## Rekapitulace stavby
2012 |  | List obsahuje: |  |  |  |  | 1) Souhrnný list stavby |  |  |  | 2) Rekapitulace objektů | [16 empty] | 2.0 | ZAMOK |  |  |  |  | False | False
| optimalizováno pro tisk sestav ve formátu A4 - na výšku | [17 empty] | >> skryté sloupce << | [13 empty] | 0,01 | 21
[33 empty] | 0,01 | 15
| SOUHRNNÝ LIST STAVBY | [18 empty] | v --- níže se nacházejí doplnkové a pomocné údaje k sestavám --- v | [11 empty] | Návod na vyplnění | 0,001
|  | Kód: |  |  |  |  | 161011 | [24 empty] | Měnit lze pouze buňky se žlutým podbarvením! 1) na prvním listu Rekapitulace stavby vyplňte v sestavě a) Souhrnný list - údaje o Zhotoviteli (přenesou se do ostatních sestav i v jiných listech) b) Rekapitulace objektů - potřebné Ostatní náklady 2) na vybraných listech vyplňte v sestavě a) Krycí list - údaje o Zhotoviteli, pokud se liší od údajů o Zhotoviteli na Souhrnném listu (údaje se přenesou do ostatních sestav v daném listu) b) Rekapitulace rozpočtu - potřebné Ostatní náklady c) Celkové náklady za stavbu - ceny u položek - množství, pokud má žluté podbarvení - a v případe potřeby poznámku (ta je v skrytém sloupci) | 0,01
|  | Stavba: |  |  |  |  | Stavební úpravy Radnice Šluknov - imobilní | [25 empty] | 0,01
|  | JKSO: | [13 empty] | CC-CZ: | [16 empty] | 0,01
|  | Místo: |  |  |  |  | Šluknov | [8 empty] | Datum: |  | 10. 12. 2014 | [14 empty] | 0,01
0,01
|  | Objednatel: | [13 empty] | IČ: | [16 empty] | 0,1
|  |  | Město Šluknov | [12 empty] | DIČ: | [16 empty] | 0,1
0,1
|  | Zhotovitel: | [13 empty] | IČ: |  | Vyplň údaj | [14 empty] | 0,1
|  |  | Vyplň údaj | [12 empty] | DIČ: |  | Vyplň údaj | [14 empty] | 0,1
False
|  | Projektant: | [13 empty] | IČ: | [16 empty] | False
|  |  | Multitechnik Divize II, s.r.o. | [12 empty] | DIČ: | [16 empty] | True
0,01
|  | Zpracovatel: | [13 empty] | IČ: | [16 empty] | 0,01
|  |  | Ing. Kulík Milan | [12 empty] | DIČ:
Poznámka:
|  | Náklady z rozpočtů | [13 empty] | 0
|  | Ostatní náklady ze souhrnného listu | [13 empty] | 0
|  | Cena bez DPH | [13 empty] | 0
|  | DPH |  | základní |  |  |  | 21% |  | ze | 0 |  |  |  |  | 0
|  |  |  | snížená |  |  |  | 15% |  | ze | 0 |  |  |  |  | 0
|  |  |  | zákl. přenesená |  |  |  | 21% |  | ze | 0 |  |  |  |  | 0
|  |  |  | sníž. přenesená |  |  |  | 15% |  | ze | 0 |  |  |  |  | 0
|  |  |  | nulová |  |  |  | 0% |  | ze | 0 |  |  |  |  | 0
|  | Cena s DPH | [7 empty] | v |  | CZK |  |  |  | 0
|  | Projektant | [10 empty] | Zpracovatel
|  | Datum a podpis: | [6 empty] | Razítko |  |  |  | Datum a podpis: |  |  |  | Razítko
|  | Objednavatel | [10 empty] | Zhotovitel
|  | Datum a podpis: | [6 empty] | Razítko |  |  |  | Datum a podpis: |  |  |  | Razítko
REKAPITULACE OBJEKTŮ STAVBY
| Kód: | [6 empty] | 161011
| Stavba: | [6 empty] | Stavební úpravy Radnice Šluknov - imobilní
| Místo: | [6 empty] | Šluknov | [6 empty] | Datum: |  | 10. 12. 2014
| Objednatel: | [6 empty] | Město Šluknov | [6 empty] | Projektant: |  | Multitechnik Divize II, s.r.o. |  |  | Informatívní údaje z listů zakázek
| Zhotovitel: | [13 empty] | Zpracovatel: |  | Ing. Kulík Milan
| Kód |  |  |  | Objekt | [8 empty] | Cena bez DPH [CZK] |  |  |  | Cena s DPH [CZK] |  | z toho Ostat. náklady [CZK] | DPH [CZK] | Normohodiny [h] | DPH základní [CZK] | DPH snížená [CZK] | DPH základní přenesená [CZK] | DPH snížená přenesená [CZK] | Základna DPH základní | Základna DPH snížená | Základna DPH zákl. přenesená | Základna DPH sníž. přenesená | Základna DPH nulová
| 1) Náklady z rozpočtů | [12 empty] | 0 |  |  |  | 0 |  | 0 | 0 | 0 | 0 | 0 | 0 | 0 | 0 | 0 | 0 | 0 | 0 |  | D | 0 | ###NOIMPORT### | IMPORT | {d62b70a7-d388-456e-a933-b2943cde79fb} | {00000000-0000-0000-0000-000000000000}
/ |  | 161013.2 |  |  |  | Stavební úpravy | [7 empty] | 0 |  |  |  | 0 |  | 0 | 0 | 0 | 0 | 0 | 0 | 0 | 0 | 0 | 0 | 0 | 0 |  |  | 1 |  | IMPORT | {a06f5c2e-558c-40b5-aab3-fc670c1636f9} | {d62b70a7-d388-456e-a933-b2943cde79fb}
/ |  | 161013.3 |  |  |  | Zdravotně technické instalace | [7 empty] | 0 |  |  |  | 0 |  | 0 | 0 | 0 | 0 | 0 | 0 | 0 | 0 | 0 | 0 | 0 | 0 |  |  | 1 |  | IMPORT | {183ec348-6840-455d-a463-63a3c06c7279} | {d62b70a7-d388-456e-a933-b2943cde79fb}
/ |  | 161013.5 |  |  |  | Elektroinstalace | [7 empty] | 0 |  |  |  | 0 |  | 0 | 0 | 0 | 0 | 0 | 0 | 0 | 0 | 0 | 0 | 0 | 0 |  |  | 1 |  | IMPORT | {c239922a-5386-4cea-83ce-1ebe4114fdd7} | {d62b70a7-d388-456e-a933-b2943cde79fb}
/ |  | 161013.8 |  |  |  | Vedlejší rozpočtové náklady | [7 empty] | 0 |  |  |  | 0 |  | 0 | 0 | 0 | 0 | 0 | 0 | 0 | 0 | 0 | 0 | 0 | 0 |  |  | 1 |  | IMPORT | {03cc9d00-8c53-4132-a3c0-40ea5286ac55} | {d62b70a7-d388-456e-a933-b2943cde79fb}
| 2) Ostatní náklady ze souhrnného listu | [12 empty] | 0 |  |  |  | 0 |  | Procent. zadání [% nákladů rozpočtu] | Zařazení nákladů | DPH | DPH [CZK]
|  | Projektové práce | [11 empty] | 0 |  |  |  | 0 |  | 0% | stavební čast | základní | 0 | [12 empty] | OSTATNENAKLADY |  |  | 0 | 0 | 0 | 0 | 0 | 0 | 0 | 0 | 0 | 0 | 1 | 1 | x
|  | Průzkumné práce | [11 empty] | 0 |  |  |  | 0 |  | 0% | stavební čast | základní | 0 | [12 empty] | OSTATNENAKLADY |  |  | 0 | 0 | 0 | 0 | 0 | 0 | 0 | 0 | 0 | 0 | 1 | 1 | x
|  | Stroje, zařízení, inventář | [11 empty] | 0 |  |  |  | 0 |  | 0% | stavební čast | základní | 0 | [12 empty] | OSTATNENAKLADY |  |  | 0 | 0 | 0 | 0 | 0 | 0 | 0 | 0 | 0 | 0 | 1 | 1 | x
|  | Umělecká díla | [11 empty] | 0 |  |  |  | 0 |  | 0% | stavební čast | základní | 0 | [12 empty] | OSTATNENAKLADY |  |  | 0 | 0 | 0 | 0 | 0 | 0 | 0 | 0 | 0 | 0 | 1 | 1 | x
|  | Vedlejší náklady | [11 empty] | 0 |  |  |  | 0 |  | 0% | stavební čast | základní | 0 | [12 empty] | OSTATNENAKLADY |  |  | 0 | 0 | 0 | 0 | 0 | 0 | 0 | 0 | 0 | 0 | 1 | 1 | x
|  | Ostatní náklady | [11 empty] | 0 |  |  |  | 0 |  | 0% | stavební čast | základní | 0 | [12 empty] | OSTATNENAKLADY |  |  | 0 | 0 | 0 | 0 | 0 | 0 | 0 | 0 | 0 | 0 | 1 | 1 | x
|  | H. Rezerva | [11 empty] | 0 |  |  |  | 0 |  | 0% | stavební čast | základní | 0 | [12 empty] | OSTATNENAKLADY |  |  | 0 | 0 | 0 | 0 | 0 | 0 | 0 | 0 | 0 | 0 | 1 | 1 | x
|  | I. Ostatní investice | [11 empty] | 0 |  |  |  | 0 |  | 0% | stavební čast | základní | 0 | [12 empty] | OSTATNENAKLADY |  |  | 0 | 0 | 0 | 0 | 0 | 0 | 0 | 0 | 0 | 0 | 1 | 1 | x
|  | Nehmotný investiční majetek | [11 empty] | 0 |  |  |  | 0 |  | 0% | stavební čast | základní | 0 | [12 empty] | OSTATNENAKLADY |  |  | 0 | 0 | 0 | 0 | 0 | 0 | 0 | 0 | 0 | 0 | 1 | 1 | x
|  | Provozní náklady | [11 empty] | 0 |  |  |  | 0 |  | 0% | stavební čast | základní | 0 | [12 empty] | OSTATNENAKLADY |  |  | 0 | 0 | 0 | 0 | 0 | 0 | 0 | 0 | 0 | 0 | 1 | 1 | x
|  | Vyplň vlastní | [11 empty] | 0 |  |  |  | 0 |  | 0% | stavební čast | základní | 0 | [12 empty] | OSTATNENAKLADYVLASTNE |  |  | 0 | 0 | 0 | 0 | 0 | 0 | 0 | 0 | 0 | 0 | 1 | 1
|  | Vyplň vlastní | [11 empty] | 0 |  |  |  | 0 |  | 0% | stavební čast | základní | 0 | [12 empty] | OSTATNENAKLADYVLASTNE |  |  | 0 | 0 | 0 | 0 | 0 | 0 | 0 | 0 | 0 | 0 | 1 | 1
|  | Vyplň vlastní | [11 empty] | 0 |  |  |  | 0 |  | 0% | stavební čast | základní | 0 | [12 empty] | OSTATNENAKLADYVLASTNE |  |  | 0 | 0 | 0 | 0 | 0 | 0 | 0 | 0 | 0 | 0 | 1 | 1
| Celkové náklady za stavbu 1) + 2) | [12 empty] | 0 |  |  |  | 0

## 161013.2 - Stavební úpravy
| List obsahuje: |  | 1) Krycí list rozpočtu |  | 2) Rekapitulace rozpočtu |  |  | 3) Rozpočet |  |  | Zpět na list: | Rekapitulace stavby
optimalizováno pro tisk sestav ve formátu A4 - na výšku | [11 empty] | >> skryté sloupce << | [9 empty] | {a06f5c2e-558c-40b5-aab3-fc670c1636f9}
2
KRYCÍ LIST ROZPOČTU | [12 empty] | v --- níže se nacházejí doplnkové a pomocné údaje k sestavám --- v | [8 empty] | False
| Stavba: |  | Stavební úpravy Radnice Šluknov - imobilní
| Objekt: |  | 161013.2 - Stavební úpravy
| JKSO: | [7 empty] | CC-CZ:
| Místo: |  | Šluknov | [5 empty] | Datum: |  | 10. 12. 2014
| Objednatel: | [7 empty] | IČ:
|  | Město Šluknov | [6 empty] | DIČ:
| Zhotovitel: | [7 empty] | IČ: |  | Vyplň údaj
|  | Vyplň údaj | [6 empty] | DIČ: |  | Vyplň údaj
| Projektant: | [7 empty] | IČ:
|  | Multitechnik Divize II, s.r.o. | [6 empty] | DIČ:
| Zpracovatel: | [7 empty] | IČ:
|  | Ing. Kulík Milan | [6 empty] | DIČ:
Poznámka:
| Náklady z rozpočtu | [7 empty] | 0
| Ostatní náklady | [7 empty] | 0
| Cena bez DPH | [7 empty] | 0
| DPH | základní | 21% | ze | 0 |  |  |  | 0
|  | snížená | 15% | ze | 0 |  |  |  | 0
|  | zákl. přenesená | 21% | ze | 0 |  |  |  | 0
|  | sníž. přenesená | 15% | ze | 0 |  |  |  | 0
|  | nulová | 0% | ze | 0 |  |  |  | 0
| Cena s DPH |  |  | v | CZK |  |  | 0
| Projektant |  |  |  |  | Zpracovatel
| Datum a podpis: |  |  | Razítko |  | Datum a podpis: |  |  |  | Razítko
| Objednavatel |  |  |  |  | Zhotovitel
| Datum a podpis: |  |  | Razítko |  | Datum a podpis: |  |  |  | Razítko
REKAPITULACE ROZPOČTU
Stavba: |  |  | Stavební úpravy Radnice Šluknov - imobilní
Objekt: |  |  | 161013.2 - Stavební úpravy
Místo: |  |  | Šluknov |  |  |  | Datum: |  | 10. 12. 2014
Objednatel: |  |  | Město Šluknov |  |  |  | Projektant: |  | Multitechnik Divize II, s.r.o.
Zhotovitel: |  |  | Vyplň údaj |  |  |  | Zpracovatel: |  | Ing. Kulík Milan
Kód - Popis | [9 empty] | Cena celkem [CZK]
1) Náklady z rozpočtu | [9 empty] | 0 | [12 empty] | -1
| HSV - Práce a dodávky HSV | [8 empty] | 0
| 1 - Zemní práce | [8 empty] | 0
| 2 - Zakládání | [8 empty] | 0
| 3 - Svislé a kompletní konstrukce | [8 empty] | 0
| 4 - Vodorovné konstrukce | [8 empty] | 0
| 5 - Komunikace | [8 empty] | 0
| 6 - Úpravy povrchu, podlahy, osazení | [8 empty] | 0
| 9 - Ostatní konstrukce a práce-bourání | [8 empty] | 0
| 99 - Přesun hmot | [8 empty] | 0
| PSV - Práce a dodávky PSV | [8 empty] | 0
| 711 - Izolace proti vodě, vlhkosti a plynům | [8 empty] | 0
| 713 - Izolace tepelné | [8 empty] | 0
| 762 - Konstrukce tesařské | [8 empty] | 0
| 763 - Konstrukce suché výstavby | [8 empty] | 0
| 764 - Konstrukce klempířské | [8 empty] | 0
| 765 - Konstrukce pokrývačské | [8 empty] | 0
| 766 - Konstrukce truhlářské | [8 empty] | 0
| 771 - Podlahy z dlaždic | [8 empty] | 0
| 775 - Podlahy skládané (parkety, vlysy, lamely aj.) | [8 empty] | 0
| 776 - Podlahy povlakové | [8 empty] | 0
| 781 - Dokončovací práce - obklady keramické | [8 empty] | 0
| 783 - Dokončovací práce - nátěry | [8 empty] | 0
| 784 - Dokončovací práce - malby | [8 empty] | 0
| 000 - Instalace | [8 empty] | 0
| 725 - Zdravotechnika | [8 empty] | 0
| 33-M - Montáže dopr.zaříz.,sklad. zař. a váh | [8 empty] | 0
2) Ostatní náklady | [9 empty] | 0 |  |  |  | DPH
| Zařízení staveniště | [8 empty] | 0 |  |  |  | základní | [12 empty] | VRN | 0 | 0 | 0 | 0 | 0 | 1
| Mimostav. doprava | [8 empty] | 0 |  |  |  | základní | [12 empty] | VRN | 0 | 0 | 0 | 0 | 0 | 1
| Územní vlivy | [8 empty] | 0 |  |  |  | základní | [12 empty] | VRN | 0 | 0 | 0 | 0 | 0 | 1
| Provozní vlivy | [8 empty] | 0 |  |  |  | základní | [12 empty] | VRN | 0 | 0 | 0 | 0 | 0 | 1
| Rozpočtová rezerva | [8 empty] | 0 |  |  |  | základní | [12 empty] | VRN | 0 | 0 | 0 | 0 | 0 | 1
| Kompletační činnost | [8 empty] | 0 |  |  |  | základní | [12 empty] | KOMPLETACNA | 0 | 0 | 0 | 0 | 0 | 1
Celkové náklady za stavbu 1) + 2) | [7 empty] | 0
ROZPOČET
Stavba: |  |  | Stavební úpravy Radnice Šluknov - imobilní
Objekt: |  |  | 161013.2 - Stavební úpravy
Místo: |  |  | Šluknov |  |  |  | Datum: |  | 10. 12. 2014
Objednatel: |  |  | Město Šluknov |  |  |  | Projektant: |  | Multitechnik Divize II, s.r.o.
Zhotovitel: |  |  | Vyplň údaj |  |  |  | Zpracovatel: |  | Ing. Kulík Milan
PČ | Typ | Kód | Popis |  |  | MJ | Množství | J.cena [CZK] |  | Cena celkem [CZK] |  |  | Poznámka | DPH | J. Nh [h] | Nh celkem [h] | J. hmotnost [t] | Hmotnost celkem [t] | J. suť [t] | Suť Celkem [t]
Náklady z rozpočtu | [9 empty] | 0 | [5 empty] | 0 |  | 206.2007 |  | 141.1434 |  | D | -1 | [10 empty] | 0
| HSV - Práce a dodávky HSV | [8 empty] | 0 | [5 empty] | 0 |  | 197.9281 |  | 126.936 | 1 | D | 0 |  |  |  | ROZPOCET | [6 empty] | 0
| 1 - Zemní práce | [8 empty] | 0 | [5 empty] | 0 |  | 0 |  | 0 | 1 | D | 1 |  |  |  | ROZPOCET | [6 empty] | 0
1 | K | 139711101 | Vykopávky v uzavřených prostorách v hornině tř. 1 až 4 |  |  | m3 | 84.39 | 0 |  | 0 |  |  |  | základní |  | 0 | 0 | 0 | 0 | 0 | 4 | K | 2 |  |  |  | ROZPOCET | 0 | 0 | 0 | 0 | 0 | 1 | 0 | 4 | 928424157
|  |  | "výtah" (4,60*4,60+4,20*4,20)/2*4,35 |  |  |  | 84.39 | [14 empty] | VV | 2 | 2 | True | 0 | ROZPOCET
|  |  | Součet |  |  |  | 84.39 | [14 empty] | VV | 2 | 4 | True | 1 | ROZPOCET
2 | K | 162201102 | Vodorovné přemístění do 50 m výkopku/sypaniny z horniny tř. 1 až 4 |  |  | m3 | 18.304 | 0 |  | 0 |  |  |  | základní |  | 0 | 0 | 0 | 0 | 0 | 4 | K | 2 |  |  |  | ROZPOCET | 0 | 0 | 0 | 0 | 0 | 1 | 0 | 4 | 144835911
|  |  | 18,304 "zásypy" |  |  |  | 18.304 | [14 empty] | VV | 2 | 2 | True | 0 | ROZPOCET
|  |  | Součet |  |  |  | 18.304 | [14 empty] | VV | 2 | 4 | True | 1 | ROZPOCET
3 | K | 162701105 | Vodorovné přemístění do 10000 m výkopku/sypaniny z horniny tř. 1 až 4 |  |  | m3 | 66.086 | 0 |  | 0 |  |  |  | základní |  | 0 | 0 | 0 | 0 | 0 | 4 | K | 2 |  |  |  | ROZPOCET | 0 | 0 | 0 | 0 | 0 | 1 | 0 | 4 | -1432783421
|  |  | 84,39-18,304 |  |  |  | 66.086 | [14 empty] | VV | 2 | 2 | True | 0 | ROZPOCET
|  |  | Součet |  |  |  | 66.086 | [14 empty] | VV | 2 | 4 | True | 1 | ROZPOCET
4 | K | 162701109 | Příplatek k vodorovnému přemístění výkopku/sypaniny z horniny tř. 1 až 4 ZKD 1000 m přes 10000 m |  |  | m3 | 660.86 | 0 |  | 0 |  |  |  | základní |  | 0 | 0 | 0 | 0 | 0 | 4 | K | 2 |  |  |  | ROZPOCET | 0 | 0 | 0 | 0 | 0 | 1 | 0 | 4 | -191166328
5 | K | 167101101 | Nakládání výkopku z hornin tř. 1 až 4 do 100 m3 |  |  | m3 | 18.304 | 0 |  | 0 |  |  |  | základní |  | 0 | 0 | 0 | 0 | 0 | 4 | K | 2 |  |  |  | ROZPOCET | 0 | 0 | 0 | 0 | 0 | 1 | 0 | 4 | 33893452
6 | K | 171201211 | Poplatek za uložení odpadu ze sypaniny na skládce (skládkovné) |  |  | t | 118.955 | 0 |  | 0 |  |  |  | základní |  | 0 | 0 | 0 | 0 | 0 | 4 | K | 2 |  |  |  | ROZPOCET | 0 | 0 | 0 | 0 | 0 | 1 | 0 | 4 | 276009102
7 | K | 174101101 | Zásyp jam, šachet rýh nebo kolem objektů sypaninou se zhutněním |  |  | m3 | 18.304 | 0 |  | 0 |  |  |  | základní |  | 0 | 0 | 0 | 0 | 0 | 4 | K | 2 |  |  |  | ROZPOCET | 0 | 0 | 0 | 0 | 0 | 1 | 0 | 4 | 1227264532
|  |  | "výtahová šachta | [18 empty] | VV | 2 | 1 | True | 0 | ROZPOCET
|  |  | 1,04*4,40*4 |  |  |  | 18.304 | [14 empty] | VV | 2 | 2 | True | 0 | ROZPOCET
|  |  | Součet |  |  |  | 18.304 | [14 empty] | VV | 2 | 4 | True | 1 | ROZPOCET
| 2 - Zakládání | [8 empty] | 0 | [5 empty] | 0 |  | 8.5191 |  | 0 | 1 | D | 1 |  |  |  | ROZPOCET | [6 empty] | 0
8 | K | 273321411 | Základové desky ze ŽB tř. C 20/25 |  |  | m3 | 3.3 | 0 |  | 0 |  |  |  | základní |  | 0 | 2.4533 | 8.0959 | 0 | 0 | 4 | K | 2 |  |  |  | ROZPOCET | 0 | 0 | 0 | 0 | 0 | 1 | 0 | 4 | -2125790377
|  |  | "výtahová deska | [18 empty] | VV | 2 | 1 | True | 0 | ROZPOCET
|  |  | 0,30*11,00 |  |  |  | 3.3 | [14 empty] | VV | 2 | 2 | True | 0 | ROZPOCET
|  |  | Součet |  |  |  | 3.3 | [14 empty] | VV | 2 | 4 | True | 1 | ROZPOCET
9 | K | 273351215 | Zřízení bednění stěn základových desek |  |  | m2 | 3.285 | 0 |  | 0 |  |  |  | základní |  | 0 | 0.00103 | 0.0033836 | 0 | 0 | 4 | K | 2 |  |  |  | ROZPOCET | 0 | 0 | 0 | 0 | 0 | 1 | 0 | 4 | 1139472521
|  |  | "výtahová šachta" (3,70+3,80+0,85+0,90+1,70)*0,30 |  |  |  | 3.285 | [14 empty] | VV | 2 | 2 | True | 0 | ROZPOCET
|  |  | Součet |  |  |  | 3.285 | [14 empty] | VV | 2 | 4 | True | 1 | ROZPOCET
10 | K | 273351216 | Odstranění bednění stěn základových desek |  |  | m2 | 3.285 | 0 |  | 0 |  |  |  | základní |  | 0 | 0 | 0 | 0 | 0 | 4 | K | 2 |  |  |  | ROZPOCET | 0 | 0 | 0 | 0 | 0 | 1 | 0 | 4 | -768659401
11 | K | 273361821 | Výztuž základových desek betonářskou ocelí 10 505 (R) |  |  | t | 0.396 | 0 |  | 0 |  |  |  | základní |  | 0 | 1.0602 | 0.41983 | 0 | 0 | 4 | K | 2 |  |  |  | ROZPOCET | 0 | 0 | 0 | 0 | 0 | 1 | 0 | 4 | -1129555331
|  |  | 3,30*120/1000 |  |  |  | 0.396 | [14 empty] | VV | 2 | 2 | True | 0 | ROZPOCET
|  |  | Součet |  |  |  | 0.396 | [14 empty] | VV | 2 | 4 | True | 1 | ROZPOCET
| 3 - Svislé a kompletní konstrukce | [8 empty] | 0 | [5 empty] | 0 |  | 121.1834 |  | 0 | 1 | D | 1 |  |  |  | ROZPOCET | [6 empty] | 0
12 | K | 311231116 | Zdivo nosné z cihel dl 290 mm pevnosti P 7 až 15 na MC 10 |  |  | m3 | 36.474 | 0 |  | 0 |  |  |  | základní |  | 0 | 1.7864 | 65.1557 | 0 | 0 | 4 | K | 2 |  |  |  | ROZPOCET | 0 | 0 | 0 | 0 | 0 | 1 | 0 | 4 | 2052728177
|  |  | "výtahová šachta | [18 empty] | VV | 2 | 1 | True | 0 | ROZPOCET
|  |  | (8,40-2,05*1,90)*8,00 |  |  |  | 36.04 | [14 empty] | VV | 2 | 2 | True | 0 | ROZPOCET
|  |  | -1,13*2,00*0,45*2 |  |  |  | -2.034 | [14 empty] | VV | 2 | 2 | True | 0 | ROZPOCET
|  |  | "3.NP šachtová" 0,25*2,37*3,74+0,45*0,15*3,74 |  |  |  | 2.468 | [14 empty] | VV | 2 | 2 | True | 0 | ROZPOCET
|  |  | Součet |  |  |  | 36.474 | [14 empty] | VV | 2 | 4 | True | 1 | ROZPOCET
13 | K | 311321411 | Nosná zeď ze ŽB tř. C 25/30 bez výztuže |  |  | m3 | 21.508 | 0 |  | 0 |  |  |  | základní |  | 0 | 2.4533 | 52.7654 | 0 | 0 | 4 | K | 2 |  |  |  | ROZPOCET | 0 | 0 | 0 | 0 | 0 | 1 | 0 | 4 | 1454816322
|  |  | "výtahová šachta | [18 empty] | VV | 2 | 1 | True | 0 | ROZPOCET
|  |  | (8,40-2,05*1,90)*5,00 |  |  |  | 22.525 | [14 empty] | VV | 2 | 2 | True | 0 | ROZPOCET
|  |  | -1,13*2,00*0,45 |  |  |  | -1.017 | [14 empty] | VV | 2 | 2 | True | 0 | ROZPOCET
|  |  | Součet |  |  |  | 21.508 | [14 empty] | VV | 2 | 4 | True | 1 | ROZPOCET
14 | K | 311351101 | Zřízení jednostranného bednění zdí nosných |  |  | m2 | 15 | 0 |  | 0 |  |  |  | základní |  | 0 | 0.00187 | 0.02805 | 0 | 0 | 4 | K | 2 |  |  |  | ROZPOCET | 0 | 0 | 0 | 0 | 0 | 1 | 0 | 4 | 238120609
|  |  | "výtahová šachta | [18 empty] | VV | 2 | 1 | True | 0 | ROZPOCET
|  |  | 5,00*(1,90+0,47+0,63) |  |  |  | 15 | [14 empty] | VV | 2 | 2 | True | 0 | ROZPOCET
|  |  | Součet |  |  |  | 15 | [14 empty] | VV | 2 | 4 | True | 1 | ROZPOCET
15 | K | 311351102 | Odstranění jednostranného bednění zdí nosných |  |  | m2 | 15 | 0 |  | 0 |  |  |  | základní |  | 0 | 0 | 0 | 0 | 0 | 4 | K | 2 |  |  |  | ROZPOCET | 0 | 0 | 0 | 0 | 0 | 1 | 0 | 4 | 1976247731
16 | K | 311351105 | Zřízení oboustranného bednění zdí nosných |  |  | m2 | 70 | 0 |  | 0 |  |  |  | základní |  | 0 | 0.00109 | 0.0763 | 0 | 0 | 4 | K | 2 |  |  |  | ROZPOCET | 0 | 0 | 0 | 0 | 0 | 1 | 0 | 4 | 1952794758
|  |  | "výtahová šachta | [18 empty] | VV | 2 | 1 | True | 0 | ROZPOCET
|  |  | 5,00*(2,05*2+1,90+2,35*2+2,65+0,65) |  |  |  | 70 | [14 empty] | VV | 2 | 2 | True | 0 | ROZPOCET
|  |  | Součet |  |  |  | 70 | [14 empty] | VV | 2 | 4 | True | 1 | ROZPOCET
17 | K | 311351106 | Odstranění oboustranného bednění zdí nosných |  |  | m2 | 70 | 0 |  | 0 |  |  |  | základní |  | 0 | 0 | 0 | 0 | 0 | 4 | K | 2 |  |  |  | ROZPOCET | 0 | 0 | 0 | 0 | 0 | 1 | 0 | 4 | 1087067966
18 | K | 311361821 | Výztuž nosných zdí betonářskou ocelí 10 505 |  |  | t | 2.581 | 0 |  | 0 |  |  |  | základní |  | 0 | 1.0488 | 2.707 | 0 | 0 | 4 | K | 2 |  |  |  | ROZPOCET | 0 | 0 | 0 | 0 | 0 | 1 | 0 | 4 | -1667928197
|  |  | "výtahová šachta | [18 empty] | VV | 2 | 1 | True | 0 | ROZPOCET
|  |  | 21,508*120/1000 |  |  |  | 2.581 | [14 empty] | VV | 2 | 2 | True | 0 | ROZPOCET
|  |  | Součet |  |  |  | 2.581 | [14 empty] | VV | 2 | 4 | True | 1 | ROZPOCET
19 | K | 317941125 | Osazování ocelových válcovaných nosníků na zdivu I, IE, U, UE nebo L č 24 a vyšší |  |  | t | 0.413 | 0 |  | 0 |  |  |  | základní |  | 0 | 0.01221 | 0.0050427 | 0 | 0 | 4 | K | 2 |  |  |  | ROZPOCET | 0 | 0 | 0 | 0 | 0 | 1 | 0 | 4 | 664148445
|  |  | (3,047*2+3,135+3,222)*33,20/1000 |  |  |  | 0.413 | [14 empty] | VV | 2 | 2 | True | 0 | ROZPOCET
|  |  | Součet |  |  |  | 0.413 | [14 empty] | VV | 2 | 4 | True | 1 | ROZPOCET
20 | M | 134834250 | tyč ocelová U , jakost S355J2 označení průřezu 240, ozn. P1 - P4 |  |  | t | 0.446 | 0 |  | 0 |  |  |  | základní |  | 0 | 1 | 0.446 | 0 | 0 | 8 | M | 2 |  |  |  | ROZPOCET | 0 | 0 | 0 | 0 | 0 | 1 | 0 | 4 | 560916016
| 4 - Vodorovné konstrukce | [8 empty] | 0 | [5 empty] | 0 |  | 10.8891 |  | 0 | 1 | D | 1 |  |  |  | ROZPOCET | [6 empty] | 0
21 | K | 411321414 | Stropy deskové ze ŽB tř. C 25/30 |  |  | m3 | 1.885 | 0 |  | 0 |  |  |  | základní |  | 0 | 2.4534 | 4.6247 | 0 | 0 | 4 | K | 2 |  |  |  | ROZPOCET | 0 | 0 | 0 | 0 | 0 | 1 | 0 | 4 | -820215113
|  |  | "výtahová šachta" | [18 empty] | VV | 2 | 1 | True | 0 | ROZPOCET
|  |  | 0,20*3,345*2,818 |  |  |  | 1.885 | [14 empty] | VV | 2 | 2 | True | 0 | ROZPOCET
|  |  | Součet |  |  |  | 1.885 | [14 empty] | VV | 2 | 4 | True | 1 | ROZPOCET
22 | K | 411351101 | Zřízení bednění stropů deskových |  |  | m2 | 4.962 | 0 |  | 0 |  |  |  | základní |  | 0 | 0.00215 | 0.010668 | 0 | 0 | 4 | K | 2 |  |  |  | ROZPOCET | 0 | 0 | 0 | 0 | 0 | 1 | 0 | 4 | -1358906526
|  |  | "výtahová šachta" | [18 empty] | VV | 2 | 1 | True | 0 | ROZPOCET
|  |  | 2,37*0,45+2,05*1,90 |  |  |  | 4.962 | [14 empty] | VV | 2 | 2 | True | 0 | ROZPOCET
|  |  | Součet |  |  |  | 4.962 | [14 empty] | VV | 2 | 4 | True | 1 | ROZPOCET
23 | K | 411351102 | Odstranění bednění stropů deskových |  |  | m2 | 4.962 | 0 |  | 0 |  |  |  | základní |  | 0 | 0 | 0 | 0 | 0 | 4 | K | 2 |  |  |  | ROZPOCET | 0 | 0 | 0 | 0 | 0 | 1 | 0 | 4 | 87147002
24 | K | 411354173 | Zřízení podpěrné konstrukce stropů v do 4 m pro zatížení do 12 kPa |  |  | m2 | 4.962 | 0 |  | 0 |  |  |  | základní |  | 0 | 0.00524 | 0.026001 | 0 | 0 | 4 | K | 2 |  |  |  | ROZPOCET | 0 | 0 | 0 | 0 | 0 | 1 | 0 | 4 | -1076550283
25 | K | 411354174 | Odstranění podpěrné konstrukce stropů v do 4 m pro zatížení do 12 kPa |  |  | m2 | 4.962 | 0 |  | 0 |  |  |  | základní |  | 0 | 0 | 0 | 0 | 0 | 4 | K | 2 |  |  |  | ROZPOCET | 0 | 0 | 0 | 0 | 0 | 1 | 0 | 4 | -313619830
26 | K | 411361821 | Výztuž stropů betonářskou ocelí 10 505 |  |  | t | 0.226 | 0 |  | 0 |  |  |  | základní |  | 0 | 1.0552 | 0.23847 | 0 | 0 | 4 | K | 2 |  |  |  | ROZPOCET | 0 | 0 | 0 | 0 | 0 | 1 | 0 | 4 | -608035624
|  |  | "výtahová šachta" | [18 empty] | VV | 2 | 1 | True | 0 | ROZPOCET
|  |  | 0,20*3,345*2,818*120/1000 |  |  |  | 0.226 | [14 empty] | VV | 2 | 2 | True | 0 | ROZPOCET
|  |  | Součet |  |  |  | 0.226 | [14 empty] | VV | 2 | 4 | True | 1 | ROZPOCET
27 | K | 413941123 | Osazování ocelových válcovaných nosníků stropů I, IE, U, UE nebo L do č. 22 |  |  | t | 5.459 | 0 |  | 0 |  |  |  | základní |  | 0 | 0.01709 | 0.093294 | 0 | 0 | 4 | K | 2 |  |  |  | ROZPOCET | 0 | 0 | 0 | 0 | 0 | 1 | 0 | 4 | -910567542
|  |  | "1.NP | [18 empty] | VV | 2 | 1 | True | 0 | ROZPOCET
|  |  | "IPE200" (3,45*3+3,55+4,20*4+5,075*35,55+2,45+3,01+2,875+5,45+2,485*4+2,50)*23,00/1000 |  |  |  | 5.459 | [14 empty] | VV | 2 | 2 | True | 0 | ROZPOCET
|  |  | Součet |  |  |  | 5.459 | [14 empty] | VV | 2 | 4 | True | 1 | ROZPOCET
28 | M | 134827150 | tyč ocelová IPE, jakost S 235 JR označení průřezu 200 |  |  | t | 5.896 | 0 |  | 0 |  |  |  | základní |  | 0 | 1 | 5.896 | 0 | 0 | 8 | M | 2 |  |  |  | ROZPOCET | 0 | 0 | 0 | 0 | 0 | 1 | 0 | 4 | -657436624
|  |  | Hmotnost: 22,4 kg/m | [18 empty] | P | 2
| 5 - Komunikace | [8 empty] | 0 | [5 empty] | 0 |  | 3.1331 |  | 0 | 1 | D | 1 |  |  |  | ROZPOCET | [6 empty] | 0
29 | K | 594611112.1 | Přespádování dlažby z žulových kostek s navýšením podkladního lože |  |  | m2 | 5.4 | 0 |  | 0 |  |  |  | základní |  | 0 | 0.5802 | 3.1331 | 0 | 0 | 4 | K | 2 |  |  |  | ROZPOCET | 0 | 0 | 0 | 0 | 0 | 1 | 0 | 4 | 472177618
|  |  | "uliční fasáda | [18 empty] | VV | 2 | 1 | True | 0 | ROZPOCET
|  |  | (2,50+4,70)/2*1,50 |  |  |  | 5.4 | [14 empty] | VV | 2 | 2 | True | 0 | ROZPOCET
|  |  | Součet |  |  |  | 5.4 | [14 empty] | VV | 2 | 4 | True | 1 | ROZPOCET
| 6 - Úpravy povrchu, podlahy, osazení | [8 empty] | 0 | [5 empty] | 0 |  | 54.1913 |  | 0 | 1 | D | 1 |  |  |  | ROZPOCET | [6 empty] | 0
30 | K | 611321121 | Vápenocementová omítka hladká jednovrstvá vnitřních stropů rovných nanášená ručně |  |  | m2 | 3.895 | 0 |  | 0 |  |  |  | základní |  | 0 | 0.0154 | 0.059983 | 0 | 0 | 4 | K | 2 |  |  |  | ROZPOCET | 0 | 0 | 0 | 0 | 0 | 1 | 0 | 4 | 1945639070
|  |  | "výtahová šachta" 2,05*1,90 |  |  |  | 3.895 | [14 empty] | VV | 2 | 2 | True | 0 | ROZPOCET
|  |  | Součet |  |  |  | 3.895 | [14 empty] | VV | 2 | 4 | True | 1 | ROZPOCET
31 | K | 611325423 | Oprava vnitřní vápenocementové štukové omítky stropů v rozsahu plochy do 50% |  |  | m2 | 22.44 | 0 |  | 0 |  |  |  | základní |  | 0 | 0.0284 | 0.6373 | 0 | 0 | 4 | K | 2 |  |  |  | ROZPOCET | 0 | 0 | 0 | 0 | 0 | 1 | 0 | 4 | 1780862735
|  |  | "113" 5,84 |  |  |  | 5.84 | [14 empty] | VV | 2 | 2 | True | 0 | ROZPOCET
|  |  | "115" 16,60 |  |  |  | 16.6 | [14 empty] | VV | 2 | 2 | True | 0 | ROZPOCET
|  |  | Součet |  |  |  | 22.44 | [14 empty] | VV | 2 | 4 | True | 1 | ROZPOCET
32 | K | 612321121 | Vápenocementová omítka hladká jednovrstvá vnitřních stěn nanášená ručně |  |  | m2 | 105.262 | 0 |  | 0 |  |  |  | základní |  | 0 | 0.0154 | 1.621 | 0 | 0 | 4 | K | 2 |  |  |  | ROZPOCET | 0 | 0 | 0 | 0 | 0 | 1 | 0 | 4 | 1641169901
|  |  | "výtah" (2,05*2+1,90*2)*12,78 |  |  |  | 100.962 | [14 empty] | VV | 2 | 2 | True | 0 | ROZPOCET
|  |  | "pod obklady" 2,00*2,15 |  |  |  | 4.3 | [14 empty] | VV | 2 | 2 | True | 0 | ROZPOCET
|  |  | Součet |  |  |  | 105.262 | [14 empty] | VV | 2 | 4 | True | 1 | ROZPOCET
33 | K | 612321141 | Vápenocementová omítka štuková dvouvrstvá vnitřních stěn nanášená ručně |  |  | m2 | 121.712 | 0 |  | 0 |  |  |  | základní |  | 0 | 0.01838 | 2.2371 | 0 | 0 | 4 | K | 2 |  |  |  | ROZPOCET | 0 | 0 | 0 | 0 | 0 | 1 | 0 | 4 | 779300776
|  |  | "výtahová šachta" (3,14+3,46)*(3,40+3,50+2,80) |  |  |  | 64.02 | [14 empty] | VV | 2 | 2 | True | 0 | ROZPOCET
|  |  | "nad obklady 115" (3,28-2,00)*2,15 |  |  |  | 2.752 | [14 empty] | VV | 2 | 2 | True | 0 | ROZPOCET
|  |  | "113" 3,28*1,92*2 |  |  |  | 12.595 | [14 empty] | VV | 2 | 2 | True | 0 | ROZPOCET
|  |  | "114" 3,28*(4,58*2+3,75) |  |  |  | 42.345 | [14 empty] | VV | 2 | 2 | True | 0 | ROZPOCET
|  |  | Součet |  |  |  | 121.712 | [14 empty] | VV | 2 | 4 | True | 1 | ROZPOCET
34 | K | 622221020 | Zateplení vnějších stěn z minerální vlny s podélnou orientací vláken tl 120 mm, vč perlinky |  |  | m2 | 8.536 | 0 |  | 0 |  |  |  | základní |  | 0 | 0.00938 | 0.080068 | 0 | 0 | 4 | K | 2 |  |  |  | ROZPOCET | 0 | 0 | 0 | 0 | 0 | 1 | 0 | 4 | -948194624
|  |  | 4,328+2,104*2 |  |  |  | 8.536 | [14 empty] | VV | 2 | 2 | True | 0 | ROZPOCET
|  |  | Součet |  |  |  | 8.536 | [14 empty] | VV | 2 | 4 | True | 1 | ROZPOCET
35 | K | 622252002 | Montáž ostatních lišt zateplení |  |  | m | 2.6 | 0 |  | 0 |  |  |  | základní |  | 0 | 0.00025 | 0.00065 | 0 | 0 | 4 | K | 2 |  |  |  | ROZPOCET | 0 | 0 | 0 | 0 | 0 | 1 | 0 | 4 | -639532244
|  |  | 1,30*2 |  |  |  | 2.6 | [14 empty] | VV | 2 | 2 | True | 0 | ROZPOCET
|  |  | Součet |  |  |  | 2.6 | [14 empty] | VV | 2 | 4 | True | 1 | ROZPOCET
36 | M | 590514700 | lišta rohová Al 25 / 25 mm perforovaná |  |  | m | 2.73 | 0 |  | 0 |  |  |  | základní |  | 0 | 3e-05 | 8.19e-05 | 0 | 0 | 8 | M | 2 |  |  |  | ROZPOCET | 0 | 0 | 0 | 0 | 0 | 1 | 0 | 4 | 2043649217
37 | K | 622521011 | Tenkovrstvá silikátová zrnitá omítka tl. 1,5 mm včetně penetrace vnějších stěn |  |  | m2 | 8.536 | 0 |  | 0 |  |  |  | základní |  | 0 | 0.00268 | 0.022876 | 0 | 0 | 4 | K | 2 |  |  |  | ROZPOCET | 0 | 0 | 0 | 0 | 0 | 1 | 0 | 4 | -2061531818
38 | K | 631311113 | Mazanina tl do 80 mm z betonu prostého tř. C 12/15 |  |  | m3 | 1.058 | 0 |  | 0 |  |  |  | základní |  | 0 | 2.2563 | 2.3872 | 0 | 0 | 4 | K | 2 |  |  |  | ROZPOCET | 0 | 0 | 0 | 0 | 0 | 1 | 0 | 4 | 1271316597
|  |  | "výtah pod desku | [18 empty] | VV | 2 | 1 | True | 0 | ROZPOCET
|  |  | 0,05*4,60*4,60 |  |  |  | 1.058 | [14 empty] | VV | 2 | 2 | True | 0 | ROZPOCET
|  |  | Součet |  |  |  | 1.058 | [14 empty] | VV | 2 | 4 | True | 1 | ROZPOCET
39 | K | 631311114 | Mazanina tl do 80 mm z betonu prostého tř. C 16/20 |  |  | m3 | 9.365 | 0 |  | 0 |  |  |  | základní |  | 0 | 2.2563 | 21.1306 | 0 | 0 | 4 | K | 2 |  |  |  | ROZPOCET | 0 | 0 | 0 | 0 | 0 | 1 | 0 | 4 | 1870516238
|  |  | "B" 75,02*0,06 |  |  |  | 4.501 | [14 empty] | VV | 2 | 2 | True | 0 | ROZPOCET
|  |  | "G" 69,49*0,07 |  |  |  | 4.864 | [14 empty] | VV | 2 | 2 | True | 0 | ROZPOCET
|  |  | Součet |  |  |  | 9.365 | [14 empty] | VV | 2 | 4 | True | 1 | ROZPOCET
40 | K | 631311134 | Mazanina tl do 240 mm z betonu prostého tř. C 16/20 |  |  | m3 | 1.92 | 0 |  | 0 |  |  |  | základní |  | 0 | 2.2563 | 4.3322 | 0 | 0 | 4 | K | 2 |  |  |  | ROZPOCET | 0 | 0 | 0 | 0 | 0 | 1 | 0 | 4 | -1031998288
|  |  | "u výtahové šachty" (4,60*4,60-8,36)*0,15 |  |  |  | 1.92 | [14 empty] | VV | 2 | 2 | True | 0 | ROZPOCET
|  |  | Součet |  |  |  | 1.92 | [14 empty] | VV | 2 | 4 | True | 1 | ROZPOCET
41 | K | 631319171 | Příplatek k mazanině tl do 80 mm za stržení povrchu spodní vrstvy před vložením výztuže |  |  | m3 | 4.864 | 0 |  | 0 |  |  |  | základní |  | 0 | 0 | 0 | 0 | 0 | 4 | K | 2 |  |  |  | ROZPOCET | 0 | 0 | 0 | 0 | 0 | 1 | 0 | 4 | -1098035070
|  |  | "G" 69,49*0,07 |  |  |  | 4.864 | [14 empty] | VV | 2 | 2 | True | 0 | ROZPOCET
|  |  | Součet |  |  |  | 4.864 | [14 empty] | VV | 2 | 4 | True | 1 | ROZPOCET
42 | K | 631362021 | Výztuž mazanin svařovanými sítěmi Kari |  |  | t | 0.149 | 0 |  | 0 |  |  |  | základní |  | 0 | 1.0531 | 0.15691 | 0 | 0 | 4 | K | 2 |  |  |  | ROZPOCET | 0 | 0 | 0 | 0 | 0 | 1 | 0 | 4 | -180053206
|  |  | "G" 69,49*1,98/1000*1,08 |  |  |  | 0.149 | [14 empty] | VV | 2 | 2 | True | 0 | ROZPOCET
|  |  | Součet |  |  |  | 0.149 | [14 empty] | VV | 2 | 4 | True | 1 | ROZPOCET
43 | K | 632451455 | Potěr pískocementový tl do 50 mm tř. C 20 běžný |  |  | m2 | 144.94 | 0 |  | 0 |  |  |  | základní |  | 0 | 0.1117 | 16.1898 | 0 | 0 | 4 | K | 2 |  |  |  | ROZPOCET | 0 | 0 | 0 | 0 | 0 | 1 | 0 | 4 | -1462114732
|  |  | "D" 144,94 |  |  |  | 144.94 | [14 empty] | VV | 2 | 2 | True | 0 | ROZPOCET
|  |  | Součet |  |  |  | 144.94 | [14 empty] | VV | 2 | 4 | True | 1 | ROZPOCET
44 | K | 632481213 | Separační vrstva z PE fólie |  |  | m2 | 69.49 | 0 |  | 0 |  |  |  | základní |  | 0 | 0.00012 | 0.0083388 | 0 | 0 | 4 | K | 2 |  |  |  | ROZPOCET | 0 | 0 | 0 | 0 | 0 | 1 | 0 | 4 | -927922661
|  |  | "G" 69,49 |  |  |  | 69.49 | [14 empty] | VV | 2 | 2 | True | 0 | ROZPOCET
|  |  | Součet |  |  |  | 69.49 | [14 empty] | VV | 2 | 4 | True | 1 | ROZPOCET
45 | K | 635211131 | Násyp pod podlahy z perlitu |  |  | m3 | 20.847 | 0 |  | 0 |  |  |  | základní |  | 0 | 0.2025 | 4.2215 | 0 | 0 | 4 | K | 2 |  |  |  | ROZPOCET | 0 | 0 | 0 | 0 | 0 | 1 | 0 | 4 | 863154471
|  |  | "G" 69,49*0,30 |  |  |  | 20.847 | [14 empty] | VV | 2 | 2 | True | 0 | ROZPOCET
|  |  | Součet |  |  |  | 20.847 | [14 empty] | VV | 2 | 4 | True | 1 | ROZPOCET
46 | K | 642942111 | Osazování zárubní nebo rámů dveřních kovových do 2,5 m2 na MC |  |  | kus | 6 | 0 |  | 0 |  |  |  | základní |  | 0 | 0.01698 | 0.10188 | 0 | 0 | 4 | K | 2 |  |  |  | ROZPOCET | 0 | 0 | 0 | 0 | 0 | 1 | 0 | 4 | -2002235885
47 | M | 553311321 | zárubeň ocelová pro běžné zdění 900 L/P |  |  | kus | 6 | 0 |  | 0 |  |  |  | základní |  | 0 | 0.0123 | 0.0738 | 0 | 0 | 8 | M | 2 |  |  |  | ROZPOCET | 0 | 0 | 0 | 0 | 0 | 1 | 0 | 4 | -881162295
48 | K | 642945111 | Osazování protipožárních nebo protiplynových zárubní dveří jednokřídlových do 2,5 m2 |  |  | kus | 2 | 0 |  | 0 |  |  |  | základní |  | 0 | 0.4417 | 0.8834 | 0 | 0 | 4 | K | 2 |  |  |  | ROZPOCET | 0 | 0 | 0 | 0 | 0 | 1 | 0 | 4 | -1099756819
49 | M | 553314121 | zárubeň ocelová ocelová protipožární 900/1970 EI 30 DP 3 + C1 |  |  | kus | 1 | 0 |  | 0 |  |  |  | základní |  | 0 | 0.02328 | 0.02328 | 0 | 0 | 8 | M | 2 |  |  |  | ROZPOCET | 0 | 0 | 0 | 0 | 0 | 1 | 0 | 4 | -1813623589
50 | M | 553314131 | zárubeň ocelová ocelová protipožární 1100/1970 EI 30 DP 3 + C1 |  |  | kus | 1 | 0 |  | 0 |  |  |  | základní |  | 0 | 0.02328 | 0.02328 | 0 | 0 | 8 | M | 2 |  |  |  | ROZPOCET | 0 | 0 | 0 | 0 | 0 | 1 | 0 | 4 | -224372265
| 9 - Ostatní konstrukce a práce-bourání | [8 empty] | 0 | [5 empty] | 0 |  | 0.012148 |  | 126.936 | 1 | D | 1 |  |  |  | ROZPOCET | [6 empty] | 0
51 | K | 919735123 | Řezání stávajícího betonového krytu hl do 150 mm |  |  | m | 19 | 0 |  | 0 |  |  |  | základní |  | 0 | 3e-05 | 0.00057 | 0 | 0 | 4 | K | 2 |  |  |  | ROZPOCET | 0 | 0 | 0 | 0 | 0 | 1 | 0 | 4 | -1345548494
|  |  | "1.NP | [18 empty] | VV | 2 | 1 | True | 0 | ROZPOCET
|  |  | 4,75*4 |  |  |  | 19 | [14 empty] | VV | 2 | 2 | True | 0 | ROZPOCET
|  |  | Součet |  |  |  | 19 | [14 empty] | VV | 2 | 4 | True | 1 | ROZPOCET
52 | K | 949121111 | Lešení lehké pomocné kozové dílcové o výšce lešeňové podlahy do 1,2 m |  |  | m2 | 3.9 | 0 |  | 0 |  |  |  | základní |  | 0 | 0 | 0 | 0 | 0 | 4 | K | 2 |  |  |  | ROZPOCET | 0 | 0 | 0 | 0 | 0 | 1 | 0 | 4 | -1023169704
53 | K | 952901111 | Vyčištění budov bytové a občanské výstavby při výšce podlaží do 4 m - hrubá stavba |  |  | m2 | 289.45 | 0 |  | 0 |  |  |  | základní |  | 0 | 4e-05 | 0.011578 | 0 | 0 | 16 | K | 2 |  |  |  | ROZPOCET | 0 | 0 | 0 | 0 | 0 | 1 | 0 | 16 | -518992691
|  |  | 75,02+144,94+69,49 |  |  |  | 289.45 | [14 empty] | VV | 2 | 2 | True | 0 | ROZPOCET
|  |  | Součet |  |  |  | 289.45 | [14 empty] | VV | 2 | 4 | True | 1 | ROZPOCET
54 | K | 962031132 | Bourání příček z cihel pálených na MVC tl do 100 mm |  |  | m2 | 30.403 | 0 |  | 0 |  |  |  | základní |  | 0 | 0 | 0 | 0.131 | 3.9828 | 4 | K | 2 |  |  |  | ROZPOCET | 0 | 0 | 0 | 0 | 0 | 1 | 0 | 4 | 715813988
|  |  | "1.NP radnice - sociálky | [18 empty] | VV | 2 | 1 | True | 0 | ROZPOCET
|  |  | 3,40*(2,10+1,05*2) |  |  |  | 14.28 | [14 empty] | VV | 2 | 2 | True | 0 | ROZPOCET
|  |  | "odpočet otvorů | [18 empty] | VV | 2 | 1 | True | 0 | ROZPOCET
|  |  | -0,60*1,97*3 |  |  |  | -3.546 | [14 empty] | VV | 2 | 2 | True | 0 | ROZPOCET
|  |  | "2.NP radnice | [18 empty] | VV | 2 | 1 | True | 0 | ROZPOCET
|  |  | 3,50*(6,07) |  |  |  | 21.245 | [14 empty] | VV | 2 | 2 | True | 0 | ROZPOCET
|  |  | "odpočet otvorů | [18 empty] | VV | 2 | 1 | True | 0 | ROZPOCET
|  |  | -0,80*1,97 |  |  |  | -1.576 | [14 empty] | VV | 2 | 2 | True | 0 | ROZPOCET
|  |  | Součet |  |  |  | 30.403 | [14 empty] | VV | 2 | 4 | True | 1 | ROZPOCET
55 | K | 962032231 | Bourání zdiva z cihel pálených nebo vápenopískových na MV nebo MVC |  |  | m3 | 41.621 | 0 |  | 0 |  |  |  | základní |  | 0 | 0 | 0 | 1.8 | 74.9178 | 4 | K | 2 |  |  |  | ROZPOCET | 0 | 0 | 0 | 0 | 0 | 1 | 0 | 4 | -432550209
|  |  | "1.NP radnice - sociálky | [18 empty] | VV | 2 | 1 | True | 0 | ROZPOCET
|  |  | 3,40*(0,95*0,95+1,00*3,45) |  |  |  | 14.799 | [14 empty] | VV | 2 | 2 | True | 0 | ROZPOCET
|  |  | 3,40*(0,18*2,39+0,35*(1,99+1,90+2,65)+0,30*8,30) |  |  |  | 17.711 | [14 empty] | VV | 2 | 2 | True | 0 | ROZPOCET
|  |  | 3,40*(0,44*3,30+0,55*1,15) |  |  |  | 7.087 | [14 empty] | VV | 2 | 2 | True | 0 | ROZPOCET
|  |  | "odpočet otvorů" -(0,18*0,80*1,97+0,30*0,80*1,97) |  |  |  | -0.756 | [14 empty] | VV | 2 | 2 | True | 0 | ROZPOCET
|  |  | "2.NP radnice | [18 empty] | VV | 2 | 1 | True | 0 | ROZPOCET
|  |  | 3,50*(0,65*1,45+0,18*1,45) |  |  |  | 4.212 | [14 empty] | VV | 2 | 2 | True | 0 | ROZPOCET
|  |  | "odpočet otvorů" -(0,88*0,65*2,00+0,18*0,80*2,00) |  |  |  | -1.432 | [14 empty] | VV | 2 | 2 | True | 0 | ROZPOCET
|  |  | Součet |  |  |  | 41.621 | [14 empty] | VV | 2 | 4 | True | 1 | ROZPOCET
56 | K | 963051313 | Bourání ŽB stropů žebrových s rovným podhledem |  |  | m3 | 10.327 | 0 |  | 0 |  |  |  | základní |  | 0 | 0 | 0 | 2.4 | 24.7848 | 4 | K | 2 |  |  |  | ROZPOCET | 0 | 0 | 0 | 0 | 0 | 1 | 0 | 4 | -1866582013
|  |  | 39,72*(0,14+0,12) |  |  |  | 10.327 | [14 empty] | VV | 2 | 2 | True | 0 | ROZPOCET
|  |  | Součet |  |  |  | 10.327 | [14 empty] | VV | 2 | 4 | True | 1 | ROZPOCET
57 | K | 965042241 | Bourání podkladů pod dlažby nebo mazanin betonových nebo z litého asfaltu tl přes 100 mm pl pře 4 m2 |  |  | m3 | 3.384 | 0 |  | 0 |  |  |  | základní |  | 0 | 0 | 0 | 2.2 | 7.4448 | 4 | K | 2 |  |  |  | ROZPOCET | 0 | 0 | 0 | 0 | 0 | 1 | 0 | 4 | 1813979440
|  |  | "1.NP | [18 empty] | VV | 2 | 1 | True | 0 | ROZPOCET
|  |  | "výtah" 4,75*4,75*0,15 |  |  |  | 3.384 | [14 empty] | VV | 2 | 2 | True | 0 | ROZPOCET
|  |  | Součet |  |  |  | 3.384 | [14 empty] | VV | 2 | 4 | True | 1 | ROZPOCET
58 | K | 965082923 | Odstranění násypů pod podlahy tl do 100 mm pl přes 2 m2 |  |  | m3 | 3.18 | 0 |  | 0 |  |  |  | základní |  | 0 | 0 | 0 | 1.4 | 4.452 | 4 | K | 2 |  |  |  | ROZPOCET | 0 | 0 | 0 | 0 | 0 | 1 | 0 | 4 | -1515028876
|  |  | "1.NP | [18 empty] | VV | 2 | 1 | True | 0 | ROZPOCET
|  |  | 31,80*0,10 |  |  |  | 3.18 | [14 empty] | VV | 2 | 2 | True | 0 | ROZPOCET
|  |  | Součet |  |  |  | 3.18 | [14 empty] | VV | 2 | 4 | True | 1 | ROZPOCET
59 | K | 967031132 | Přisekání rovných ostění v cihelném zdivu na MV nebo MVC |  |  | m2 | 58.485 | 0 |  | 0 |  |  |  | základní |  | 0 | 0 | 0 | 0.055 | 3.2167 | 4 | K | 2 |  |  |  | ROZPOCET | 0 | 0 | 0 | 0 | 0 | 1 | 0 | 4 | 1209197407
|  |  | "1.NP radnice" 49,165 |  |  |  | 49.165 | [14 empty] | VV | 2 | 2 | True | 0 | ROZPOCET
|  |  | "2.NP radnice" 9,32 |  |  |  | 9.32 | [14 empty] | VV | 2 | 2 | True | 0 | ROZPOCET
|  |  | Součet |  |  |  | 58.485 | [14 empty] | VV | 2 | 4 | True | 1 | ROZPOCET
60 | K | 968072455 | Vybourání kovových dveřních zárubní pl do 2 m2 |  |  | m2 | 32.899 | 0 |  | 0 |  |  |  | základní |  | 0 | 0 | 0 | 0.076 | 2.5003 | 4 | K | 2 |  |  |  | ROZPOCET | 0 | 0 | 0 | 0 | 0 | 1 | 0 | 4 | -1455461063
|  |  | "1.NP radnice | [18 empty] | VV | 2 | 1 | True | 0 | ROZPOCET
|  |  | 0,60*1,97*3+0,80*1,97 |  |  |  | 5.122 | [14 empty] | VV | 2 | 2 | True | 0 | ROZPOCET
|  |  | 0,80*1,97*3+0,90*1,97*4 |  |  |  | 11.82 | [14 empty] | VV | 2 | 2 | True | 0 | ROZPOCET
|  |  | "2.NP radnice | [18 empty] | VV | 2 | 1 | True | 0 | ROZPOCET
|  |  | 0,60*1,97*4+0,80*1,97*6+0,90*1,97 |  |  |  | 15.957 | [14 empty] | VV | 2 | 2 | True | 0 | ROZPOCET
|  |  | Součet |  |  |  | 32.899 | [14 empty] | VV | 2 | 4 | True | 1 | ROZPOCET
61 | K | 968072456 | Vybourání kovových dveřních zárubní pl přes 2 m2 |  |  | m2 | 6.462 | 0 |  | 0 |  |  |  | základní |  | 0 | 0 | 0 | 0.063 | 0.40711 | 4 | K | 2 |  |  |  | ROZPOCET | 0 | 0 | 0 | 0 | 0 | 1 | 0 | 4 | 1537820628
|  |  | "1.NP radnice | [18 empty] | VV | 2 | 1 | True | 0 | ROZPOCET
|  |  | 1,28*1,97 |  |  |  | 2.522 | [14 empty] | VV | 2 | 2 | True | 0 | ROZPOCET
|  |  | "2.NP radnice | [18 empty] | VV | 2 | 1 | True | 0 | ROZPOCET
|  |  | 2,00*1,97 |  |  |  | 3.94 | [14 empty] | VV | 2 | 2 | True | 0 | ROZPOCET
|  |  | Součet |  |  |  | 6.462 | [14 empty] | VV | 2 | 4 | True | 1 | ROZPOCET
62 | K | 973031326 | Vysekání kapes ve zdivu cihelném na MV nebo MVC pl do 0,10 m2 hl do 450 mm |  |  | kus | 1 | 0 |  | 0 |  |  |  | základní |  | 0 | 0 | 0 | 0.049 | 0.049 | 4 | K | 2 |  |  |  | ROZPOCET | 0 | 0 | 0 | 0 | 0 | 1 | 0 | 4 | 599860883
|  |  | "pro průvlak výtah šachty ve 3.NP" 1 |  |  |  | 1 | [14 empty] | VV | 2 | 2 | True | 0 | ROZPOCET
|  |  | Součet |  |  |  | 1 | [14 empty] | VV | 2 | 4 | True | 1 | ROZPOCET
63 | K | 978011161 | Otlučení vnitřních omítek MV nebo MVC stropů o rozsahu do 50 % |  |  | m2 | 11.438 | 0 |  | 0 |  |  |  | základní |  | 0 | 0 | 0 | 0.02 | 0.22876 | 4 | K | 2 |  |  |  | ROZPOCET | 0 | 0 | 0 | 0 | 0 | 1 | 0 | 4 | 867618159
|  |  | "1.NP radnice | [18 empty] | VV | 2 | 1 | True | 0 | ROZPOCET
|  |  | "čekárna" (3,05*3,75) |  |  |  | 11.438 | [14 empty] | VV | 2 | 2 | True | 0 | ROZPOCET
|  |  | Součet |  |  |  | 11.438 | [14 empty] | VV | 2 | 4 | True | 1 | ROZPOCET
64 | K | 978013191 | Otlučení vnitřních omítek stěn MV nebo MVC stěn v rozsahu do 100 % |  |  | m2 | 66.102 | 0 |  | 0 |  |  |  | základní |  | 0 | 0 | 0 | 0.046 | 3.0407 | 4 | K | 2 |  |  |  | ROZPOCET | 0 | 0 | 0 | 0 | 0 | 1 | 0 | 4 | -1445288828
|  |  | "1.NP radnice | [18 empty] | VV | 2 | 1 | True | 0 | ROZPOCET
|  |  | "čekárna" 3,28*(3,05*2) |  |  |  | 20.008 | [14 empty] | VV | 2 | 2 | True | 0 | ROZPOCET
|  |  | "soc zařízení" 3,28*(6,80+2,10+3,013+2,14) |  |  |  | 46.094 | [14 empty] | VV | 2 | 2 | True | 0 | ROZPOCET
|  |  | Součet |  |  |  | 66.102 | [14 empty] | VV | 2 | 4 | True | 1 | ROZPOCET
65 | K | 978059541 | Odsekání a odebrání obkladů stěn z vnitřních obkládaček plochy přes 1 m2 |  |  | m2 | 28.106 | 0 |  | 0 |  |  |  | základní |  | 0 | 0 | 0 | 0.068 | 1.9112 | 4 | K | 2 |  |  |  | ROZPOCET | 0 | 0 | 0 | 0 | 0 | 1 | 0 | 4 | 1253946394
|  |  | "1.NP radnice | [18 empty] | VV | 2 | 1 | True | 0 | ROZPOCET
|  |  | "soc zařízení" 2,00*(6,80+2,10+3,013+2,14) |  |  |  | 28.106 | [14 empty] | VV | 2 | 2 | True | 0 | ROZPOCET
|  |  | Součet |  |  |  | 28.106 | [14 empty] | VV | 2 | 4 | True | 1 | ROZPOCET
66 | K | 978110013 | Demontáže rozvodů kanalizace, vody, plynu, rozvodů UT vč. odvodzu a likvidace |  |  | hod | 25 | 0 |  | 0 |  |  |  | základní |  | 0 | 0 | 0 | 0 | 0 | 4 | K | 2 |  |  |  | ROZPOCET | 0 | 0 | 0 | 0 | 0 | 1 | 0 | 4 | -495646879
67 | K | 997013112 | Vnitrostaveništní doprava suti a vybouraných hmot pro budovy v do 9 m s použitím mechanizace |  |  | t | 141.143 | 0 |  | 0 |  |  |  | základní |  | 0 | 0 | 0 | 0 | 0 | 4 | K | 2 |  |  |  | ROZPOCET | 0 | 0 | 0 | 0 | 0 | 1 | 0 | 4 | 1499038227
68 | K | 997013501 | Odvoz suti na skládku a vybouraných hmot nebo meziskládku do 1 km se složením |  |  | t | 141.143 | 0 |  | 0 |  |  |  | základní |  | 0 | 0 | 0 | 0 | 0 | 4 | K | 2 |  |  |  | ROZPOCET | 0 | 0 | 0 | 0 | 0 | 1 | 0 | 4 | -2045046443
69 | K | 997013509 | Příplatek k odvozu suti a vybouraných hmot na skládku ZKD 1 km přes 1 km |  |  | t | 2681.717 | 0 |  | 0 |  |  |  | základní |  | 0 | 0 | 0 | 0 | 0 | 4 | K | 2 |  |  |  | ROZPOCET | 0 | 0 | 0 | 0 | 0 | 1 | 0 | 4 | 278398461
70 | K | 997013800 | Poplatek za uložení stavebního odpadu na skládce (skládkovné) |  |  | t | 141.143 | 0 |  | 0 |  |  |  | základní |  | 0 | 0 | 0 | 0 | 0 | 4 | K | 2 |  |  |  | ROZPOCET | 0 | 0 | 0 | 0 | 0 | 1 | 0 | 4 | 125304751
| 99 - Přesun hmot | [8 empty] | 0 | [5 empty] | 0 |  | 0 |  | 0 | 1 | D | 2 |  |  |  | ROZPOCET | [6 empty] | 0
71 | K | 998012023 | Přesun hmot pro budovy monolitické v do 24 m |  |  | t | 197.948 | 0 |  | 0 |  |  |  | základní |  | 0 | 0 | 0 | 0 | 0 | 4 | K | 3 |  |  |  | ROZPOCET | 0 | 0 | 0 | 0 | 0 | 1 | 0 | 4 | 1041633302
| PSV - Práce a dodávky PSV | [8 empty] | 0 | [5 empty] | 0 |  | 8.2695 |  | 14.2074 | 2 | D | 0 |  |  |  | ROZPOCET | [6 empty] | 0
| 711 - Izolace proti vodě, vlhkosti a plynům | [8 empty] | 0 | [5 empty] | 0 |  | 0.48103 |  | 0 | 2 | D | 1 |  |  |  | ROZPOCET | [6 empty] | 0
72 | K | 711111001 | Provedení izolace proti zemní vlhkosti vodorovné za studena nátěrem penetračním |  |  | m2 | 11 | 0 |  | 0 |  |  |  | základní |  | 0 | 0 | 0 | 0 | 0 | 16 | K | 2 |  |  |  | ROZPOCET | 0 | 0 | 0 | 0 | 0 | 1 | 0 | 16 | 1864797710
73 | M | 111631500 | lak asfaltový ALP/9 bal 9 kg |  |  | t | 0.003 | 0 |  | 0 |  |  |  | základní |  | 0 | 1 | 0.003 | 0 | 0 | 32 | M | 2 |  |  |  | ROZPOCET | 0 | 0 | 0 | 0 | 0 | 1 | 0 | 16 | -1062870305
|  |  | Spotřeba 0,3-0,4kg/m2 dle povrchu, ředidlo technický benzín | [18 empty] | P | 2
74 | K | 711112001 | Provedení izolace proti zemní vlhkosti svislé za studena nátěrem penetračním |  |  | m2 | 18.9 | 0 |  | 0 |  |  |  | základní |  | 0 | 0 | 0 | 0 | 0 | 16 | K | 2 |  |  |  | ROZPOCET | 0 | 0 | 0 | 0 | 0 | 1 | 0 | 16 | 2122586869
|  |  | "výtahová šachta" 13,50*1,40 |  |  |  | 18.9 | [14 empty] | VV | 2 | 2 | True | 0 | ROZPOCET
|  |  | Součet |  |  |  | 18.9 | [14 empty] | VV | 2 | 4 | True | 1 | ROZPOCET
75 | M | 111631500 | lak asfaltový ALP/9 bal 9 kg |  |  | t | 0.007 | 0 |  | 0 |  |  |  | základní |  | 0 | 1 | 0.007 | 0 | 0 | 32 | M | 2 |  |  |  | ROZPOCET | 0 | 0 | 0 | 0 | 0 | 1 | 0 | 16 | 2051012118
|  |  | Spotřeba 0,3-0,4kg/m2 dle povrchu, ředidlo technický benzín | [18 empty] | P | 2
76 | K | 711113116 | Stěrková hydroizolace |  |  | m2 | 75.02 | 0 |  | 0 |  |  |  | základní |  | 0 | 0.004 | 0.30008 | 0 | 0 | 16 | K | 2 |  |  |  | ROZPOCET | 0 | 0 | 0 | 0 | 0 | 1 | 0 | 16 | 1683568638
|  |  | "B" 75,02 |  |  |  | 75.02 | [14 empty] | VV | 2 | 2 | True | 0 | ROZPOCET
|  |  | Součet |  |  |  | 75.02 | [14 empty] | VV | 2 | 4 | True | 1 | ROZPOCET
77 | K | 711141559 | Provedení izolace proti zemní vlhkosti pásy přitavením vodorovné NAIP |  |  | m2 | 11 | 0 |  | 0 |  |  |  | základní |  | 0 | 0.0004 | 0.0044 | 0 | 0 | 16 | K | 2 |  |  |  | ROZPOCET | 0 | 0 | 0 | 0 | 0 | 1 | 0 | 16 | -1141528900
78 | M | 628331591 | Bitumenový hydroizolační pás |  |  | m2 | 12.65 | 0 |  | 0 |  |  |  | základní |  | 0 | 0.0045 | 0.056925 | 0 | 0 | 32 | M | 2 |  |  |  | ROZPOCET | 0 | 0 | 0 | 0 | 0 | 1 | 0 | 16 | -2088171709
79 | K | 711142559 | Provedení izolace proti zemní vlhkosti pásy přitavením svislé NAIP |  |  | m2 | 18.9 | 0 |  | 0 |  |  |  | základní |  | 0 | 0.0004 | 0.00756 | 0 | 0 | 16 | K | 2 |  |  |  | ROZPOCET | 0 | 0 | 0 | 0 | 0 | 1 | 0 | 16 | -1672495222
|  |  | "výtahová šachta" 13,50*1,40 |  |  |  | 18.9 | [14 empty] | VV | 2 | 2 | True | 0 | ROZPOCET
|  |  | Součet |  |  |  | 18.9 | [14 empty] | VV | 2 | 4 | True | 1 | ROZPOCET
80 | M | 628331591 | Bitumenový hydroizolační pás |  |  | m2 | 22.68 | 0 |  | 0 |  |  |  | základní |  | 0 | 0.0045 | 0.10206 | 0 | 0 | 32 | M | 2 |  |  |  | ROZPOCET | 0 | 0 | 0 | 0 | 0 | 1 | 0 | 16 | -1383650428
81 | K | 998711203 | Přesun hmot procentní pro izolace proti vodě, vlhkosti a plynům v objektech v do 60 m |  |  | % | 0 | 0 |  | 0 |  |  |  | základní |  | 0 | 0 | 0 | 0 | 0 | 16 | K | 2 |  |  |  | ROZPOCET | 0 | 0 | 0 | 0 | 0 | 1 | 0 | 16 | -1708241718
| 713 - Izolace tepelné | [8 empty] | 0 | [5 empty] | 0 |  | 0.67328 |  | 0 | 2 | D | 1 |  |  |  | ROZPOCET | [6 empty] | 0
82 | K | 713121111 | Montáž izolace tepelné podlah volně kladenými rohožemi, pásy, dílci, deskami 1 vrstva |  |  | m2 | 232.76 | 0 |  | 0 |  |  |  | základní |  | 0 | 0 | 0 | 0 | 0 | 16 | K | 2 |  |  |  | ROZPOCET | 0 | 0 | 0 | 0 | 0 | 1 | 0 | 16 | 71857578
|  |  | "u výtahové šachty" 4,60*4,60-8,36 |  |  |  | 12.8 | [14 empty] | VV | 2 | 2 | True | 0 | ROZPOCET
|  |  | "B" 75,02 |  |  |  | 75.02 | [14 empty] | VV | 2 | 2 | True | 0 | ROZPOCET
|  |  | "D" 144,94 |  |  |  | 144.94 | [14 empty] | VV | 2 | 2 | True | 0 | ROZPOCET
|  |  | Součet |  |  |  | 232.76 | [14 empty] | VV | 2 | 4 | True | 1 | ROZPOCET
83 | M | 283758780 | deska z pěnového polystyrenu bílá EPS 100 Z 1000 x 1000 x 30 mm |  |  | m2 | 224.359 | 0 |  | 0 |  |  |  | základní |  | 0 | 0.0005 | 0.11218 | 0 | 0 | 32 | M | 2 |  |  |  | ROZPOCET | 0 | 0 | 0 | 0 | 0 | 1 | 0 | 16 | 619089642
|  |  | "B" 75,02 |  |  |  | 75.02 | [14 empty] | VV | 2 | 2 | True | 0 | ROZPOCET
|  |  | "D" 144,94 |  |  |  | 144.94 | [14 empty] | VV | 2 | 2 | True | 0 | ROZPOCET
|  |  | Součet |  |  |  | 219.96 | [14 empty] | VV | 2 | 4 | True | 1 | ROZPOCET
84 | M | 283764083 | tepelná izolace XPS t. 120mm |  |  | m2 | 13.056 | 0 |  | 0 |  |  |  | základní |  | 0 | 0.032 | 0.41779 | 0 | 0 | 32 | M | 2 |  |  |  | ROZPOCET | 0 | 0 | 0 | 0 | 0 | 1 | 0 | 16 | -2047706293
|  |  | "u výtahové šachty" (4,60*4,60-8,36)*1,02 |  |  |  | 13.056 | [14 empty] | VV | 2 | 2 | True | 0 | ROZPOCET
|  |  | Součet |  |  |  | 13.056 | [14 empty] | VV | 2 | 4 | True | 1 | ROZPOCET
85 | K | 713141111 | Montáž izolace tepelné střech plochých lepené asfaltem plně 1 vrstva rohoží, pásů, dílců, desek |  |  | m2 | 9.5 | 0 |  | 0 |  |  |  | základní |  | 0 | 0.00204 | 0.01938 | 0 | 0 | 16 | K | 2 |  |  |  | ROZPOCET | 0 | 0 | 0 | 0 | 0 | 1 | 0 | 16 | 1505440109
|  |  | "výtah" 9,50 |  |  |  | 9.5 | [14 empty] | VV | 2 | 2 | True | 0 | ROZPOCET
|  |  | Součet |  |  |  | 9.5 | [14 empty] | VV | 2 | 4 | True | 1 | ROZPOCET
86 | M | 283723195 | deska z minerální vlny 240 mm |  |  | m2 | 9.5 | 0 |  | 0 |  |  |  | základní |  | 0 | 0.003 | 0.0285 | 0 | 0 | 32 | M | 2 |  |  |  | ROZPOCET | 0 | 0 | 0 | 0 | 0 | 1 | 0 | 16 | -504183325
87 | K | 713191131 | Izolace tepelné podlah, stropů vrchem a střech překrytí PE fólií tl. 0,2 mm |  |  | m2 | 232.76 | 0 |  | 0 |  |  |  | základní |  | 0 | 0.00041 | 0.095432 | 0 | 0 | 16 | K | 2 |  |  |  | ROZPOCET | 0 | 0 | 0 | 0 | 0 | 1 | 0 | 16 | 855885699
88 | K | 998713203 | Přesun hmot procentní pro izolace tepelné v objektech v do 24 m |  |  | % | 0 | 0 |  | 0 |  |  |  | základní |  | 0 | 0 | 0 | 0 | 0 | 16 | K | 2 |  |  |  | ROZPOCET | 0 | 0 | 0 | 0 | 0 | 1 | 0 | 16 | -579328084
| 762 - Konstrukce tesařské | [8 empty] | 0 | [5 empty] | 0 |  | 0.7102 |  | 1.8859 | 2 | D | 1 |  |  |  | ROZPOCET | [6 empty] | 0
89 | K | 762331942 | Vyřezání části střešní vazby průřezové plochy řeziva do 450 cm2 délky do 5 m |  |  | m | 12.8 | 0 |  | 0 |  |  |  | základní |  | 0 | 0 | 0 | 0.02475 | 0.3168 | 16 | K | 2 |  |  |  | ROZPOCET | 0 | 0 | 0 | 0 | 0 | 1 | 0 | 16 | 764440485
|  |  | "pro výtahovou šachtu | [18 empty] | VV | 2 | 1 | True | 0 | ROZPOCET
|  |  | 3,20*4 |  |  |  | 12.8 | [14 empty] | VV | 2 | 2 | True | 0 | ROZPOCET
|  |  | Součet |  |  |  | 12.8 | [14 empty] | VV | 2 | 4 | True | 1 | ROZPOCET
90 | K | 762332131 | Montáž vázaných kcí krovů pravidelných z hraněného řeziva průřezové plochy do 120 cm2 |  |  | m | 55.22 | 0 |  | 0 |  |  |  | základní |  | 0 | 0 | 0 | 0 | 0 | 16 | K | 2 |  |  |  | ROZPOCET | 0 | 0 | 0 | 0 | 0 | 1 | 0 | 16 | -1794599885
|  |  | "pro výtahovou šachtu | [18 empty] | VV | 2 | 1 | True | 0 | ROZPOCET
|  |  | "krokve 60/120" 1,60*5*2+1,10*4+0,40*4 |  |  |  | 22 | [14 empty] | VV | 2 | 2 | True | 0 | ROZPOCET
|  |  | "vaznice 80/120" 2,20*2+3,80+1,80*2 |  |  |  | 11.8 | [14 empty] | VV | 2 | 2 | True | 0 | ROZPOCET
|  |  | "pozednice 100/100" 4,10*2+2,51 |  |  |  | 10.71 | [14 empty] | VV | 2 | 2 | True | 0 | ROZPOCET
|  |  | "příložka 120/60" 10,71 |  |  |  | 10.71 | [14 empty] | VV | 2 | 2 | True | 0 | ROZPOCET
|  |  | Součet |  |  |  | 55.22 | [14 empty] | VV | 2 | 4 | True | 1 | ROZPOCET
91 | M | 605120010 | řezivo jehličnaté hranol jakost I do 120 cm2 |  |  | m3 | 0.49 | 0 |  | 0 |  |  |  | základní |  | 0 | 0.55 | 0.2695 | 0 | 0 | 32 | M | 2 |  |  |  | ROZPOCET | 0 | 0 | 0 | 0 | 0 | 1 | 0 | 16 | 1463643193
|  |  | "pro výtahovou šachtu | [18 empty] | VV | 2 | 1 | True | 0 | ROZPOCET
|  |  | "krokve 60/120" (1,60*5*2+1,10*4+0,40*4)*0,06*0,12*1,10 |  |  |  | 0.174 | [14 empty] | VV | 2 | 2 | True | 0 | ROZPOCET
|  |  | "vaznice 80/120" (2,20*2+3,80+1,80*2)*0,08*0,12 |  |  |  | 0.113 | [14 empty] | VV | 2 | 2 | True | 0 | ROZPOCET
|  |  | "pozednice 100/100" (4,10*2+2,51)*0,10*0,10*1,1 |  |  |  | 0.118 | [14 empty] | VV | 2 | 2 | True | 0 | ROZPOCET
|  |  | "příložka 120/60" 10,71*0,12*0,06*1,10 |  |  |  | 0.085 | [14 empty] | VV | 2 | 2 | True | 0 | ROZPOCET
|  |  | Součet |  |  |  | 0.49 | [14 empty] | VV | 2 | 4 | True | 1 | ROZPOCET
92 | K | 762342214 | Montáž laťování na střechách jednoduchých sklonu do 60° osové vzdálenosti do 360 mm |  |  | m2 | 17.28 | 0 |  | 0 |  |  |  | základní |  | 0 | 0 | 0 | 0 | 0 | 16 | K | 2 |  |  |  | ROZPOCET | 0 | 0 | 0 | 0 | 0 | 1 | 0 | 16 | -547685511
|  |  | "výtahová šachta" 17,28 |  |  |  | 17.28 | [14 empty] | VV | 2 | 2 | True | 0 | ROZPOCET
|  |  | Součet |  |  |  | 17.28 | [14 empty] | VV | 2 | 4 | True | 1 | ROZPOCET
93 | M | 605141010 | řezivo jehličnaté lať jakost I 10 - 25 cm2 |  |  | m3 | 0.224 | 0 |  | 0 |  |  |  | základní |  | 0 | 0.55 | 0.1232 | 0 | 0 | 32 | M | 2 |  |  |  | ROZPOCET | 0 | 0 | 0 | 0 | 0 | 1 | 0 | 16 | -1638447409
|  |  | "výtahová šachta" 17,28/0,20*0,04*0,06*1,08 |  |  |  | 0.224 | [14 empty] | VV | 2 | 2 | True | 0 | ROZPOCET
|  |  | Součet |  |  |  | 0.224 | [14 empty] | VV | 2 | 4 | True | 1 | ROZPOCET
94 | K | 762342441 | Montáž lišt trojúhelníkových nebo kontralatí na střechách sklonu do 60° |  |  | m | 22 | 0 |  | 0 |  |  |  | základní |  | 0 | 0 | 0 | 0 | 0 | 4 | K | 2 |  |  |  | ROZPOCET | 0 | 0 | 0 | 0 | 0 | 1 | 0 | 4 | 412010139
|  |  | "pro výtahovou šachtu | [18 empty] | VV | 2 | 1 | True | 0 | ROZPOCET
|  |  | "60/40" 1,60*5*2+1,10*4+0,40*4 |  |  |  | 22 | [14 empty] | VV | 2 | 2 | True | 0 | ROZPOCET
|  |  | Součet |  |  |  | 22 | [14 empty] | VV | 2 | 4 | True | 1 | ROZPOCET
95 | M | 605141010 | řezivo jehličnaté lať jakost I 10 - 25 cm2 |  |  | m3 | 0.057 | 0 |  | 0 |  |  |  | základní |  | 0 | 0.55 | 0.03135 | 0 | 0 | 8 | M | 2 |  |  |  | ROZPOCET | 0 | 0 | 0 | 0 | 0 | 1 | 0 | 4 | -2143283761
|  |  | 22,00*0,06*0,04*1,08 |  |  |  | 0.057 | [14 empty] | VV | 2 | 2 | True | 0 | ROZPOCET
|  |  | Součet |  |  |  | 0.057 | [14 empty] | VV | 2 | 4 | True | 1 | ROZPOCET
96 | K | 762395000 | Spojovací prostředky pro montáž krovu, bednění, laťování, světlíky, klíny |  |  | m3 | 0.771 | 0 |  | 0 |  |  |  | základní |  | 0 | 0.02431 | 0.018743 | 0 | 0 | 16 | K | 2 |  |  |  | ROZPOCET | 0 | 0 | 0 | 0 | 0 | 1 | 0 | 16 | -643232214
|  |  | 0,49+0,224+0,057 |  |  |  | 0.771 | [14 empty] | VV | 2 | 2 | True | 0 | ROZPOCET
|  |  | Součet |  |  |  | 0.771 | [14 empty] | VV | 2 | 4 | True | 1 | ROZPOCET
97 | K | 762395002 | Uchycení krovu do výtahové šachty - viz detail č. 08 (kotevní příložkový plech navařený na věnec) |  |  | kus | 11 | 0 |  | 0 |  |  |  | základní |  | 0 | 0.02431 | 0.26741 | 0 | 0 | 16 | K | 2 |  |  |  | ROZPOCET | 0 | 0 | 0 | 0 | 0 | 1 | 0 | 16 | 188968722
98 | K | 762522811 | Demontáž podlah s polštáři z prken tloušťky do 32 mm |  |  | m2 | 62.438 | 0 |  | 0 |  |  |  | základní |  | 0 | 0 | 0 | 0.018 | 1.1239 | 16 | K | 2 |  |  |  | ROZPOCET | 0 | 0 | 0 | 0 | 0 | 1 | 0 | 16 | -1016068450
|  |  | "strop 1.NP | [18 empty] | VV | 2 | 1 | True | 0 | ROZPOCET
|  |  | 21,715+40,723 |  |  |  | 62.438 | [14 empty] | VV | 2 | 2 | True | 0 | ROZPOCET
|  |  | Součet |  |  |  | 62.438 | [14 empty] | VV | 2 | 4 | True | 1 | ROZPOCET
99 | K | 762841811 | Demontáž podbíjení obkladů stropů a střech sklonu do 60° z hrubých prken tl do 35 mm |  |  | m2 | 31.8 | 0 |  | 0 |  |  |  | základní |  | 0 | 0 | 0 | 0.014 | 0.4452 | 16 | K | 2 |  |  |  | ROZPOCET | 0 | 0 | 0 | 0 | 0 | 1 | 0 | 16 | -921831733
|  |  | "1.NP | [18 empty] | VV | 2 | 1 | True | 0 | ROZPOCET
|  |  | 31,80 |  |  |  | 31.8 | [14 empty] | VV | 2 | 2 | True | 0 | ROZPOCET
|  |  | Součet |  |  |  | 31.8 | [14 empty] | VV | 2 | 4 | True | 1 | ROZPOCET
100 | K | 998762203 | Přesun hmot procentní pro kce tesařské v objektech v do 24 m |  |  | % | 0 | 0 |  | 0 |  |  |  | základní |  | 0 | 0 | 0 | 0 | 0 | 16 | K | 2 |  |  |  | ROZPOCET | 0 | 0 | 0 | 0 | 0 | 1 | 0 | 16 | -374727087
| 763 - Konstrukce suché výstavby | [8 empty] | 0 | [5 empty] | 0 |  | 1.3683 |  | 0 | 2 | D | 1 |  |  |  | ROZPOCET | [6 empty] | 0
101 | K | 763111316.1 | SDK příčka tl 125 mm profil CW+UW 100 |  |  | m2 | 25.5 | 0 |  | 0 |  |  |  | základní |  | 0 | 0.02832 | 0.72216 | 0 | 0 | 16 | K | 2 |  |  |  | ROZPOCET | 0 | 0 | 0 | 0 | 0 | 1 | 0 | 16 | 1153398118
|  |  | "1.NP | [18 empty] | VV | 2 | 1 | True | 0 | ROZPOCET
|  |  | 3,40*(3,75*2) |  |  |  | 25.5 | [14 empty] | VV | 2 | 2 | True | 0 | ROZPOCET
|  |  | Součet |  |  |  | 25.5 | [14 empty] | VV | 2 | 4 | True | 1 | ROZPOCET
102 | K | 763111318.1 | SDK příčka tl 150 mm profil CW+UW 100 |  |  | m2 | 18.933 | 0 |  | 0 |  |  |  | základní |  | 0 | 0.02832 | 0.53618 | 0 | 0 | 16 | K | 2 |  |  |  | ROZPOCET | 0 | 0 | 0 | 0 | 0 | 1 | 0 | 16 | 736499099
|  |  | "1.NP | [18 empty] | VV | 2 | 1 | True | 0 | ROZPOCET
|  |  | 3,40*(1,97*2+2,15)-0,90*1,97 |  |  |  | 18.933 | [14 empty] | VV | 2 | 2 | True | 0 | ROZPOCET
|  |  | Součet |  |  |  | 18.933 | [14 empty] | VV | 2 | 4 | True | 1 | ROZPOCET
103 | K | 763132121 | SDK podhled samostatný požární předěl desky 2xDF12,5 TI40 mm EI Z/S45/60 dvouvrstvá spodní kce CD+UD |  |  | m2 | 3.9 | 0 |  | 0 |  |  |  | základní |  | 0 | 0.0282 | 0.10998 | 0 | 0 | 16 | K | 2 |  |  |  | ROZPOCET | 0 | 0 | 0 | 0 | 0 | 1 | 0 | 16 | 319189038
|  |  | "115" 3,90 |  |  |  | 3.9 | [14 empty] | VV | 2 | 2 | True | 0 | ROZPOCET
|  |  | Součet |  |  |  | 3.9 | [14 empty] | VV | 2 | 4 | True | 1 | ROZPOCET
104 | K | 998763202 | Přesun hmot procentní pro dřevostavby v objektech v do 24 m |  |  | % | 0 | 0 |  | 0 |  |  |  | základní |  | 0 | 0 | 0 | 0 | 0 | 16 | K | 2 |  |  |  | ROZPOCET | 0 | 0 | 0 | 0 | 0 | 1 | 0 | 16 | 412885750
| 764 - Konstrukce klempířské | [8 empty] | 0 | [5 empty] | 0 |  | 0.1137 |  | 0 | 2 | D | 1 |  |  |  | ROZPOCET | [6 empty] | 0
105 | K | 764211521 | Krytina TiZn tl 0,7 mm hladká střešní ze svitků š 670 mm sklonu do 30° |  |  | m2 | 17.28 | 0 |  | 0 |  |  |  | základní |  | 0 | 0.00658 | 0.1137 | 0 | 0 | 16 | K | 2 |  |  |  | ROZPOCET | 0 | 0 | 0 | 0 | 0 | 1 | 0 | 16 | -729732108
|  |  | "výtahová šachta" 17,28 |  |  |  | 17.28 | [14 empty] | VV | 2 | 2 | True | 0 | ROZPOCET
|  |  | Součet |  |  |  | 17.28 | [14 empty] | VV | 2 | 4 | True | 1 | ROZPOCET
106 | K | 764-K9 | LEMOVÁNÍ UKONČENÍ STŘECHY SVISLÉ STĚNY z TiZn plechu, r.š. 200 + 250mm, ozn. K9 |  |  | m | 10.934 | 0 |  | 0 |  |  |  | základní |  | 0 | 0 | 0 | 0 | 0 | 16 | K | 2 |  |  |  | ROZPOCET | 0 | 0 | 0 | 0 | 0 | 1 | 0 | 16 | -162746488
|  |  | 4,042*2+2,85 |  |  |  | 10.934 | [14 empty] | VV | 2 | 2 | True | 0 | ROZPOCET
|  |  | Součet |  |  |  | 10.934 | [14 empty] | VV | 2 | 4 | True | 1 | ROZPOCET
107 | K | 764-K10 | OKAPOVÉ ŽLABY pr 150 mm z TiZn plechu, r.š. 500mm, ozn. K10 |  |  | m | 11.536 | 0 |  | 0 |  |  |  | základní |  | 0 | 0 | 0 | 0 | 0 | 16 | K | 2 |  |  |  | ROZPOCET | 0 | 0 | 0 | 0 | 0 | 1 | 0 | 16 | 1815206926
108 | K | 764-K13 | LEMOVÁNÍ ÚŽLABÍ z TiZn plechu, r.š. 500mm, ozn. K13 |  |  | m | 3.6 | 0 |  | 0 |  |  |  | základní |  | 0 | 0 | 0 | 0 | 0 | 16 | K | 2 |  |  |  | ROZPOCET | 0 | 0 | 0 | 0 | 0 | 1 | 0 | 16 | 381191839
109 | K | 764-K17 | LEMOVÁNÍ KRYTINY U SVISLÉ STĚNY z TiZn plechu, r.š. 200 + 250mm, ozn. K17 |  |  | m | 8.7 | 0 |  | 0 |  |  |  | základní |  | 0 | 0 | 0 | 0 | 0 | 16 | K | 2 |  |  |  | ROZPOCET | 0 | 0 | 0 | 0 | 0 | 1 | 0 | 16 | 154764577
110 | K | 764-K18 | DEŠŤOVÉ SVODY VČETNĚ NAPOJOVACÍCH KOTLÍKŮ pr 125 mm z TiZn plechu, ozn. K18 |  |  | m | 1.35 | 0 |  | 0 |  |  |  | základní |  | 0 | 0 | 0 | 0 | 0 | 16 | K | 2 |  |  |  | ROZPOCET | 0 | 0 | 0 | 0 | 0 | 1 | 0 | 16 | -1971133385
111 | K | 764-K22 | LEMOVÁNÍ PROST. VZT z TiZn plechu, pr. 160mm, ozn. K22 |  |  | kus | 1 | 0 |  | 0 |  |  |  | základní |  | 0 | 0 | 0 | 0 | 0 | 16 | K | 2 |  |  |  | ROZPOCET | 0 | 0 | 0 | 0 | 0 | 1 | 0 | 16 | -1532238020
112 | K | 764-K24 | LEMOVÁNÍ ÚŽLABÍ U SVISLÉ STĚNY z TiZn plechu, r.š. 200 + 750mm, ozn. K24 |  |  | m | 4 | 0 |  | 0 |  |  |  | základní |  | 0 | 0 | 0 | 0 | 0 | 16 | K | 2 |  |  |  | ROZPOCET | 0 | 0 | 0 | 0 | 0 | 1 | 0 | 16 | 1091014840
113 | K | 998764203 | Přesun hmot procentní pro konstrukce klempířské v objektech v do 24 m |  |  | % | 0 | 0 |  | 0 |  |  |  | základní |  | 0 | 0 | 0 | 0 | 0 | 16 | K | 2 |  |  |  | ROZPOCET | 0 | 0 | 0 | 0 | 0 | 1 | 0 | 16 | -1690077957
| 765 - Konstrukce pokrývačské | [8 empty] | 0 | [5 empty] | 0 |  | 0.0021773 |  | 0 | 2 | D | 1 |  |  |  | ROZPOCET | [6 empty] | 0
114 | K | 765191013 | Montáž pojistné hydroizolační fólie kladené ve sklonu do 30° volně na bednění nebo tepelnou izolaci |  |  | m2 | 17.28 | 0 |  | 0 |  |  |  | základní |  | 0 | 0 | 0 | 0 | 0 | 16 | K | 2 |  |  |  | ROZPOCET | 0 | 0 | 0 | 0 | 0 | 1 | 0 | 16 | 328571192
|  |  | "výtahová šachta" 17,28 |  |  |  | 17.28 | [14 empty] | VV | 2 | 2 | True | 0 | ROZPOCET
|  |  | Součet |  |  |  | 17.28 | [14 empty] | VV | 2 | 4 | True | 1 | ROZPOCET
115 | M | 283292931 | strukturní separační a pojistná kontaktní difuzně otevřená fólie tl. 8 mm, typu např. Vapozink |  |  | m2 | 18.144 | 0 |  | 0 |  |  |  | základní |  | 0 | 0.00012 | 0.0021773 | 0 | 0 | 32 | M | 2 |  |  |  | ROZPOCET | 0 | 0 | 0 | 0 | 0 | 1 | 0 | 16 | 255636443
116 | K | 998765203 | Přesun hmot procentní pro krytiny skládané v objektech v do 24 m |  |  | % | 0 | 0 |  | 0 |  |  |  | základní |  | 0 | 0 | 0 | 0 | 0 | 16 | K | 2 |  |  |  | ROZPOCET | 0 | 0 | 0 | 0 | 0 | 1 | 0 | 16 | -144633514
| 766 - Konstrukce truhlářské | [8 empty] | 0 | [5 empty] | 0 |  | 0.0063 |  | 0 | 2 | D | 1 |  |  |  | ROZPOCET | [6 empty] | 0
117 | K | 766-08 | Dřevěný pult u přepážky š. 600mm, dl. 1200mm |  |  | kus | 1 | 0 |  | 0 |  |  |  | základní |  | 0 | 0 | 0 | 0 | 0 | 16 | K | 2 |  |  |  | ROZPOCET | 0 | 0 | 0 | 0 | 0 | 1 | 0 | 16 | 154560950
118 | K | 766-09 | Dřevěný pult u přepážky š. 600mm, dl. 4100mm |  |  | kus | 1 | 0 |  | 0 |  |  |  | základní |  | 0 | 0 | 0 | 0 | 0 | 16 | K | 2 |  |  |  | ROZPOCET | 0 | 0 | 0 | 0 | 0 | 1 | 0 | 16 | -1059605993
119 | K | 7663-Tr1 | Madlo schodišťového zábradlí úprava pro imobilní osoby (prodloužení o 250mm), ozn Tr1 |  |  | kus | 12 | 0 |  | 0 |  |  |  | základní |  | 0 | 0 | 0 | 0 | 0 | 16 | K | 2 |  |  |  | ROZPOCET | 0 | 0 | 0 | 0 | 0 | 1 | 0 | 16 | -143579155
120 | K | 7663-Tr2 | Dřevěné madlo na stěnu, kompletní provedení, dl. 2m, ozn Tr2 |  |  | kus | 4 | 0 |  | 0 |  |  |  | základní |  | 0 | 0 | 0 | 0 | 0 | 16 | K | 2 |  |  |  | ROZPOCET | 0 | 0 | 0 | 0 | 0 | 1 | 0 | 16 | 290612685
121 | K | 76668-01 | Obložková zárubeň 800/1970, kompletní konstrukce |  |  | kus | 5 | 0 |  | 0 |  |  |  | základní |  | 0 | 0.00045 | 0.00225 | 0 | 0 | 16 | K | 2 |  |  |  | ROZPOCET | 0 | 0 | 0 | 0 | 0 | 1 | 0 | 16 | -2060380846
122 | K | 76668-03 | Obložková zárubeň 800/1970 + 750, kompletní konstrukce |  |  | kus | 5 | 0 |  | 0 |  |  |  | základní |  | 0 | 0.00045 | 0.00225 | 0 | 0 | 16 | K | 2 |  |  |  | ROZPOCET | 0 | 0 | 0 | 0 | 0 | 1 | 0 | 16 | -1019609516
123 | K | 76668-04 | Obložková zárubeň 900/1970 + 750, kompletní konstrukce |  |  | kus | 3 | 0 |  | 0 |  |  |  | základní |  | 0 | 0.00045 | 0.00135 | 0 | 0 | 16 | K | 2 |  |  |  | ROZPOCET | 0 | 0 | 0 | 0 | 0 | 1 | 0 | 16 | -16067805
124 | K | 76668-05 | Obložková zárubeň 1650/2150 + 750, kompletní konstrukce |  |  | kus | 1 | 0 |  | 0 |  |  |  | základní |  | 0 | 0.00045 | 0.00045 | 0 | 0 | 16 | K | 2 |  |  |  | ROZPOCET | 0 | 0 | 0 | 0 | 0 | 1 | 0 | 16 | -837511059
125 | K | 766-D1 | Dveře dřevěné vnitřní,plné, otvíravé, 800 x 1970, vč kování, kompletní konstrukce, ozn. D1 |  |  | kus | 5 | 0 |  | 0 |  |  |  | základní |  | 0 | 0 | 0 | 0 | 0 | 16 | K | 2 |  |  |  | ROZPOCET | 0 | 0 | 0 | 0 | 0 | 1 | 0 | 16 | 1649037527
126 | K | 766-D3 | Dveře dřevěné vnitřní,plné, otvíravé, 900 x 1970, vč kování, kompletní konstrukce, ozn. D3 |  |  | kus | 5 | 0 |  | 0 |  |  |  | základní |  | 0 | 0 | 0 | 0 | 0 | 16 | K | 2 |  |  |  | ROZPOCET | 0 | 0 | 0 | 0 | 0 | 1 | 0 | 16 | -943237377
127 | K | 766-D3a | Dveře dřevěné vnitřní,plné, otvíravé, 900 x 1970, vč kování, kompletní konstrukce, ozn. D3a |  |  | kus | 1 | 0 |  | 0 |  |  |  | základní |  | 0 | 0 | 0 | 0 | 0 | 16 | K | 2 |  |  |  | ROZPOCET | 0 | 0 | 0 | 0 | 0 | 1 | 0 | 16 | 102704640
128 | K | 766-D4 | Dveře dřevěné vnitřní,plné, otvíravé, 800 x 1970+750, vč kování, kompletní konstrukce, ozn. D4 |  |  | kus | 5 | 0 |  | 0 |  |  |  | základní |  | 0 | 0 | 0 | 0 | 0 | 16 | K | 2 |  |  |  | ROZPOCET | 0 | 0 | 0 | 0 | 0 | 1 | 0 | 16 | 880008332
129 | K | 766-D6 | Dveře dřevěné vnitřní,plné, otvíravé, 900 x 1970+750, vč kování, kompletní konstrukce, ozn. D6 |  |  | kus | 3 | 0 |  | 0 |  |  |  | základní |  | 0 | 0 | 0 | 0 | 0 | 16 | K | 2 |  |  |  | ROZPOCET | 0 | 0 | 0 | 0 | 0 | 1 | 0 | 16 | 1253776655
130 | K | 766-D7 | Dveře dřevěné vnitřní,plné, otvíravé, 650 x 2100+1500, vč kování, kompletní konstrukce, ozn. D7 |  |  | kus | 1 | 0 |  | 0 |  |  |  | základní |  | 0 | 0 | 0 | 0 | 0 | 16 | K | 2 |  |  |  | ROZPOCET | 0 | 0 | 0 | 0 | 0 | 1 | 0 | 16 | -663345722
131 | K | 766-D9 | Dveře dřevěné vnější,sklo, otvíravé, 1100 + 700 x 2000, vč rámu, kování, elektro zámek, kompletní konstrukce, ozn. D9 |  |  | kus | 1 | 0 |  | 0 |  |  |  | základní |  | 0 | 0 | 0 | 0 | 0 | 16 | K | 2 |  |  |  | ROZPOCET | 0 | 0 | 0 | 0 | 0 | 1 | 0 | 16 | -683143639
132 | K | 766-Dp1 | Dveře dřevěné vnitřní, plné, otvíravé, s požární odolností EI 15 DP 3 + C1, 80 x 1970, vč kování, kompletní konstrukce, ozn. Dp1 |  |  | kus | 1 | 0 |  | 0 |  |  |  | základní |  | 0 | 0 | 0 | 0 | 0 | 16 | K | 2 |  |  |  | ROZPOCET | 0 | 0 | 0 | 0 | 0 | 1 | 0 | 16 | 1211015608
133 | K | 766-Dp3 | Dveře dřevěné vnitřní, sklo, otvíravé, s požární odolností EI 30 DP 3 + C1, 1100 x 1970, vč kování, kompletní konstrukce, ozn. Dp3 |  |  | kus | 1 | 0 |  | 0 |  |  |  | základní |  | 0 | 0 | 0 | 0 | 0 | 16 | K | 2 |  |  |  | ROZPOCET | 0 | 0 | 0 | 0 | 0 | 1 | 0 | 16 | -165070595
134 | K | 766-Dp4 | Prosklená stěna s dveřmi dřevěné vnitřní, sklo, otvíravé, s požární odolností EI 30 DP 3 + C1, 3050 x 2100, vč kování, kompletní konstrukce, ozn. Dp4 |  |  | kus | 1 | 0 |  | 0 |  |  |  | základní |  | 0 | 0 | 0 | 0 | 0 | 16 | K | 2 |  |  |  | ROZPOCET | 0 | 0 | 0 | 0 | 0 | 1 | 0 | 16 | -1692527591
135 | K | 766-Dst1 | Dveře dřevěné vvnitřní,plné, otvíravé, 2-kř, 1300(900+400)x 2200, kování, kompletní konstrukce, repase oblož.zárubně, ozn. Dst1 |  |  | kus | 2 | 0 |  | 0 |  |  |  | základní |  | 0 | 0 | 0 | 0 | 0 | 16 | K | 2 |  |  |  | ROZPOCET | 0 | 0 | 0 | 0 | 0 | 1 | 0 | 16 | 871404796
136 | K | 766-Dst2 | Repase křídla i zárubně, 2000/2200, elektrický zámek a otvírač, kompletní provedení, ozn. Dst2 |  |  | kus | 1 | 0 |  | 0 |  |  |  | základní |  | 0 | 0 | 0 | 0 | 0 | 16 | K | 2 |  |  |  | ROZPOCET | 0 | 0 | 0 | 0 | 0 | 1 | 0 | 16 | 909922319
137 | K | 766-O22 | Vnitřní pokladní okno 900/1000 mm zaskleno bezpečnostním lepeným sklem, ozn. O22 |  |  | kus | 1 | 0 |  | 0 |  |  |  | základní |  | 0 | 0 | 0 | 0 | 0 | 16 | K | 2 |  |  |  | ROZPOCET | 0 | 0 | 0 | 0 | 0 | 1 | 0 | 16 | -190751666
|  |  | dvoukřídlé vodorovně dělené, vrchní křídlo pevné, spodní křídlo výsuvné, rám je hliníkový s integrovaným protizávažím, zámek s blokováním z vnitřní strany pro uzamčení v otevřené i uzavřené poloze,rám bude s možností víceúrovňového nastavení okénka při pohybu vzhůru, spodní příčel rámu okna bude nízkoprofilová zapuštěná do pultu okna | [18 empty] | P | 2
138 | K | 998766203 | Přesun hmot procentní pro konstrukce truhlářské v objektech v do 24 m |  |  | % | 0 | 0 |  | 0 |  |  |  | základní |  | 0 | 0 | 0 | 0 | 0 | 16 | K | 2 |  |  |  | ROZPOCET | 0 | 0 | 0 | 0 | 0 | 1 | 0 | 16 | -327394377
| 771 - Podlahy z dlaždic | [8 empty] | 0 | [5 empty] | 0 |  | 1.4154 |  | 11.3135 | 2 | D | 1 |  |  |  | ROZPOCET | [6 empty] | 0
139 | K | 771473113 | Montáž soklíků z dlaždic keramických lepených rovných v do 120 mm |  |  | m | 86.526 | 0 |  | 0 |  |  |  | základní |  | 0 | 0.00062 | 0.053646 | 0 | 0 | 16 | K | 2 |  |  |  | ROZPOCET | 0 | 0 | 0 | 0 | 0 | 1 | 0 | 16 | -1490386238
|  |  | "102" 43,526-0,80*2-0,90*2-1,80-1,32-1,10-1,60-2,85 |  |  |  | 31.456 | [14 empty] | VV | 2 | 2 | True | 0 | ROZPOCET
|  |  | "103" 29,71-0,80*5-1,10-1,13 |  |  |  | 23.48 | [14 empty] | VV | 2 | 2 | True | 0 | ROZPOCET
|  |  | "126" 2,13*2+1,10*2-0,80*2-0,60 |  |  |  | 4.26 | [14 empty] | VV | 2 | 2 | True | 0 | ROZPOCET
|  |  | "131" 2,15*12+1,10+1,03-0,60 |  |  |  | 27.33 | [14 empty] | VV | 2 | 2 | True | 0 | ROZPOCET
|  |  | Součet |  |  |  | 86.526 | [14 empty] | VV | 2 | 4 | True | 1 | ROZPOCET
140 | M | 597610001 | dodávka keramické dlažby |  |  | m2 | 9.803 | 0 |  | 0 |  |  |  | základní |  | 0 | 0.0118 | 0.11568 | 0 | 0 | 32 | M | 2 |  |  |  | ROZPOCET | 0 | 0 | 0 | 0 | 0 | 1 | 0 | 16 | -599142972
|  |  | 86,526*0,10*1,03 |  |  |  | 8.912 | [14 empty] | VV | 2 | 2 | True | 0 | ROZPOCET
|  |  | Součet |  |  |  | 8.912 | [14 empty] | VV | 2 | 4 | True | 1 | ROZPOCET
141 | K | 771551810 | Demontáž podlah z dlaždic teracových kladených do malty |  |  | m2 | 46.26 | 0 |  | 0 |  |  |  | základní |  | 0 | 0 | 0 | 0.1395 | 6.4533 | 16 | K | 2 |  |  |  | ROZPOCET | 0 | 0 | 0 | 0 | 0 | 1 | 0 | 16 | -636816086
|  |  | "1.NP radnice | [18 empty] | VV | 2 | 1 | True | 0 | ROZPOCET
|  |  | "chodba" 5,60 |  |  |  | 5.6 | [14 empty] | VV | 2 | 2 | True | 0 | ROZPOCET
|  |  | "chodba" 40,66 |  |  |  | 40.66 | [14 empty] | VV | 2 | 2 | True | 0 | ROZPOCET
|  |  | Součet |  |  |  | 46.26 | [14 empty] | VV | 2 | 4 | True | 1 | ROZPOCET
142 | K | 771571810 | Demontáž podlah z dlaždic keramických kladených do malty |  |  | m2 | 58.437 | 0 |  | 0 |  |  |  | základní |  | 0 | 0 | 0 | 0.08317 | 4.8602 | 16 | K | 2 |  |  |  | ROZPOCET | 0 | 0 | 0 | 0 | 0 | 1 | 0 | 16 | -483777626
|  |  | "1.NP radnice | [18 empty] | VV | 2 | 1 | True | 0 | ROZPOCET
|  |  | "soc zařízení" (6,80*3,013) |  |  |  | 20.488 | [14 empty] | VV | 2 | 2 | True | 0 | ROZPOCET
|  |  | "zázemí pokladny" (3,014*2,06) |  |  |  | 6.209 | [14 empty] | VV | 2 | 2 | True | 0 | ROZPOCET
|  |  | "chodba" 31,74 "vč býv kotelny" |  |  |  | 31.74 | [14 empty] | VV | 2 | 2 | True | 0 | ROZPOCET
|  |  | "býv kotelna" | [18 empty] | VV | 2 | 1 | True | 0 | ROZPOCET
|  |  | Součet |  |  |  | 58.437 | [14 empty] | VV | 2 | 4 | True | 1 | ROZPOCET
143 | K | 771573110.1 | Montáž podlah keramických režných hladkých do hydroizolační tekuté fólie |  |  | m2 | 75.02 | 0 |  | 0 |  |  |  | základní |  | 0 | 0.00392 | 0.29408 | 0 | 0 | 16 | K | 2 |  |  |  | ROZPOCET | 0 | 0 | 0 | 0 | 0 | 1 | 0 | 16 | -1813969864
|  |  | "B" 75,02 |  |  |  | 75.02 | [14 empty] | VV | 2 | 2 | True | 0 | ROZPOCET
|  |  | Součet |  |  |  | 75.02 | [14 empty] | VV | 2 | 4 | True | 1 | ROZPOCET
144 | M | 597610001 | dodávka keramické dlažby |  |  | m2 | 78.771 | 0 |  | 0 |  |  |  | základní |  | 0 | 0.0118 | 0.9295 | 0 | 0 | 32 | M | 2 |  |  |  | ROZPOCET | 0 | 0 | 0 | 0 | 0 | 1 | 0 | 16 | -836615895
|  |  | 75,02*1,05 |  |  |  | 78.771 | [14 empty] | VV | 2 | 2 | True | 0 | ROZPOCET
|  |  | Součet |  |  |  | 78.771 | [14 empty] | VV | 2 | 4 | True | 1 | ROZPOCET
145 | K | 771591111 | Podlahy penetrace podkladu |  |  | m2 | 75.02 | 0 |  | 0 |  |  |  | základní |  | 0 | 0.0003 | 0.022506 | 0 | 0 | 16 | K | 2 |  |  |  | ROZPOCET | 0 | 0 | 0 | 0 | 0 | 1 | 0 | 16 | -1735417188
|  |  | "B" 75,02 |  |  |  | 75.02 | [14 empty] | VV | 2 | 2 | True | 0 | ROZPOCET
|  |  | Součet |  |  |  | 75.02 | [14 empty] | VV | 2 | 4 | True | 1 | ROZPOCET
146 | K | 998771203 | Přesun hmot procentní pro podlahy z dlaždic v objektech v do 24 m |  |  | % | 0 | 0 |  | 0 |  |  |  | základní |  | 0 | 0 | 0 | 0 | 0 | 16 | K | 2 |  |  |  | ROZPOCET | 0 | 0 | 0 | 0 | 0 | 1 | 0 | 16 | 178895079
| 775 - Podlahy skládané (parkety, vlysy, lamely aj.) | [8 empty] | 0 | [5 empty] | 0 |  | 2.5837 |  | 0.78279 | 2 | D | 1 |  |  |  | ROZPOCET | [6 empty] | 0
147 | K | 775413120 | Montáž podlahové lišty ze dřeva tvrdého nebo měkkého připevněné vruty s přetmelením |  |  | m | 112.165 | 0 |  | 0 |  |  |  | základní |  | 0 | 5e-05 | 0.0056083 | 0 | 0 | 16 | K | 2 |  |  |  | ROZPOCET | 0 | 0 | 0 | 0 | 0 | 1 | 0 | 16 | 396150140
|  |  | "104" 31,902-0,80-1,30 |  |  |  | 29.802 | [14 empty] | VV | 2 | 2 | True | 0 | ROZPOCET
|  |  | "105" 19,327-0,80*2 |  |  |  | 17.727 | [14 empty] | VV | 2 | 2 | True | 0 | ROZPOCET
|  |  | "106" 19,687-0,80*2 |  |  |  | 18.087 | [14 empty] | VV | 2 | 2 | True | 0 | ROZPOCET
|  |  | "107" 17,195-0,80 |  |  |  | 16.395 | [14 empty] | VV | 2 | 2 | True | 0 | ROZPOCET
|  |  | "108" 16,507-0,80*2 |  |  |  | 14.907 | [14 empty] | VV | 2 | 2 | True | 0 | ROZPOCET
|  |  | "108" 16,047-0,80 |  |  |  | 15.247 | [14 empty] | VV | 2 | 2 | True | 0 | ROZPOCET
|  |  | Součet |  |  |  | 112.165 | [14 empty] | VV | 2 | 4 | True | 1 | ROZPOCET
148 | M | 614181511 | dodávka podlahové lišty dřevěné 28/28mm |  |  | m | 115.53 | 0 |  | 0 |  |  |  | základní |  | 0 | 0.00021 | 0.024261 | 0 | 0 | 32 | M | 2 |  |  |  | ROZPOCET | 0 | 0 | 0 | 0 | 0 | 1 | 0 | 16 | 1169343673
149 | K | 775511411 | Podlahy z vlysů lepených, tl do 22 mm, š do 50 mm, dl do 300 mm, dub I |  |  | m2 | 144.94 | 0 |  | 0 |  |  |  | základní |  | 0 | 0.01762 | 2.5538 | 0 | 0 | 16 | K | 2 |  |  |  | ROZPOCET | 0 | 0 | 0 | 0 | 0 | 1 | 0 | 16 | -1814610237
|  |  | "D" 144,94 |  |  |  | 144.94 | [14 empty] | VV | 2 | 2 | True | 0 | ROZPOCET
|  |  | Součet |  |  |  | 144.94 | [14 empty] | VV | 2 | 4 | True | 1 | ROZPOCET
150 | K | 775511810 | Demontáž podlah vlysových přibíjených s lištami přibíjenými |  |  | m2 | 52.186 | 0 |  | 0 |  |  |  | základní |  | 0 | 0 | 0 | 0.015 | 0.78279 | 16 | K | 2 |  |  |  | ROZPOCET | 0 | 0 | 0 | 0 | 0 | 1 | 0 | 16 | -203814971
|  |  | "1.NP radnice | [18 empty] | VV | 2 | 1 | True | 0 | ROZPOCET
|  |  | "obřadní síň" (9,70*5,38) |  |  |  | 52.186 | [14 empty] | VV | 2 | 2 | True | 0 | ROZPOCET
|  |  | Součet |  |  |  | 52.186 | [14 empty] | VV | 2 | 4 | True | 1 | ROZPOCET
151 | K | 775990104 | Vyrovnání podkladu samonivelační stěrkou tl. 3 mm |  |  | m2 | 144.94 | 0 |  | 0 |  |  |  | základní |  | 0 | 0 | 0 | 0 | 0 | 16 | K | 2 |  |  |  | ROZPOCET | 0 | 0 | 0 | 0 | 0 | 1 | 0 | 16 | -384211370
|  |  | "D" 144,94 |  |  |  | 144.94 | [14 empty] | VV | 2 | 2 | True | 0 | ROZPOCET
|  |  | Součet |  |  |  | 144.94 | [14 empty] | VV | 2 | 4 | True | 1 | ROZPOCET
152 | K | 775990201 | Penetrace podkladu |  |  | m2 | 144.94 | 0 |  | 0 |  |  |  | základní |  | 0 | 0 | 0 | 0 | 0 | 16 | K | 2 |  |  |  | ROZPOCET | 0 | 0 | 0 | 0 | 0 | 1 | 0 | 16 | 715377498
|  |  | "D" 144,94 |  |  |  | 144.94 | [14 empty] | VV | 2 | 2 | True | 0 | ROZPOCET
|  |  | Součet |  |  |  | 144.94 | [14 empty] | VV | 2 | 4 | True | 1 | ROZPOCET
153 | K | 998775203 | Přesun hmot procentní pro podlahy dřevěné v objektech v do 24 m |  |  | % | 0 | 0 |  | 0 |  |  |  | základní |  | 0 | 0 | 0 | 0 | 0 | 16 | K | 2 |  |  |  | ROZPOCET | 0 | 0 | 0 | 0 | 0 | 1 | 0 | 16 | -66720487
| 776 - Podlahy povlakové | [8 empty] | 0 | [5 empty] | 0 |  | 0.6013 |  | 0.22529 | 2 | D | 1 |  |  |  | ROZPOCET | [6 empty] | 0
154 | K | 77649110 | Lepení plastové lišty ukončovací samolepicí soklíky a lišty vč dodávky |  |  | m | 131.15 | 0 |  | 0 |  |  |  | základní |  | 0 | 0.00015 | 0.019672 | 0 | 0 | 16 | K | 2 |  |  |  | ROZPOCET | 0 | 0 | 0 | 0 | 0 | 1 | 0 | 16 | 1773005209
|  |  | "113" 1,56*2+3,74*2-0,80*2 |  |  |  | 9 | [14 empty] | VV | 2 | 2 | True | 0 | ROZPOCET
|  |  | "110" 24,066-0,80*2-1,30 |  |  |  | 21.166 | [14 empty] | VV | 2 | 2 | True | 0 | ROZPOCET
|  |  | "112" 10,615-0,80 |  |  |  | 9.815 | [14 empty] | VV | 2 | 2 | True | 0 | ROZPOCET
|  |  | "114" 4,63*2+3,74*2-0,80 |  |  |  | 15.94 | [14 empty] | VV | 2 | 2 | True | 0 | ROZPOCET
|  |  | "122" 19,289-0,80 |  |  |  | 18.489 | [14 empty] | VV | 2 | 2 | True | 0 | ROZPOCET
|  |  | "123" 2,85*2+4,50*2-0,80 |  |  |  | 13.9 | [14 empty] | VV | 2 | 2 | True | 0 | ROZPOCET
|  |  | "124" 2,85*2+2,80*2-0,80 |  |  |  | 10.5 | [14 empty] | VV | 2 | 2 | True | 0 | ROZPOCET
|  |  | "125" 16,57*2-0,80 |  |  |  | 32.34 | [14 empty] | VV | 2 | 2 | True | 0 | ROZPOCET
|  |  | Součet |  |  |  | 131.15 | [14 empty] | VV | 2 | 4 | True | 1 | ROZPOCET
155 | K | 776511821 | Demontáž povlakových podlah lepených s podložkou vč lišt a soklíků |  |  | m2 | 225.285 | 0 |  | 0 |  |  |  | základní |  | 0 | 0 | 0 | 0.001 | 0.22529 | 16 | K | 2 |  |  |  | ROZPOCET | 0 | 0 | 0 | 0 | 0 | 1 | 0 | 16 | -82080573
|  |  | "čekárna" (3,05*3,75) |  |  |  | 11.438 | [14 empty] | VV | 2 | 2 | True | 0 | ROZPOCET
|  |  | "pokladna" (4,64*3,75) |  |  |  | 17.4 | [14 empty] | VV | 2 | 2 | True | 0 | ROZPOCET
|  |  | "bankomat" (3,014*2,83) |  |  |  | 8.53 | [14 empty] | VV | 2 | 2 | True | 0 | ROZPOCET
|  |  | "kancelář" (6,35*5,39) |  |  |  | 34.227 | [14 empty] | VV | 2 | 2 | True | 0 | ROZPOCET
|  |  | "kancelář" (4,70*3,655) |  |  |  | 17.179 | [14 empty] | VV | 2 | 2 | True | 0 | ROZPOCET
|  |  | "kancelář" (4,75*3,255) |  |  |  | 15.461 | [14 empty] | VV | 2 | 2 | True | 0 | ROZPOCET
|  |  | "kancelář" (4,685*3,95) |  |  |  | 18.506 | [14 empty] | VV | 2 | 2 | True | 0 | ROZPOCET
|  |  | "kancelář" (4,62*5,45*2) |  |  |  | 50.358 | [14 empty] | VV | 2 | 2 | True | 0 | ROZPOCET
|  |  | "obřadní síň" (9,70*5,38) |  |  |  | 52.186 | [14 empty] | VV | 2 | 2 | True | 0 | ROZPOCET
|  |  | Součet |  |  |  | 225.285 | [14 empty] | VV | 2 | 4 | True | 1 | ROZPOCET
156 | K | 776561110 | Lepení pásů povlakových podlah z přírodního nebo korkového linolea |  |  | m2 | 69.49 | 0 |  | 0 |  |  |  | základní |  | 0 | 0.00015 | 0.010423 | 0 | 0 | 16 | K | 2 |  |  |  | ROZPOCET | 0 | 0 | 0 | 0 | 0 | 1 | 0 | 16 | -987582057
|  |  | "G" 69,49 |  |  |  | 69.49 | [14 empty] | VV | 2 | 2 | True | 0 | ROZPOCET
|  |  | Součet |  |  |  | 69.49 | [14 empty] | VV | 2 | 4 | True | 1 | ROZPOCET
157 | M | 607561110 | krytina podlahová, přírodní linoleum, tl. 2,5 mm |  |  | m2 | 76.439 | 0 |  | 0 |  |  |  | základní |  | 0 | 0.0026 | 0.19874 | 0 | 0 | 32 | M | 2 |  |  |  | ROZPOCET | 0 | 0 | 0 | 0 | 0 | 1 | 0 | 16 | -620808616
158 | K | 776990105 | Vyrovnání podkladu samonivelační stěrkou tl 2,5 mm |  |  | m2 | 69.49 | 0 |  | 0 |  |  |  | základní |  | 0 | 0.00536 | 0.37247 | 0 | 0 | 16 | K | 2 |  |  |  | ROZPOCET | 0 | 0 | 0 | 0 | 0 | 1 | 0 | 16 | -396446345
|  |  | "G" 69,49 |  |  |  | 69.49 | [14 empty] | VV | 2 | 2 | True | 0 | ROZPOCET
|  |  | Součet |  |  |  | 69.49 | [14 empty] | VV | 2 | 4 | True | 1 | ROZPOCET
159 | K | 998776203 | Přesun hmot procentní pro podlahy povlakové v objektech v do 24 m |  |  | % | 0 | 0 |  | 0 |  |  |  | základní |  | 0 | 0 | 0 | 0 | 0 | 16 | K | 2 |  |  |  | ROZPOCET | 0 | 0 | 0 | 0 | 0 | 1 | 0 | 16 | 955721442
| 781 - Dokončovací práce - obklady keramické | [8 empty] | 0 | [5 empty] | 0 |  | 0.22346 |  | 0 | 2 | D | 1 |  |  |  | ROZPOCET | [6 empty] | 0
160 | K | 781473115 | Montáž obkladů vnitřních keramických hladkých lepených standardním lepidlem |  |  | m2 | 14.067 | 0 |  | 0 |  |  |  | základní |  | 0 | 0.003 | 0.042201 | 0 | 0 | 16 | K | 2 |  |  |  | ROZPOCET | 0 | 0 | 0 | 0 | 0 | 1 | 0 | 16 | 1489962541
|  |  | "1.NP | [18 empty] | VV | 2 | 1 | True | 0 | ROZPOCET
|  |  | "115" 2,00*(1,81*2+2,15*2)-0,90*1,97 |  |  |  | 14.067 | [14 empty] | VV | 2 | 2 | True | 0 | ROZPOCET
|  |  | Součet |  |  |  | 14.067 | [14 empty] | VV | 2 | 4 | True | 1 | ROZPOCET
161 | M | 597610111 | Dodávka keramického obkladu |  |  | m2 | 15.361 | 0 |  | 0 |  |  |  | základní |  | 0 | 0.0118 | 0.18126 | 0 | 0 | 32 | M | 2 |  |  |  | ROZPOCET | 0 | 0 | 0 | 0 | 0 | 1 | 0 | 16 | 75762537
|  |  | 14,067*1,05 |  |  |  | 14.77 | [14 empty] | VV | 2 | 2 | True | 0 | ROZPOCET
|  |  | Součet |  |  |  | 14.77 | [14 empty] | VV | 2 | 4 | True | 1 | ROZPOCET
162 | K | 998781203 | Přesun hmot procentní pro obklady keramické v objektech v do 24 m |  |  | % | 0 | 0 |  | 0 |  |  |  | základní |  | 0 | 0 | 0 | 0 | 0 | 16 | K | 2 |  |  |  | ROZPOCET | 0 | 0 | 0 | 0 | 0 | 1 | 0 | 16 | -352004066
| 783 - Dokončovací práce - nátěry | [8 empty] | 0 | [5 empty] | 0 |  | 0.001728 |  | 0 | 2 | D | 1 |  |  |  | ROZPOCET | [6 empty] | 0
163 | K | 783783322 | Nátěry tesařských konstrukcí proti dřevokazným houbám, hmyzu a plísním sanační dvojnásobný |  |  | m2 | 34.56 | 0 |  | 0 |  |  |  | základní |  | 0 | 5e-05 | 0.001728 | 0 | 0 | 16 | K | 2 |  |  |  | ROZPOCET | 0 | 0 | 0 | 0 | 0 | 1 | 0 | 16 | -2082155778
|  |  | 17,28*2 |  |  |  | 34.56 | [14 empty] | VV | 2 | 2 | True | 0 | ROZPOCET
|  |  | Součet |  |  |  | 34.56 | [14 empty] | VV | 2 | 4 | True | 1 | ROZPOCET
| 784 - Dokončovací práce - malby | [8 empty] | 0 | [5 empty] | 0 |  | 0.088927 |  | 0 | 2 | D | 1 |  |  |  | ROZPOCET | [6 empty] | 0
164 | K | 784440001 | Malba z malířských směsí na omítky |  |  | m2 | 100.554 | 0 |  | 0 |  |  |  | základní |  | 0 | 0.00046 | 0.046255 | 0 | 0 | 16 | K | 2 |  |  |  | ROZPOCET | 0 | 0 | 0 | 0 | 0 | 1 | 0 | 16 | 1744166943
|  |  | 5,84+94,714 |  |  |  | 100.554 | [14 empty] | VV | 2 | 2 | True | 0 | ROZPOCET
|  |  | Součet |  |  |  | 100.554 | [14 empty] | VV | 2 | 4 | True | 1 | ROZPOCET
165 | K | 784440002 | Malba z malířských směsí na SDK |  |  | m2 | 92.766 | 0 |  | 0 |  |  |  | základní |  | 0 | 0.00046 | 0.042672 | 0 | 0 | 16 | K | 2 |  |  |  | ROZPOCET | 0 | 0 | 0 | 0 | 0 | 1 | 0 | 16 | 2137268956
|  |  | 18,933*2+3,90+25,50*2 |  |  |  | 92.766 | [14 empty] | VV | 2 | 2 | True | 0 | ROZPOCET
|  |  | Součet |  |  |  | 92.766 | [14 empty] | VV | 2 | 4 | True | 1 | ROZPOCET
| 000 - Instalace | [8 empty] | 0 | [5 empty] | 0 |  | 0.003 |  | 0 | 2 | D | 0 |  |  |  | ROZPOCET | [6 empty] | 0
| 725 - Zdravotechnika | [8 empty] | 0 | [5 empty] | 0 |  | 0.003 |  | 0 | 2 | D | 1 |  |  |  | ROZPOCET | [6 empty] | 0
166 | K | 725291706 | Doplňky zařízení koupelen a záchodů smaltované madlo rovné dl 800 mm |  |  | soubor | 1 | 0 |  | 0 |  |  |  | základní |  | 0 | 0.0013 | 0.0013 | 0 | 0 | 16 | K | 2 |  |  |  | ROZPOCET | 0 | 0 | 0 | 0 | 0 | 1 | 0 | 16 | -1178955831
167 | K | 725291722 | Doplňky zařízení koupelen a záchodů smaltované madlo krakorcové sklopné dl 834 mm |  |  | soubor | 1 | 0 |  | 0 |  |  |  | základní |  | 0 | 0.00085 | 0.00085 | 0 | 0 | 16 | K | 2 |  |  |  | ROZPOCET | 0 | 0 | 0 | 0 | 0 | 1 | 0 | 16 | -2143079306
168 | K | 725291725 | Zrcadlo sklopné pro TP 600/400 |  |  | soubor | 1 | 0 |  | 0 |  |  |  | základní |  | 0 | 0.00085 | 0.00085 | 0 | 0 | 16 | K | 2 |  |  |  | ROZPOCET | 0 | 0 | 0 | 0 | 0 | 1 | 0 | 16 | 142273329
| 33-M - Montáže dopr.zaříz.,sklad. zař. a váh | [8 empty] | 0 | [5 empty] | 0 |  | 0 |  | 0 | 3 | D | 1 |  |  |  | ROZPOCET | [6 empty] | 0
169 | K | 33-01 | Výtah např OTIS GEN2, GeNESIS, pro 12 osob, nosnost 900 kg |  |  | kus | 1 | 0 |  | 0 |  |  |  | základní |  | 0 | 0 | 0 | 0 | 0 | 64 | K | 2 |  |  |  | ROZPOCET | 0 | 0 | 0 | 0 | 0 | 1 | 0 | 64 | 1200488286
|  |  | TECHNICKÉ PARAMETRY VÝTAHU Typ výtah pro dopravu osob Nosnost 900 kg (12 osob) Rychlost 1,0 m/s Šachta 2050x1900 mm Hlava 1500 mm Zdvih 12600 mm Prohlubeň 1100 mm Stanice 1, 2, 3 Nástupiště stanice neprůchozí Kabina š.1400 x hl. 1500 x v.2200 mm Podlaha tmavě šedá pryž Stěny Panely verze LUMINA s obložením nerez brus doplňky, ovladač nerez bruss Braillovým písmem, gong, nouzové osvětlení, telefon GSM,digitální polohová a směrová signalizace, madlo ONDA typ A pod zrcadlem Strop difuzní osvětlení v podhledu, panel nerez brus Dveře Automatické teleskopické TLD 900x2100 mm požární odolnost EW 30 D1 Strojovna Bez strojovny Pohon trakční Řízení nerez brus LUMINA, pro jednosměrné sběrné řízení, ve výchozí stanici 0, digitální ukazatel směru(šipka) a polohy(číslo) Prostředí Šachta prostředí normální dle ČSN EN 332000-5-51, ODST.2. TAB. 51A s ohledem na ČSN 81-1-čl.0.3.15 (požadovaná teplota 5-40°C) Příkon 12,5 kW třída energ. účinnosti třída A | [18 empty] | P | 2
| VP - Vícepráce | [8 empty] | 0 | [11 empty] | D | 0 |  |  |  | PN | [6 empty] | 0

## 161013.3 - Zdravotně tech...
| List obsahuje: |  | 1) Krycí list rozpočtu |  | 2) Rekapitulace rozpočtu |  |  | 3) Rozpočet |  |  | Zpět na list: | Rekapitulace stavby
optimalizováno pro tisk sestav ve formátu A4 - na výšku | [11 empty] | >> skryté sloupce << | [9 empty] | {183ec348-6840-455d-a463-63a3c06c7279}
2
KRYCÍ LIST ROZPOČTU | [12 empty] | v --- níže se nacházejí doplnkové a pomocné údaje k sestavám --- v | [8 empty] | False
| Stavba: |  | Stavební úpravy Radnice Šluknov - imobilní
| Objekt: |  | 161013.3 - Zdravotně technické instalace
| JKSO: | [7 empty] | CC-CZ:
| Místo: |  | Šluknov | [5 empty] | Datum: |  | 10. 12. 2014
| Objednatel: | [7 empty] | IČ:
|  | Město Šluknov | [6 empty] | DIČ:
| Zhotovitel: | [7 empty] | IČ: |  | Vyplň údaj
|  | Vyplň údaj | [6 empty] | DIČ: |  | Vyplň údaj
| Projektant: | [7 empty] | IČ:
|  | Multitechnik Divize II, s.r.o. | [6 empty] | DIČ:
| Zpracovatel: | [7 empty] | IČ:
|  | Ing. Kulík Milan | [6 empty] | DIČ:
Poznámka:
| Náklady z rozpočtu | [7 empty] | 0
| Ostatní náklady | [7 empty] | 0
| Cena bez DPH | [7 empty] | 0
| DPH | základní | 21% | ze | 0 |  |  |  | 0
|  | snížená | 15% | ze | 0 |  |  |  | 0
|  | zákl. přenesená | 21% | ze | 0 |  |  |  | 0
|  | sníž. přenesená | 15% | ze | 0 |  |  |  | 0
|  | nulová | 0% | ze | 0 |  |  |  | 0
| Cena s DPH |  |  | v | CZK |  |  | 0
| Projektant |  |  |  |  | Zpracovatel
| Datum a podpis: |  |  | Razítko |  | Datum a podpis: |  |  |  | Razítko
| Objednavatel |  |  |  |  | Zhotovitel
| Datum a podpis: |  |  | Razítko |  | Datum a podpis: |  |  |  | Razítko
REKAPITULACE ROZPOČTU
Stavba: |  |  | Stavební úpravy Radnice Šluknov - imobilní
Objekt: |  |  | 161013.3 - Zdravotně technické instalace
Místo: |  |  | Šluknov |  |  |  | Datum: |  | 10. 12. 2014
Objednatel: |  |  | Město Šluknov |  |  |  | Projektant: |  | Multitechnik Divize II, s.r.o.
Zhotovitel: |  |  | Vyplň údaj |  |  |  | Zpracovatel: |  | Ing. Kulík Milan
Kód - Popis | [9 empty] | Cena celkem [CZK]
1) Náklady z rozpočtu | [9 empty] | 0 | [12 empty] | -1
| D1 - Zařizovací předměty | [8 empty] | 0
| D5 - Armatury | [8 empty] | 0
2) Ostatní náklady | [9 empty] | 0 |  |  |  | DPH
| Zařízení staveniště | [8 empty] | 0 |  |  |  | základní | [9 empty] | VRN | 0 | 0 | 0 | 0 | 0 | 1
| Mimostav. doprava | [8 empty] | 0 |  |  |  | základní | [9 empty] | VRN | 0 | 0 | 0 | 0 | 0 | 1
| Územní vlivy | [8 empty] | 0 |  |  |  | základní | [9 empty] | VRN | 0 | 0 | 0 | 0 | 0 | 1
| Provozní vlivy | [8 empty] | 0 |  |  |  | základní | [9 empty] | VRN | 0 | 0 | 0 | 0 | 0 | 1
| Rozpočtová rezerva | [8 empty] | 0 |  |  |  | základní | [9 empty] | VRN | 0 | 0 | 0 | 0 | 0 | 1
| Kompletační činnost | [8 empty] | 0 |  |  |  | základní | [9 empty] | KOMPLETACNA | 0 | 0 | 0 | 0 | 0 | 1
Celkové náklady za stavbu 1) + 2) | [7 empty] | 0
ROZPOČET
Stavba: |  |  | Stavební úpravy Radnice Šluknov - imobilní
Objekt: |  |  | 161013.3 - Zdravotně technické instalace
Místo: |  |  | Šluknov |  |  |  | Datum: |  | 10. 12. 2014
Objednatel: |  |  | Město Šluknov |  |  |  | Projektant: |  | Multitechnik Divize II, s.r.o.
Zhotovitel: |  |  | Vyplň údaj |  |  |  | Zpracovatel: |  | Ing. Kulík Milan
PČ | Typ | Kód | Popis |  |  | MJ | Množství | J.cena [CZK] |  | Cena celkem [CZK] |  |  | Poznámka | DPH | J. Nh [h] | Nh celkem [h] | J. hmotnost [t] | Hmotnost celkem [t] | J. suť [t] | Suť Celkem [t]
Náklady z rozpočtu | [9 empty] | 0 | [5 empty] | 0 |  | 0 |  | 0 |  | D | -1 | [7 empty] | 0
| D1 - Zařizovací předměty | [8 empty] | 0 | [5 empty] | 0 |  | 0 |  | 0 | 1 | D | 0 | ROZPOCET | [6 empty] | 0
1 | K | Pol3 | umyvadlo pro TP |  |  | ks | 1 | 0 |  | 0 |  |  |  | základní |  | 0 | 0 | 0 | 0 | 0 | 4 | K | 1 | ROZPOCET | 0 | 0 | 0 | 0 | 0 | 1 | 0 | 4 | 594156819
2 | K | Pol5 | WC kombi závěsné pro TP |  |  | ks | 1 | 0 |  | 0 |  |  |  | základní |  | 0 | 0 | 0 | 0 | 0 | 4 | K | 1 | ROZPOCET | 0 | 0 | 0 | 0 | 0 | 1 | 0 | 4 | -1501177245
| D5 - Armatury | [8 empty] | 0 | [5 empty] | 0 |  | 0 |  | 0 | 1 | D | 0 | ROZPOCET | [6 empty] | 0
3 | K | Pol26 | KK 1/2" |  |  | ks | 1 | 0 |  | 0 |  |  |  | základní |  | 0 | 0 | 0 | 0 | 0 | 4 | K | 1 | ROZPOCET | 0 | 0 | 0 | 0 | 0 | 1 | 0 | 4 | -932347175
4 | K | Pol33 | baterie umyvadlová stojan. 1/2" |  |  | ks | 1 | 0 |  | 0 |  |  |  | základní |  | 0 | 0 | 0 | 0 | 0 | 4 | K | 1 | ROZPOCET | 0 | 0 | 0 | 0 | 0 | 1 | 0 | 4 | -1414171790
5 | K | Pol39 | ventil WC 3/8" |  |  | ks | 1 | 0 |  | 0 |  |  |  | základní |  | 0 | 0 | 0 | 0 | 0 | 4 | K | 1 | ROZPOCET | 0 | 0 | 0 | 0 | 0 | 1 | 0 | 4 | 1983393369
| VP - Vícepráce | [8 empty] | 0 | [11 empty] | D | 0 | PN | [6 empty] | 0

## 161013.5 - Elektroinstalace
| List obsahuje: |  | 1) Krycí list rozpočtu |  | 2) Rekapitulace rozpočtu |  |  | 3) Rozpočet |  |  | Zpět na list: | Rekapitulace stavby
optimalizováno pro tisk sestav ve formátu A4 - na výšku | [11 empty] | >> skryté sloupce << | [9 empty] | {c239922a-5386-4cea-83ce-1ebe4114fdd7}
2
KRYCÍ LIST ROZPOČTU | [12 empty] | v --- níže se nacházejí doplnkové a pomocné údaje k sestavám --- v | [8 empty] | False
| Stavba: |  | Stavební úpravy Radnice Šluknov - imobilní
| Objekt: |  | 161013.5 - Elektroinstalace
| JKSO: | [7 empty] | CC-CZ:
| Místo: | [7 empty] | Datum: |  | 10. 12. 2014
| Objednatel: | [7 empty] | IČ:
|  | Město Šluknov | [6 empty] | DIČ:
| Zhotovitel: | [7 empty] | IČ: |  | Vyplň údaj
|  | Vyplň údaj | [6 empty] | DIČ: |  | Vyplň údaj
| Projektant: | [7 empty] | IČ:
|  | Multitechnik Divize II, s.r.o. | [6 empty] | DIČ:
| Zpracovatel: | [7 empty] | IČ:
|  | Ing. Kulík Milan | [6 empty] | DIČ:
Poznámka:
| Náklady z rozpočtu | [7 empty] | 0
| Ostatní náklady | [7 empty] | 0
| Cena bez DPH | [7 empty] | 0
| DPH | základní | 21% | ze | 0 |  |  |  | 0
|  | snížená | 15% | ze | 0 |  |  |  | 0
|  | zákl. přenesená | 21% | ze | 0 |  |  |  | 0
|  | sníž. přenesená | 15% | ze | 0 |  |  |  | 0
|  | nulová | 0% | ze | 0 |  |  |  | 0
| Cena s DPH |  |  | v | CZK |  |  | 0
| Projektant |  |  |  |  | Zpracovatel
| Datum a podpis: |  |  | Razítko |  | Datum a podpis: |  |  |  | Razítko
| Objednavatel |  |  |  |  | Zhotovitel
| Datum a podpis: |  |  | Razítko |  | Datum a podpis: |  |  |  | Razítko
REKAPITULACE ROZPOČTU
Stavba: |  |  | Stavební úpravy Radnice Šluknov - imobilní
Objekt: |  |  | 161013.5 - Elektroinstalace
Místo: | [6 empty] | Datum: |  | 10. 12. 2014
Objednatel: |  |  | Město Šluknov |  |  |  | Projektant: |  | Multitechnik Divize II, s.r.o.
Zhotovitel: |  |  | Vyplň údaj |  |  |  | Zpracovatel: |  | Ing. Kulík Milan
Kód - Popis | [9 empty] | Cena celkem [CZK]
1) Náklady z rozpočtu | [9 empty] | 0 | [12 empty] | -1
| PSV - Práce a dodávky PSV | [8 empty] | 0
| 743 - Elektromontáže - hrubá montáž | [8 empty] | 0
| 744 - Elektromontáže - rozvody vodičů měděných | [8 empty] | 0
| 747 - Elektromontáže - kompletace rozvodů | [8 empty] | 0
| 748 - Elektromontáže - osvětlovací zařízení a svítidla | [8 empty] | 0
| M - Práce a dodávky M | [8 empty] | 0
| 21-M - Elektromontáže | [8 empty] | 0
| 22-M - Montáže oznam. a zabezp. zařízení | [8 empty] | 0
| 46-M - Zemní práce při extr.mont.pracích | [8 empty] | 0
2) Ostatní náklady | [9 empty] | 0 |  |  |  | DPH
| Zařízení staveniště | [8 empty] | 0 |  |  |  | základní | [12 empty] | VRN | 0 | 0 | 0 | 0 | 0 | 1
| Mimostav. doprava | [8 empty] | 0 |  |  |  | základní | [12 empty] | VRN | 0 | 0 | 0 | 0 | 0 | 1
| Územní vlivy | [8 empty] | 0 |  |  |  | základní | [12 empty] | VRN | 0 | 0 | 0 | 0 | 0 | 1
| Provozní vlivy | [8 empty] | 0 |  |  |  | základní | [12 empty] | VRN | 0 | 0 | 0 | 0 | 0 | 1
| Rozpočtová rezerva | [8 empty] | 0 |  |  |  | základní | [12 empty] | VRN | 0 | 0 | 0 | 0 | 0 | 1
| Kompletační činnost | [8 empty] | 0 |  |  |  | základní | [12 empty] | KOMPLETACNA | 0 | 0 | 0 | 0 | 0 | 1
Celkové náklady za stavbu 1) + 2) | [7 empty] | 0
ROZPOČET
Stavba: |  |  | Stavební úpravy Radnice Šluknov - imobilní
Objekt: |  |  | 161013.5 - Elektroinstalace
Místo: | [6 empty] | Datum: |  | 10. 12. 2014
Objednatel: |  |  | Město Šluknov |  |  |  | Projektant: |  | Multitechnik Divize II, s.r.o.
Zhotovitel: |  |  | Vyplň údaj |  |  |  | Zpracovatel: |  | Ing. Kulík Milan
PČ | Typ | Kód | Popis |  |  | MJ | Množství | J.cena [CZK] |  | Cena celkem [CZK] |  |  | Poznámka | DPH | J. Nh [h] | Nh celkem [h] | J. hmotnost [t] | Hmotnost celkem [t] | J. suť [t] | Suť Celkem [t]
Náklady z rozpočtu | [9 empty] | 0 | [5 empty] | 0 |  | 0 |  | 0 |  | D | -1 | [10 empty] | 0
| PSV - Práce a dodávky PSV | [8 empty] | 0 | [5 empty] | 0 |  | 0 |  | 0 | 1 | D | 0 |  |  |  | ROZPOCET | [6 empty] | 0
| 743 - Elektromontáže - hrubá montáž | [8 empty] | 0 | [5 empty] | 0 |  | 0 |  | 0 | 1 | D | 1 |  |  |  | ROZPOCET | [6 empty] | 0
1 | K | 743411111 | Montáž krabice zapuštěná plastová kruhová typ KU68/2-1902, KO125 |  |  | kus | 1 | 0 |  | 0 |  |  |  | základní |  | 0 | 0 | 0 | 0 | 0 | 4 | K | 2 |  |  |  | ROZPOCET | 0 | 0 | 0 | 0 | 0 | 1 | 0 | 4 | 1
2 | M | 345715130 | krabice přístrojová instalační KPR 68 |  |  | kus | 1 | 0 |  | 0 |  |  |  | základní |  | 0 | 0 | 0 | 0 | 0 | 8 | M | 2 |  |  |  | ROZPOCET | 0 | 0 | 0 | 0 | 0 | 1 | 0 | 4 | 2
| 744 - Elektromontáže - rozvody vodičů měděných | [8 empty] | 0 | [5 empty] | 0 |  | 0 |  | 0 | 1 | D | 1 |  |  |  | ROZPOCET | [6 empty] | 0
3 | K | 744411220 | Montáž kabel Cu sk.2 do 1 kV do 0,20 kg pod omítku stěn |  |  | m | 10 | 0 |  | 0 |  |  |  | základní |  | 0 | 0 | 0 | 0 | 0 | 4 | K | 2 |  |  |  | ROZPOCET | 0 | 0 | 0 | 0 | 0 | 1 | 0 | 4 | 3
4 | M | 341110300 | kabel silový s Cu jádrem CYKY 3x1,5 mm2 |  |  | m | 10 | 0 |  | 0 |  |  |  | základní |  | 0 | 0 | 0 | 0 | 0 | 8 | M | 2 |  |  |  | ROZPOCET | 0 | 0 | 0 | 0 | 0 | 1 | 0 | 4 | 4
5 | K | 744411240 | Montáž kabel Cu sk.2 do 1 kV do 0,63 kg pod omítku stěn |  |  | m | 30 | 0 |  | 0 |  |  |  | základní |  | 0 | 0 | 0 | 0 | 0 | 4 | K | 2 |  |  |  | ROZPOCET | 0 | 0 | 0 | 0 | 0 | 1 | 0 | 4 | 5
|  |  | Poznámka k položce: připojení výtahu | [18 empty] | P | 2
6 | M | 341111000 | kabel silový s Cu jádrem CYKY 5x6 mm2 |  |  | m | 30 | 0 |  | 0 |  |  |  | základní |  | 0 | 0 | 0 | 0 | 0 | 8 | M | 2 |  |  |  | ROZPOCET | 0 | 0 | 0 | 0 | 0 | 1 | 0 | 4 | 6
| 747 - Elektromontáže - kompletace rozvodů | [8 empty] | 0 | [5 empty] | 0 |  | 0 |  | 0 | 1 | D | 1 |  |  |  | ROZPOCET | [6 empty] | 0
7 | M | 345551010 | zásuvka 1násobná 16A Swing bílý |  |  | kus | 1 | 0 |  | 0 |  |  |  | základní |  | 0 | 0 | 0 | 0 | 0 | 8 | M | 2 |  |  |  | ROZPOCET | 0 | 0 | 0 | 0 | 0 | 1 | 0 | 4 | 7
|  |  | Poznámka k položce: připojení otvírání dveří a akustického majáku | [18 empty] | P | 2
8 | K | 747161240 | Montáž zásuvka (polo)zapuštěná šroubové připojení 2P+PE dvojí zapojení - průběžná |  |  | kus | 1 | 0 |  | 0 |  |  |  | základní |  | 0 | 0 | 0 | 0 | 0 | 4 | K | 2 |  |  |  | ROZPOCET | 0 | 0 | 0 | 0 | 0 | 1 | 0 | 4 | 8
9 | K | 747231110 | Montáž jistič jednopólový nn do 25 A bez krytu |  |  | kus | 1 | 0 |  | 0 |  |  |  | základní |  | 0 | 0 | 0 | 0 | 0 | 4 | K | 2 |  |  |  | ROZPOCET | 0 | 0 | 0 | 0 | 0 | 1 | 0 | 4 | 9
10 | M | 35822-286531 | jistič 1pólový-charakteristika C, 10A, PL6-C10/1 |  |  | kus | 1 | 0 |  | 0 |  |  |  | základní |  | 0 | 0 | 0 | 0 | 0 | 8 | M | 2 |  |  |  | ROZPOCET | 0 | 0 | 0 | 0 | 0 | 1 | 0 | 4 | 10
|  |  | Poznámka k položce: obj. č. 286531 | [18 empty] | P | 2
11 | K | 747233110 | Montáž jistič třípólový nn do 25 A bez krytu |  |  | kus | 1 | 0 |  | 0 |  |  |  | základní |  | 0 | 0 | 0 | 0 | 0 | 4 | K | 2 |  |  |  | ROZPOCET | 0 | 0 | 0 | 0 | 0 | 1 | 0 | 4 | 11
12 | M | 35822-286603 | jistič 3pólový-charakteristika C, 25A, PL6-C25/3 |  |  | kus | 1 | 0 |  | 0 |  |  |  | základní |  | 0 | 0 | 0 | 0 | 0 | 8 | M | 2 |  |  |  | ROZPOCET | 0 | 0 | 0 | 0 | 0 | 1 | 0 | 4 | 12
|  |  | Poznámka k položce: obj. č. 286603 | [18 empty] | P | 2
|  |  | 0+1+0+0 |  |  |  | 1 | [14 empty] | VV | 2 | 2 | True | 0 | ROZPOCET
|  |  | Součet |  |  |  | 1 | [14 empty] | VV | 2 | 4 | True | 1 | ROZPOCET
13 | K | 74723r001 | rozmístění a osazení přístrojů v rozváděči, propojení pomocí hřebenů a vodičů, |  |  | hod | 0.5 | 0 |  | 0 |  |  |  | základní |  | 0 | 0 | 0 | 0 | 0 | 4 | K | 2 |  |  |  | ROZPOCET | 0 | 0 | 0 | 0 | 0 | 1 | 0 | 4 | 13
14 | K | 74723r002 | odizolování kabeů, popis kabelů, popis vodičů pomocí návleček, připojení vodičů do svorek přístrojů, PE, N. V ceně je i dodávka návleček, použití popisovacího stroje. |  |  | hod | 0.5 | 0 |  | 0 |  |  |  | základní |  | 0 | 0 | 0 | 0 | 0 | 4 | K | 2 |  |  |  | ROZPOCET | 0 | 0 | 0 | 0 | 0 | 1 | 0 | 4 | 14
| 748 - Elektromontáže - osvětlovací zařízení a svítidla | [8 empty] | 0 | [5 empty] | 0 |  | 0 |  | 0 | 1 | D | 1 |  |  |  | ROZPOCET | [6 empty] | 0
15 | K | 748123115 | Montáž svítidlo LED bytové přisazené nástěnné bez čidla |  |  | kus | 1 | 0 |  | 0 |  |  |  | základní |  | 0 | 0 | 0 | 0 | 0 | 4 | K | 2 |  |  |  | ROZPOCET | 0 | 0 | 0 | 0 | 0 | 1 | 0 | 4 | 15
16 | M | 34821f23104 | svítidlo venkovní přisazené IP65, LED 20W, MELISSA MINI C LED 20W |  |  | kus | 1 | 0 |  | 0 |  |  |  | základní |  | 0 | 0 | 0 | 0 | 0 | 8 | M | 2 |  |  |  | ROZPOCET | 0 | 0 | 0 | 0 | 0 | 1 | 0 | 4 | 16
17 | K | 748123126 | Montáž svítidlo LED bytové přisazené stropní s čidlem |  |  | kus | 1 | 0 |  | 0 |  |  |  | základní |  | 0 | 0 | 0 | 0 | 0 | 4 | K | 2 |  |  |  | ROZPOCET | 0 | 0 | 0 | 0 | 0 | 1 | 0 | 4 | 17
18 | M | 35051m72004 | svítidlo přisazené stropní BRS3KOPC300V1/NDSM - LED 15 W, 3000K, kryt opál PC, mikrovlnný senzor |  |  | KS | 1 | 0 |  | 0 |  |  |  | základní |  | 0 | 0 | 0 | 0 | 0 | 8 | M | 2 |  |  |  | ROZPOCET | 0 | 0 | 0 | 0 | 0 | 1 | 0 | 4 | 18
|  |  | Poznámka k položce: EAN 8595073720044 | [18 empty] | P | 2
| M - Práce a dodávky M | [8 empty] | 0 | [5 empty] | 0 |  | 0 |  | 0 | 1 | D | 0 |  |  |  | ROZPOCET | [6 empty] | 0
| 21-M - Elektromontáže | [8 empty] | 0 | [5 empty] | 0 |  | 0 |  | 0 | 1 | D | 1 |  |  |  | ROZPOCET | [6 empty] | 0
19 | K | 210290811R02 | Připojení spotřebiče |  |  | kus | 2 | 0 |  | 0 |  |  |  | základní |  | 0 | 0 | 0 | 0 | 0 | 4 | K | 2 |  |  |  | ROZPOCET | 0 | 0 | 0 | 0 | 0 | 1 | 0 | 4 | 19
| 22-M - Montáže oznam. a zabezp. zařízení | [8 empty] | 0 | [5 empty] | 0 |  | 0 |  | 0 | 1 | D | 1 |  |  |  | ROZPOCET | [6 empty] | 0
20 | K | 220281303R2 | Montáž kabelu datového kabelu v trubce / v podhledu |  |  | m | 129 | 0 |  | 0 |  |  |  | základní |  | 0 | 0 | 0 | 0 | 0 | 4 | K | 2 |  |  |  | ROZPOCET | 0 | 0 | 0 | 0 | 0 | 1 | 0 | 4 | 20
|  |  | Poznámka k položce: kabely vedeny ve stěnách v trubce, nad podhledy vyvázané do svazků, svazky zavěšené na příchytkách ze stropu | [18 empty] | P | 2
21 | M | 341210r01 | kabel sdělovací s Cu jádrem 4x2x0,5 mm, UTP cat 5e |  |  | m | 100 | 0 |  | 0 |  |  |  | základní |  | 0 | 0 | 0 | 0 | 0 | 8 | M | 2 |  |  |  | ROZPOCET | 0 | 0 | 0 | 0 | 0 | 1 | 0 | 4 | 21
22 | M | 341261660 | kabel sdělovací Cu TCEPKPFLE 1x4x0,8 č.výrobku 1328001 |  |  | m | 29 | 0 |  | 0 |  |  |  | základní |  | 0 | 0 | 0 | 0 | 0 | 8 | M | 2 |  |  |  | ROZPOCET | 0 | 0 | 0 | 0 | 0 | 1 | 0 | 4 | 22
|  |  | Poznámka k položce: kabel pro indukční smyčky ve stěnách/podlaze | [18 empty] | P | 2
|  |  | 15+14 |  |  |  | 29 | [14 empty] | VV | 2 | 2 | True | 0 | ROZPOCET
|  |  | Součet |  |  |  | 29 | [14 empty] | VV | 2 | 4 | True | 1 | ROZPOCET
23 | K | 220320233 | Montáž tlačítko koupelnové na zeď se šňůrou |  |  | kus | 1 | 0 |  | 0 |  |  |  | základní |  | 0 | 0 | 0 | 0 | 0 | 4 | K | 2 |  |  |  | ROZPOCET | 0 | 0 | 0 | 0 | 0 | 1 | 0 | 4 | 23
24 | K | 220320301 | Montáž hovorové soupravy |  |  | kus | 4 | 0 |  | 0 |  |  |  | základní |  | 0 | 0 | 0 | 0 | 0 | 4 | K | 2 |  |  |  | ROZPOCET | 0 | 0 | 0 | 0 | 0 | 1 | 0 | 4 | 24
25 | M | is01 | zesilovač indukční smyčky + mikrofon |  |  | ks | 2 | 0 |  | 0 |  |  |  | základní |  | 0 | 0 | 0 | 0 | 0 | 8 | M | 2 |  |  |  | ROZPOCET | 0 | 0 | 0 | 0 | 0 | 1 | 0 | 4 | 25
26 | K | 220320307 | Montáž hlasitého vrátného |  |  | kus | 2 | 0 |  | 0 |  |  |  | základní |  | 0 | 0 | 0 | 0 | 0 | 4 | K | 2 |  |  |  | ROZPOCET | 0 | 0 | 0 | 0 | 0 | 1 | 0 | 4 | 26
27 | K | 220330172 | Montáž majáku na budovu |  |  | kus | 1 | 0 |  | 0 |  |  |  | základní |  | 0 | 0 | 0 | 0 | 0 | 4 | K | 2 |  |  |  | ROZPOCET | 0 | 0 | 0 | 0 | 0 | 1 | 0 | 4 | 27
28 | M | aom01 | akustický orietnační maják s dálkovým ovládáním |  |  |  | 1 | 0 |  | 0 |  |  |  | základní |  | 0 | 0 | 0 | 0 | 0 | 8 | M | 2 |  |  |  | ROZPOCET | 0 | 0 | 0 | 0 | 0 | 1 | 0 | 4 | 28
29 | K | 220490049 | Montáž rozvodů a zařízení domácího telefonu - kompletní instalace a oživení (vstup / podatelna) |  |  | kus | 1 | 0 |  | 0 |  |  |  | základní |  | 0 | 0 | 0 | 0 | 0 | 4 | K | 2 |  |  |  | ROZPOCET | 0 | 0 | 0 | 0 | 0 | 1 | 0 | 4 | 29
|  |  | Poznámka k položce: od 2 vstupů pro vozíčkáře do podatelny komunikátor na WC komunikátor ve výtahu | [18 empty] | P | 2
30 | M | dt01 | systém domácího telefonu - dodávka |  |  | kpl | 1 | 0 |  | 0 |  |  |  | základní |  | 0 | 0 | 0 | 0 | 0 | 8 | M | 2 |  |  |  | ROZPOCET | 0 | 0 | 0 | 0 | 0 | 1 | 0 | 4 | 30
| 46-M - Zemní práce při extr.mont.pracích | [8 empty] | 0 | [5 empty] | 0 |  | 0 |  | 0 | 1 | D | 1 |  |  |  | ROZPOCET | [6 empty] | 0
31 | K | 460680401 | Vysekání kapes a výklenků ve zdivu z lehkých betonů, dutých cihel a tvárnic pro krabice 7x7x5 cm |  |  | kus | 1 | 0 |  | 0 |  |  |  | základní |  | 0 | 0 | 0 | 0 | 0 | 4 | K | 2 |  |  |  | ROZPOCET | 0 | 0 | 0 | 0 | 0 | 1 | 0 | 4 | 31
|  |  | Poznámka k souboru cen:, 1. V cenách -0011 až -0013 nejsou započteny náklady na dodávku tvárnic. Tato dodávka se oceňuje ve specifikaci. | [18 empty] | P | 2
32 | K | 460680502 | Vysekání rýh pro montáž trubek a kabelů ve zdivu betonovém hloubky do 3 cm a šířky do 5 cm |  |  | m | 53 | 0 |  | 0 |  |  |  | základní |  | 0 | 0 | 0 | 0 | 0 | 4 | K | 2 |  |  |  | ROZPOCET | 0 | 0 | 0 | 0 | 0 | 1 | 0 | 4 | 32
|  |  | Poznámka k souboru cen:, 1. V cenách -0011 až -0013 nejsou započteny náklady na dodávku tvárnic. Tato dodávka se oceňuje ve specifikaci. | [18 empty] | P | 2
|  |  | 5+23+25 |  |  |  | 53 | [14 empty] | VV | 2 | 2 | True | 0 | ROZPOCET
|  |  | Součet |  |  |  | 53 | [14 empty] | VV | 2 | 4 | True | 1 | ROZPOCET
33 | K | 460710032 | Vyplnění a omítnutí rýh ve stěnách hloubky do 3 cm a šířky do 5 cm |  |  | m | 53 | 0 |  | 0 |  |  |  | základní |  | 0 | 0 | 0 | 0 | 0 | 4 | K | 2 |  |  |  | ROZPOCET | 0 | 0 | 0 | 0 | 0 | 1 | 0 | 4 | 33
| VP - Vícepráce | [8 empty] | 0 | [11 empty] | D | 0 |  |  |  | PN | [6 empty] | 0

## 161013.8 - Vedlejší rozpo...
| List obsahuje: |  | 1) Krycí list rozpočtu |  | 2) Rekapitulace rozpočtu |  |  | 3) Rozpočet |  |  | Zpět na list: | Rekapitulace stavby
optimalizováno pro tisk sestav ve formátu A4 - na výšku | [11 empty] | >> skryté sloupce << | [9 empty] | {03cc9d00-8c53-4132-a3c0-40ea5286ac55}
2
KRYCÍ LIST ROZPOČTU | [12 empty] | v --- níže se nacházejí doplnkové a pomocné údaje k sestavám --- v | [8 empty] | False
| Stavba: |  | Stavební úpravy Radnice Šluknov - imobilní
| Objekt: |  | 161013.8 - Vedlejší rozpočtové náklady
| JKSO: | [7 empty] | CC-CZ:
| Místo: | [7 empty] | Datum: |  | 10. 12. 2014
| Objednatel: | [7 empty] | IČ:
|  | Město Šluknov | [6 empty] | DIČ:
| Zhotovitel: | [7 empty] | IČ: |  | Vyplň údaj
|  | Vyplň údaj | [6 empty] | DIČ: |  | Vyplň údaj
| Projektant: | [7 empty] | IČ:
|  | Multitechnik Divize II, s.r.o. | [6 empty] | DIČ:
| Zpracovatel: | [7 empty] | IČ:
|  | Ing. Kulík Milan | [6 empty] | DIČ:
Poznámka:
| Náklady z rozpočtu | [7 empty] | 0
| Ostatní náklady | [7 empty] | 0
| Cena bez DPH | [7 empty] | 0
| DPH | základní | 21% | ze | 0 |  |  |  | 0
|  | snížená | 15% | ze | 0 |  |  |  | 0
|  | zákl. přenesená | 21% | ze | 0 |  |  |  | 0
|  | sníž. přenesená | 15% | ze | 0 |  |  |  | 0
|  | nulová | 0% | ze | 0 |  |  |  | 0
| Cena s DPH |  |  | v | CZK |  |  | 0
| Projektant |  |  |  |  | Zpracovatel
| Datum a podpis: |  |  | Razítko |  | Datum a podpis: |  |  |  | Razítko
| Objednavatel |  |  |  |  | Zhotovitel
| Datum a podpis: |  |  | Razítko |  | Datum a podpis: |  |  |  | Razítko
REKAPITULACE ROZPOČTU
Stavba: |  |  | Stavební úpravy Radnice Šluknov - imobilní
Objekt: |  |  | 161013.8 - Vedlejší rozpočtové náklady
Místo: | [6 empty] | Datum: |  | 10. 12. 2014
Objednatel: |  |  | Město Šluknov |  |  |  | Projektant: |  | Multitechnik Divize II, s.r.o.
Zhotovitel: |  |  | Vyplň údaj |  |  |  | Zpracovatel: |  | Ing. Kulík Milan
Kód - Popis | [9 empty] | Cena celkem [CZK]
1) Náklady z rozpočtu | [9 empty] | 0 | [12 empty] | -1
| VRN - Vedlejší rozpočtové náklady | [8 empty] | 0
2) Ostatní náklady | [9 empty] | 0 |  |  |  | DPH
| Zařízení staveniště | [8 empty] | 0 |  |  |  | základní | [9 empty] | VRN | 0 | 0 | 0 | 0 | 0 | 1
| Mimostav. doprava | [8 empty] | 0 |  |  |  | základní | [9 empty] | VRN | 0 | 0 | 0 | 0 | 0 | 1
| Územní vlivy | [8 empty] | 0 |  |  |  | základní | [9 empty] | VRN | 0 | 0 | 0 | 0 | 0 | 1
| Provozní vlivy | [8 empty] | 0 |  |  |  | základní | [9 empty] | VRN | 0 | 0 | 0 | 0 | 0 | 1
| Rozpočtová rezerva | [8 empty] | 0 |  |  |  | základní | [9 empty] | VRN | 0 | 0 | 0 | 0 | 0 | 1
| Kompletační činnost | [8 empty] | 0 |  |  |  | základní | [9 empty] | KOMPLETACNA | 0 | 0 | 0 | 0 | 0 | 1
Celkové náklady za stavbu 1) + 2) | [7 empty] | 0
ROZPOČET
Stavba: |  |  | Stavební úpravy Radnice Šluknov - imobilní
Objekt: |  |  | 161013.8 - Vedlejší rozpočtové náklady
Místo: | [6 empty] | Datum: |  | 10. 12. 2014
Objednatel: |  |  | Město Šluknov |  |  |  | Projektant: |  | Multitechnik Divize II, s.r.o.
Zhotovitel: |  |  | Vyplň údaj |  |  |  | Zpracovatel: |  | Ing. Kulík Milan
PČ | Typ | Kód | Popis |  |  | MJ | Množství | J.cena [CZK] |  | Cena celkem [CZK] |  |  | Poznámka | DPH | J. Nh [h] | Nh celkem [h] | J. hmotnost [t] | Hmotnost celkem [t] | J. suť [t] | Suť Celkem [t]
Náklady z rozpočtu | [9 empty] | 0 | [5 empty] | 0 |  | 0 |  | 0 |  | D | -1 | [7 empty] | 0
| VRN - Vedlejší rozpočtové náklady | [8 empty] | 0 | [5 empty] | 0 |  | 0 |  | 0 | 5 | D | 0 | ROZPOCET | [6 empty] | 0
1 | K | 030001000 | Zařízení staveniště |  |  | … | 1 | 0 |  | 0 |  |  |  | základní |  | 0 | 0 | 0 | 0 | 0 | 1024 | K | 1 | ROZPOCET | 0 | 0 | 0 | 0 | 0 | 1 | 0 | 1024 | -1184822698
2 | K | 060001000 | Územní vlivy |  |  | … | 1 | 0 |  | 0 |  |  |  | základní |  | 0 | 0 | 0 | 0 | 0 | 1024 | K | 1 | ROZPOCET | 0 | 0 | 0 | 0 | 0 | 1 | 0 | 1024 | 1520625266
4 | K | 065002000 | Mimostaveništní doprava materiálů |  |  | … | 1 | 0 |  | 0 |  |  |  | základní |  | 0 | 0 | 0 | 0 | 0 | 1024 | K | 1 | ROZPOCET | 0 | 0 | 0 | 0 | 0 | 1 | 0 | 1024 | -257544359
3 | K | 070001000 | Provozní vlivy |  |  | … | 1 | 0 |  | 0 |  |  |  | základní |  | 0 | 0 | 0 | 0 | 0 | 1024 | K | 1 | ROZPOCET | 0 | 0 | 0 | 0 | 0 | 1 | 0 | 1024 | -551463948
| VP - Vícepráce | [8 empty] | 0 | [11 empty] | D | 0 | PN | [6 empty] | 0