## Rekapitulace stavby
Export VZ |  | List obsahuje: |  |  |  |  | 1) Rekapitulace stavby |  |  | 2) Rekapitulace objektů stavby a soupisů prací | [15 empty] | 3.0 | ZAMOK |  |  |  |  | False | False | {10c632fa-2ee4-4b0f-b525-327460b9fbf3}
[31 empty] | 0,01 | 21
[31 empty] | 0,01 | 15
|  | REKAPITULACE STAVBY | [15 empty] | v --- níže se nacházejí doplnkové a pomocné údaje k sestavám --- v | [11 empty] | Návod na vyplnění | 0,001
|  | Kód: |  |  |  |  | SLUKNOV1702 | [22 empty] | Měnit lze pouze buňky se žlutým podbarvením! 1) v Rekapitulaci stavby vyplňte údaje o Uchazeči (přenesou se do ostatních sestav i v jiných listech) 2) na vybraných listech vyplňte v sestavě Soupis prací ceny u položek Podrobnosti k vyplnění naleznete na poslední záložce s Pokyny pro vyplnění | 0,1
|  | Stavba: |  |  |  |  | DŮM KULTURY-revitalizace obj. č.p. 321Šluknov-REVITALIZACE FASÁDY | [23 empty] | 0,1
|  | KSO: | [11 empty] | CC-CZ: | [16 empty] | 0,1
|  | Místo: |  |  |  |  | ul.T.G.MASARYKA, ŠLUKNOV | [6 empty] | Datum: |  | 5. 11. 2017 | [14 empty] | 0,1
0,1
|  | Zadavatel: | [11 empty] | IČ: | [16 empty] | 0,1
|  |  | MĚSTO ŠLUKNOV, Nám.Míru 1, Šluknov | [10 empty] | DIČ: | [16 empty] | 0,1
0,1
|  | Uchazeč: | [11 empty] | IČ: |  | Vyplň údaj | [14 empty] | 0,1
|  |  | Vyplň údaj | [10 empty] | DIČ: |  | Vyplň údaj | [14 empty] | 0,1
False
|  | Projektant: | [11 empty] | IČ: | [16 empty] | False
|  |  | Ing.Milan Zezula, Rumburk | [10 empty] | DIČ: | [16 empty] | False
0,01
|  | Poznámka: | [28 empty] | 0,1
|  |  | Soupis prací je sestaven s využitím Cenové soustavy ÚRS. Položky, které pochází z této cenové soustavy, jsou ve sloupci 'Cenová soustava' označeny popisem 'CS ÚRS' a úrovní příslušného kalendářního pololetí. Veškeré další informace vymezující popis a podmínky použití těchto položek z Cenové soustavy, které nejsou uvedeny přímo v soupisu prací, jsou neomezeně dálkově k dispozici na www.cs-urs.cz, sekce Cenové a technické podmínky. V CENÁCH STAVEBNÍCH PRACÍ NENÍ ZOHLEDNĚN RESTAURÁTOR. | [27 empty] | False
|  | Cena bez DPH | [11 empty] | 0
[8 empty] | Sazba daně |  | Základ daně |  |  |  | Výše daně
|  | DPH |  | základní |  |  |  | 21% |  | 0 |  |  |  | 0
|  |  |  | snížená |  |  |  | 15% |  | 0 |  |  |  | 0
|  |  |  | zákl. přenesená |  |  |  | 21% |  | 0 |  |  |  | 0
|  |  |  | sníž. přenesená |  |  |  | 15% |  | 0 |  |  |  | 0
|  |  |  | nulová |  |  |  | 0% |  | 0 |  |  |  | 0
|  | Cena s DPH | [6 empty] | v |  | CZK |  |  | 0
REKAPITULACE OBJEKTŮ STAVBY A SOUPISŮ PRACÍ
| Kód: | [6 empty] | SLUKNOV1702
| Stavba: | [6 empty] | DŮM KULTURY-revitalizace obj. č.p. 321Šluknov-REVITALIZACE FASÁDY
| Místo: | [6 empty] | ul.T.G.MASARYKA, ŠLUKNOV |  |  |  |  | Datum: |  | 5. 11. 2017
| Zadavatel: | [6 empty] | MĚSTO ŠLUKNOV, Nám.Míru 1, Šluknov |  |  |  |  | Projektant: |  | Ing.Milan Zezula, Rumburk |  |  | Informatívní údaje z listů zakázek
Uchazeč:
| Kód |  |  |  | Objekt, Soupis prací | [6 empty] | Cena bez DPH [CZK] |  |  |  | Cena s DPH [CZK] | Typ | z toho Ostat. náklady [CZK] | DPH [CZK] | Normohodiny [h] | DPH základní [CZK] | DPH snížená [CZK] | DPH základní přenesená [CZK] | DPH snížená přenesená [CZK] | Základna DPH základní | Základna DPH snížená | Základna DPH zákl. přenesená | Základna DPH sníž. přenesená | Základna DPH nulová
| Náklady stavby celkem | [10 empty] | 0 |  |  |  | 0 |  | 0 | 0 | 0 | 0 | 0 | 0 | 0 | 0 | 0 | 0 | 0 | 0 |  | D | 0 | ###NOIMPORT### | IMPORT | {10c632fa-2ee4-4b0f-b525-327460b9fbf3} | {00000000-0000-0000-0000-000000000000}
/ |  | SO 02 |  |  |  | ZÁPADNÍ FASÁDA A NÁROŽÍ | [5 empty] | 0 |  |  |  | 0 | STA | 0 | 0 | 0 | 0 | 0 | 0 | 0 | 0 | 0 | 0 | 0 | 0 |  |  | 1 |  | IMPORT | {e9942613-fa38-4ac5-bc06-354657a80692} | {10c632fa-2ee4-4b0f-b525-327460b9fbf3} | 2
/ |  | VRN |  |  |  | VEDLEJŠÍ ROZPOČTOVÉ NÁKLADY | [5 empty] | 0 |  |  |  | 0 | STA | 0 | 0 | 0 | 0 | 0 | 0 | 0 | 0 | 0 | 0 | 0 | 0 |  |  | 1 |  | IMPORT | {0d5d847e-acc1-47d3-bc44-f52413d2058d} | {10c632fa-2ee4-4b0f-b525-327460b9fbf3} | 2

## SO 02 - ZÁPADNÍ FASÁDA A ...
| List obsahuje: |  | 1) Krycí list soupisu | 2) Rekapitulace |  |  | 3) Soupis prací | Zpět na list: | Rekapitulace stavby
{e9942613-fa38-4ac5-bc06-354657a80692}
2
| KRYCÍ LIST SOUPISU | [8 empty] | v --- níže se nacházejí doplnkové a pomocné údaje k sestavám --- v | [8 empty] | False
Stavba:
DŮM KULTURY-revitalizace obj. č.p. 321Šluknov-REVITALIZACE FASÁDY
Objekt:
SO 02 - ZÁPADNÍ FASÁDA A NÁROŽÍ
| KSO: |  |  |  |  | CC-CZ:
| Místo: |  | ul.T.G.MASARYKA, ŠLUKNOV |  |  | Datum: | 5. 11. 2017
| Zadavatel: |  |  |  |  | IČ:
|  | MĚSTO ŠLUKNOV, Nám.Míru 1, Šluknov |  |  |  | DIČ:
| Uchazeč: |  |  |  |  | IČ:
DIČ:
| Projektant: |  |  |  |  | IČ:
|  | Ing.Milan Zezula, Rumburk |  |  |  | DIČ:
Poznámka:
Soupis prací je sestaven s využitím Cenové soustavy ÚRS. Položky, které pochází z této cenové soustavy, jsou ve sloupci 'Cenová soustava' označeny popisem 'CS ÚRS' a úrovní příslušného kalendářního pololetí. Veškeré další informace vymezující popis a podmínky použití těchto položek z Cenové soustavy, které nejsou uvedeny přímo v soupisu prací, jsou neomezeně dálkově k dispozici na www.cs-urs.cz, sekce Cenové a technické podmínky. V CENÁCH STAVEBNÍCH PRACÍ NENÍ ZOHLEDNĚN RESTAURÁTOR.
| Cena bez DPH | [5 empty] | 0
|  |  | Základ daně |  |  | Sazba daně | Výše daně
| DPH | základní | 0 |  |  | 21% | 0
|  | snížená | 0 |  |  | 15% | 0
|  | zákl. přenesená | 0 |  |  | 21% | 0
|  | sníž. přenesená | 0 |  |  | 15% | 0
|  | nulová | 0 |  |  | 0% | 0
| Cena s DPH |  |  | v | CZK |  | 0
REKAPITULACE ČLENĚNÍ SOUPISU PRACÍ
Stavba:
DŮM KULTURY-revitalizace obj. č.p. 321Šluknov-REVITALIZACE FASÁDY
Objekt:
SO 02 - ZÁPADNÍ FASÁDA A NÁROŽÍ
Místo: |  |  | ul.T.G.MASARYKA, ŠLUKNOV |  |  | Datum: | 5. 11. 2017
Zadavatel: |  |  | MĚSTO ŠLUKNOV, Nám.Míru 1, Šluknov |  |  | Projektant: | Ing.Milan Zezula, Rumburk
Uchazeč:
Kód dílu - Popis | [6 empty] | Cena celkem [CZK]
Náklady soupisu celkem | [6 empty] | 0 | [12 empty] | -1
| HSV - Práce a dodávky HSV | [5 empty] | 0
| 6 - Úpravy povrchu, podlahy, osazení | [5 empty] | 0
| 621 - Omítky v ploše - viz návrh oprav bod 2.2.1. | [5 empty] | 0
| 622 - Štukové ozdoby - viz návrh oprav bod 2.2.2. | [5 empty] | 0
| 623 - Ozdobné prvky s románským cementem - viz návrh oprav bod 2.2.3. | [5 empty] | 0
| 624 - Kamenné prvky - viz návrh oprav bod 2.2.4. | [5 empty] | 0
| 625 - Šikmé kamenné parapety - viz návrh oprav bod 2.2.5. | [5 empty] | 0
| 626 - Pomocné produkty na fasádě - viz návrh oprav 2.2.6. | [5 empty] | 0
| 627 - Kamenný sokl | [5 empty] | 0
| 62993 - Štukatérské práce | [5 empty] | 0
| 631 - Podlahy balkónů - oprava | [5 empty] | 0
| 9 - Ostatní konstrukce a práce-bourání | [5 empty] | 0
| 91 3 - Ostatní konstrukce a práce | [5 empty] | 0
| 94 - Lešení a stavební výtahy | [5 empty] | 0
| 96 - Bourání konstrukcí | [5 empty] | 0
| 99 - Přesun hmot | [5 empty] | 0
| PSV - Práce a dodávky PSV | [5 empty] | 0
| 764 - Konstrukce klempířské | [5 empty] | 0
| 767 - Konstrukce zámečnické | [5 empty] | 0
| 783 - Dokončovací práce - nátěry | [5 empty] | 0
| M - Práce a dodávky M | [5 empty] | 0
| 21-M - Elektromontáže | [5 empty] | 0
| HZS - Hodinové zúčtovací sazby | [5 empty] | 0
SOUPIS PRACÍ
Stavba:
DŮM KULTURY-revitalizace obj. č.p. 321Šluknov-REVITALIZACE FASÁDY
Objekt:
SO 02 - ZÁPADNÍ FASÁDA A NÁROŽÍ
Místo: |  |  | ul.T.G.MASARYKA, ŠLUKNOV |  |  | Datum: | 5. 11. 2017
Zadavatel: |  |  | MĚSTO ŠLUKNOV, Nám.Míru 1, Šluknov |  |  | Projektant: | Ing.Milan Zezula, Rumburk
Uchazeč:
PČ | Typ | Kód | Popis | MJ | Množství | J.cena [CZK] | Cena celkem [CZK] | Cenová soustava |  | Poznámka | DPH | J. Nh [h] | Nh celkem [h] | J. hmotnost [t] | Hmotnost celkem [t] | J. suť [t] | Suť Celkem [t]
Náklady soupisu celkem | [6 empty] | 0 | [5 empty] | 0 |  | 19.2014 |  | 20.8701 |  | D | -1 | [10 empty] | 0
| D | HSV | Práce a dodávky HSV |  |  |  | 0 | [5 empty] | 0 |  | 18.8206 |  | 20.8701 | 1 | D | 0 |  |  |  | ROZPOCET | [6 empty] | 0
| D | 6 | Úpravy povrchu, podlahy, osazení |  |  |  | 0 | [5 empty] | 0 |  | 16.8506 |  | 2.5676 | 1 | D | 1 |  |  |  | ROZPOCET | [6 empty] | 0
| D | 621 | Omítky v ploše - viz návrh oprav bod 2.2.1. |  |  |  | 0 | [5 empty] | 0 |  | 15.048 |  | 2.5676 | 1 | D | 2 |  |  |  | ROZPOCET | [6 empty] | 0
1 | K | 985131311.70R | Ruční čištění ploch stěn špachtlemi | m2 | 513.516 |  | 0 |  |  |  | základní |  | 0 | 0 | 0 | 0.005 | 2.5676 | 4 | K | 3 |  |  |  | ROZPOCET | 0 | 0 | 0 | 0 | 0 | 1 | 0 | 4 | -500678851
| VV |  | "CELÁ PLOCHA FASÁDY VČETNĚ ŠTUKOVÝCH PRVKŮ," | [15 empty] | VV | 3 | 1 | True | 0 | ROZPOCET
| VV |  | "OZDOBNÝCH A KAMENNÝCH PRVKŮ" | [15 empty] | VV | 3 | 1 | True | 0 | ROZPOCET
| VV |  |  |  | 0 | [13 empty] | VV | 3 | 2 | True | 0 | ROZPOCET
| VV |  | 14,3*8,3 |  | 118.69 | [13 empty] | VV | 3 | 2 | True | 0 | ROZPOCET
| VV |  | 8,3*0,4 "římsa" |  | 3.32 | [13 empty] | VV | 3 | 2 | True | 0 | ROZPOCET
| VV |  | 8,3*0,7 "římsa" |  | 5.81 | [13 empty] | VV | 3 | 2 | True | 0 | ROZPOCET
| VV |  | 10,3*0,4*2 "římsy nad okny" |  | 8.24 | [13 empty] | VV | 3 | 2 | True | 0 | ROZPOCET
| VV |  | -(1,01*2,04*2+2,16*2,1) |  | -8.6568 | [13 empty] | VV | 3 | 2 | True | 0 | ROZPOCET
| VV |  | -(1,14*2,52+1,98*2,52+1,18*2,52) |  | -10.836 | [13 empty] | VV | 3 | 2 | True | 0 | ROZPOCET
| VV |  | -(1,18*2,52*2+1,98*2,52) |  | -10.9368 | [13 empty] | VV | 3 | 2 | True | 0 | ROZPOCET
| VV |  | (1,01+2,04*2)*0,25*2 |  | 2.545 | [13 empty] | VV | 3 | 2 | True | 0 | ROZPOCET
| VV |  | (2,16+2,1*2)*0,25 |  | 1.59 | [13 empty] | VV | 3 | 2 | True | 0 | ROZPOCET
| VV |  | (1,14+2,52*2)*0,25 |  | 1.545 | [13 empty] | VV | 3 | 2 | True | 0 | ROZPOCET
| VV |  | (1,98+2,52*2)*0,25*(1+1) |  | 3.51 | [13 empty] | VV | 3 | 2 | True | 0 | ROZPOCET
| VV |  | (1,18+2,52*2)*0,25*(1+2) |  | 4.665 | [13 empty] | VV | 3 | 2 | True | 0 | ROZPOCET
| VV |  | 8,3*1,3+(8,3+1,5)/2*1,2*2+2*1,3*2 "štít vč. zadní části" |  | 27.75 | [13 empty] | VV | 3 | 2 | True | 0 | ROZPOCET
| VV |  | Mezisoučet pohled západní |  | 147.2354 | [13 empty] | VV | 3 | 3 | True | 0 | ROZPOCET
| VV |  | 22,325*(5*2+2) |  | 267.9 | [13 empty] | VV | 3 | 2 | True | 0 | ROZPOCET
| VV |  | (5*4+2+2,3*4)*0,4 "římsa" |  | 12.48 | [13 empty] | VV | 3 | 2 | True | 0 | ROZPOCET
| VV |  | (5*4+2+2,3*4)*0,7 "římsa" |  | 21.84 | [13 empty] | VV | 3 | 2 | True | 0 | ROZPOCET
| VV |  | -(2,19*2,1+2,16*2,1) |  | -9.135 | [13 empty] | VV | 3 | 2 | True | 0 | ROZPOCET
| VV |  | -(1,98*2,52*2) |  | -9.9792 | [13 empty] | VV | 3 | 2 | True | 0 | ROZPOCET
| VV |  | -(0,84*3,26*2+0,85*2,42*2) |  | -9.5908 | [13 empty] | VV | 3 | 2 | True | 0 | ROZPOCET
| VV |  | -(0,83*2,06*2+0,87*2,06+0,75*2,06) |  | -6.7568 | [13 empty] | VV | 3 | 2 | True | 0 | ROZPOCET
| VV |  | (2,19+2,1*2)*0,25 |  | 1.5975 | [13 empty] | VV | 3 | 2 | True | 0 | ROZPOCET
| VV |  | (2,16+2,1*2)*0,25 |  | 1.59 | [13 empty] | VV | 3 | 2 | True | 0 | ROZPOCET
| VV |  | (1,98+2,52*2)*0,25*2 |  | 3.51 | [13 empty] | VV | 3 | 2 | True | 0 | ROZPOCET
| VV |  | (0,84+3,26*2)*0,25*2 |  | 3.68 | [13 empty] | VV | 3 | 2 | True | 0 | ROZPOCET
| VV |  | (0,85+2,42*2)*0,25*2 |  | 2.845 | [13 empty] | VV | 3 | 2 | True | 0 | ROZPOCET
| VV |  | (0,83+2,06*2)*0,25*2 |  | 2.475 | [13 empty] | VV | 3 | 2 | True | 0 | ROZPOCET
| VV |  | (0,87+2,06*2)*0,25 |  | 1.2475 | [13 empty] | VV | 3 | 2 | True | 0 | ROZPOCET
| VV |  | (0,75+2,06*2)*0,25 |  | 1.2175 | [13 empty] | VV | 3 | 2 | True | 0 | ROZPOCET
| VV |  | (5*2+2)*1 |  | 12 | [13 empty] | VV | 3 | 2 | True | 0 | ROZPOCET
| VV |  | (4+5,2)/2*2,3*2 |  | 21.16 | [13 empty] | VV | 3 | 2 | True | 0 | ROZPOCET
| VV |  | (4+1)/2*1*2 |  | 5 | [13 empty] | VV | 3 | 2 | True | 0 | ROZPOCET
| VV |  | 0,8*(5*2+2) |  | 9.6 | [13 empty] | VV | 3 | 2 | True | 0 | ROZPOCET
| VV |  | 4,4*1*2+1*1*8*2+4,4*1*2 "balkony" |  | 33.6 | [13 empty] | VV | 3 | 2 | True | 0 | ROZPOCET
| VV |  | Mezisoučet věž |  | 366.2807 | [13 empty] | VV | 3 | 3 | True | 0 | ROZPOCET
| VV |  | Součet |  | 513.5161 | [13 empty] | VV | 3 | 4 | True | 1 | ROZPOCET
2 | K | 629995101 | Očištění vnějších ploch tlakovou vodou omytím | m2 | 513.516 |  | 0 | CS ÚRS 2017 01 |  |  | základní |  | 0 | 0 | 0 | 0 | 0 | 4 | K | 3 |  |  |  | ROZPOCET | 0 | 0 | 0 | 0 | 0 | 1 | 0 | 4 | 2851812
| VV |  | "CELÁ PLOCHA FASÁDY VČETNĚ ŠTUKOVÝCH PRVKŮ," | [15 empty] | VV | 3 | 1 | True | 0 | ROZPOCET
| VV |  | "OZDOBNÝCH A KAMENNÝCH PRVKŮ" | [15 empty] | VV | 3 | 1 | True | 0 | ROZPOCET
| VV |  |  |  | 0 | [13 empty] | VV | 3 | 2 | True | 0 | ROZPOCET
| VV |  | "viz pol.č. 985131311.70R" 513,516 |  | 513.516 | [13 empty] | VV | 3 | 2 | True | 1 | ROZPOCET
3 | K | 623131221.71R | Penetrace podkladu pomocí Remmers Silicatfestiger stupně členitosti 4 ředěnému 1:1 až 1:3 s vodou (spotřeba 0,5 - 1 kg/m2) | m2 | 513.516 |  | 0 |  |  |  | základní |  | 0 | 0.001 | 0.51352 | 0 | 0 | 4 | K | 3 |  |  |  | ROZPOCET | 0 | 0 | 0 | 0 | 0 | 1 | 0 | 4 | -2040381314
| VV |  | "CELÁ PLOCHA FASÁDY VČETNĚ ŠTUKOVÝCH PRVKŮ," | [15 empty] | VV | 3 | 1 | True | 0 | ROZPOCET
| VV |  | "OZDOBNÝCH A KAMENNÝCH PRVKŮ" | [15 empty] | VV | 3 | 1 | True | 0 | ROZPOCET
| VV |  | "100 % plochy" | [15 empty] | VV | 3 | 1 | True | 0 | ROZPOCET
| VV |  |  |  | 0 | [13 empty] | VV | 3 | 2 | True | 0 | ROZPOCET
| VV |  | "viz pol.č. 985131311.70R" 513,516 |  | 513.516 | [13 empty] | VV | 3 | 2 | True | 1 | ROZPOCET
4 | K | 623131302.72R | Vápenný špritz Remmers Kalkspritz na smíšené zdivo (spotřeba 4 kg/m2) | m2 | 256.758 |  | 0 |  |  |  | základní |  | 0 | 0.004 | 1.027 | 0 | 0 | 4 | K | 3 |  |  |  | ROZPOCET | 0 | 0 | 0 | 0 | 0 | 1 | 0 | 4 | 727222214
| VV |  | "OPRAVOVANÁ (DOPLŇOVANÁ PO OTLUČENÍ) ČÁST FASÁDY - 50 %" | [15 empty] | VV | 3 | 1 | True | 0 | ROZPOCET
| VV |  |  |  | 0 | [13 empty] | VV | 3 | 2 | True | 0 | ROZPOCET
| VV |  | "viz pol.č. 985131311.70R" 513,516*0,5 |  | 256.758 | [13 empty] | VV | 3 | 2 | True | 1 | ROZPOCET
5 | K | 623321191.72R | Vápenná omítka s pucolánem Remmers Reinkalkmörtel tl. 20 mm (spotřeba 15 kg/m2/10mm) | m2 | 256.758 |  | 0 |  |  |  | základní |  | 0 | 0.03 | 7.7027 | 0 | 0 | 4 | K | 3 |  |  |  | ROZPOCET | 0 | 0 | 0 | 0 | 0 | 1 | 0 | 4 | 2105462175
| VV |  | "OPRAVOVANÁ (DOPLŇOVANÁ PO OTLUČENÍ) ČÁST FASÁDY - 50 %" | [15 empty] | VV | 3 | 1 | True | 0 | ROZPOCET
| VV |  |  |  | 0 | [13 empty] | VV | 3 | 2 | True | 0 | ROZPOCET
| VV |  | "viz pol.č. 985131311.70R" 513,516*0,5 |  | 256.758 | [13 empty] | VV | 3 | 2 | True | 1 | ROZPOCET
6 | K | 622321131.72R | Potažení vnějších stěn vápenným štukem s pucolánem Remmers Reinkalkstuck tl. 2 mm stupně členitosti 4 (spotřeba 2,5 kg/m2) | m2 | 455.272 |  | 0 |  |  |  | základní |  | 0 | 0.0025 | 1.1382 | 0 | 0 | 4 | K | 3 |  |  |  | ROZPOCET | 0 | 0 | 0 | 0 | 0 | 1 | 0 | 4 | -518981619
| VV |  | "CELÁ PLOCHA FASÁDY BEZ ŠTUKOVÝCH PRVKŮ," | [15 empty] | VV | 3 | 1 | True | 0 | ROZPOCET
| VV |  | "OZDOBNÝCH A KAMENNÝCH PRVKŮ" | [15 empty] | VV | 3 | 1 | True | 0 | ROZPOCET
| VV |  |  |  | 0 | [13 empty] | VV | 3 | 2 | True | 0 | ROZPOCET
| VV |  | 14,3*8,3 |  | 118.69 | [13 empty] | VV | 3 | 2 | True | 0 | ROZPOCET
| VV |  | 8,3*0,4 "římsa" |  | 3.32 | [13 empty] | VV | 3 | 2 | True | 0 | ROZPOCET
| VV |  | 8,3*0,7 "římsa" |  | 5.81 | [13 empty] | VV | 3 | 2 | True | 0 | ROZPOCET
| VV |  | 10,3*0,4*2 "římsy nad okny" |  | 8.24 | [13 empty] | VV | 3 | 2 | True | 0 | ROZPOCET
| VV |  | -(1,01*2,04*2+2,16*2,1) |  | -8.6568 | [13 empty] | VV | 3 | 2 | True | 0 | ROZPOCET
| VV |  | -(1,14*2,52+1,98*2,52+1,18*2,52) |  | -10.836 | [13 empty] | VV | 3 | 2 | True | 0 | ROZPOCET
| VV |  | -(1,18*2,52*2+1,98*2,52) |  | -10.9368 | [13 empty] | VV | 3 | 2 | True | 0 | ROZPOCET
| VV |  | (1,01+2,04*2)*0,25*2 |  | 2.545 | [13 empty] | VV | 3 | 2 | True | 0 | ROZPOCET
| VV |  | (2,16+2,1*2)*0,25 |  | 1.59 | [13 empty] | VV | 3 | 2 | True | 0 | ROZPOCET
| VV |  | (1,14+2,52*2)*0,25 |  | 1.545 | [13 empty] | VV | 3 | 2 | True | 0 | ROZPOCET
| VV |  | (1,98+2,52*2)*0,25*(1+1) |  | 3.51 | [13 empty] | VV | 3 | 2 | True | 0 | ROZPOCET
| VV |  | (1,18+2,52*2)*0,25*(1+2) |  | 4.665 | [13 empty] | VV | 3 | 2 | True | 0 | ROZPOCET
| VV |  | 8,3*1,3+(8,3+1,5)/2*1,2*2+2*1,3*2 "štít vč. zadní části" |  | 27.75 | [13 empty] | VV | 3 | 2 | True | 0 | ROZPOCET
| VV |  | Mezisoučet pohled západní |  | 147.2354 | [13 empty] | VV | 3 | 3 | True | 0 | ROZPOCET
| VV |  | 22,325*(5*2+2) |  | 267.9 | [13 empty] | VV | 3 | 2 | True | 0 | ROZPOCET
| VV |  | (5*4+2+2,3*4)*0,4 "římsa" |  | 12.48 | [13 empty] | VV | 3 | 2 | True | 0 | ROZPOCET
| VV |  | (5*4+2+2,3*4)*0,7 "římsa" |  | 21.84 | [13 empty] | VV | 3 | 2 | True | 0 | ROZPOCET
| VV |  | -(2,19*2,1+2,16*2,1) |  | -9.135 | [13 empty] | VV | 3 | 2 | True | 0 | ROZPOCET
| VV |  | -(1,98*2,52*2) |  | -9.9792 | [13 empty] | VV | 3 | 2 | True | 0 | ROZPOCET
| VV |  | -(0,84*3,26*2+0,85*2,42*2) |  | -9.5908 | [13 empty] | VV | 3 | 2 | True | 0 | ROZPOCET
| VV |  | -(0,83*2,06*2+0,87*2,06+0,75*2,06) |  | -6.7568 | [13 empty] | VV | 3 | 2 | True | 0 | ROZPOCET
| VV |  | (2,19+2,1*2)*0,25 |  | 1.5975 | [13 empty] | VV | 3 | 2 | True | 0 | ROZPOCET
| VV |  | (2,16+2,1*2)*0,25 |  | 1.59 | [13 empty] | VV | 3 | 2 | True | 0 | ROZPOCET
| VV |  | (1,98+2,52*2)*0,25*2 |  | 3.51 | [13 empty] | VV | 3 | 2 | True | 0 | ROZPOCET
| VV |  | (0,84+3,26*2)*0,25*2 |  | 3.68 | [13 empty] | VV | 3 | 2 | True | 0 | ROZPOCET
| VV |  | (0,85+2,42*2)*0,25*2 |  | 2.845 | [13 empty] | VV | 3 | 2 | True | 0 | ROZPOCET
| VV |  | (0,83+2,06*2)*0,25*2 |  | 2.475 | [13 empty] | VV | 3 | 2 | True | 0 | ROZPOCET
| VV |  | (0,87+2,06*2)*0,25 |  | 1.2475 | [13 empty] | VV | 3 | 2 | True | 0 | ROZPOCET
| VV |  | (0,75+2,06*2)*0,25 |  | 1.2175 | [13 empty] | VV | 3 | 2 | True | 0 | ROZPOCET
| VV |  | (5*2+2)*1 |  | 12 | [13 empty] | VV | 3 | 2 | True | 0 | ROZPOCET
| VV |  | (4+5,2)/2*2,3*2 |  | 21.16 | [13 empty] | VV | 3 | 2 | True | 0 | ROZPOCET
| VV |  | (4+1)/2*1*2 |  | 5 | [13 empty] | VV | 3 | 2 | True | 0 | ROZPOCET
| VV |  | 0,8*(5*2+2) |  | 9.6 | [13 empty] | VV | 3 | 2 | True | 0 | ROZPOCET
| VV |  | 4,4*1*2+1*1*8*2+4,4*1*2 "balkony" |  | 33.6 | [13 empty] | VV | 3 | 2 | True | 0 | ROZPOCET
| VV |  | Mezisoučet věž |  | 366.2807 | [13 empty] | VV | 3 | 3 | True | 0 | ROZPOCET
| VV |  | -25,676 |  | -25.676 | [13 empty] | VV | 3 | 2 | True | 0 | ROZPOCET
| VV |  | Mezisoučet odpočet štukových ozdob (bude upřesněno při realizaci) |  | -25.676 | [13 empty] | VV | 3 | 3 | True | 0 | ROZPOCET
| VV |  | -2,568 |  | -2.568 | [13 empty] | VV | 3 | 2 | True | 0 | ROZPOCET
| VV |  | Mezisoučet odpočet ozdobných prvků s románským cementem (bude upřesněno při realizaci) |  | -2.568 | [13 empty] | VV | 3 | 3 | True | 0 | ROZPOCET
| VV |  | -30 |  | -30 | [13 empty] | VV | 3 | 2 | True | 0 | ROZPOCET
| VV |  | Mezisoučet odpočet kamenných prvků (bude upřesněno při realizaci) |  | -30 | [13 empty] | VV | 3 | 3 | True | 0 | ROZPOCET
| VV |  | Součet |  | 455.2721 | [13 empty] | VV | 3 | 4 | True | 1 | ROZPOCET
7 | K | 783823177.70R | Penetrační vápenný podnátěr omítek stupně členitosti 4 Historic Kalkschlämme v požadovaném odstínu, Sd=0,01m, max.ředit 10% vody (spotřeba 0,25 kg/m2), včetně předvlhčení podkladu | m2 | 455.272 |  | 0 |  |  |  | základní |  | 0 | 0.01025 | 4.6665 | 0 | 0 | 4 | K | 3 |  |  |  | ROZPOCET | 0 | 0 | 0 | 0 | 0 | 1 | 0 | 4 | 2142954713
| VV |  | "CELÁ PLOCHA FASÁDY BEZ ŠTUKOVÝCH PRVKŮ," | [15 empty] | VV | 3 | 1 | True | 0 | ROZPOCET
| VV |  | "OZDOBNÝCH A KAMENNÝCH PRVKŮ" | [15 empty] | VV | 3 | 1 | True | 0 | ROZPOCET
| VV |  |  |  | 0 | [13 empty] | VV | 3 | 2 | True | 0 | ROZPOCET
| VV |  | "viz pol.č. 622321131.72R" 513,516 |  | 513.516 | [13 empty] | VV | 3 | 2 | True | 0 | ROZPOCET
| VV |  | Mezisoučet |  | 513.516 | [13 empty] | VV | 3 | 3 | True | 0 | ROZPOCET
| VV |  | -25,676 |  | -25.676 | [13 empty] | VV | 3 | 2 | True | 0 | ROZPOCET
| VV |  | Mezisoučet odpočet štukových ozdob (bude upřesněno při realizaci) |  | -25.676 | [13 empty] | VV | 3 | 3 | True | 0 | ROZPOCET
| VV |  | -2,568 |  | -2.568 | [13 empty] | VV | 3 | 2 | True | 0 | ROZPOCET
| VV |  | Mezisoučet odpočet ozdobných prvků s románským cementem (bude upřesněno při realizaci) |  | -2.568 | [13 empty] | VV | 3 | 3 | True | 0 | ROZPOCET
| VV |  | -30 |  | -30 | [13 empty] | VV | 3 | 2 | True | 0 | ROZPOCET
| VV |  | Mezisoučet odpočet kamenných prvků (bude upřesněno při realizaci) |  | -30 | [13 empty] | VV | 3 | 3 | True | 0 | ROZPOCET
| VV |  | Součet |  | 455.272 | [13 empty] | VV | 3 | 4 | True | 1 | ROZPOCET
8 | K | 783827167.70R | Vápenný nátěr jednonásobný omítek stupně členitosti 4 Historic Kalkfarbe v požadovaném odstínu, Sd=0,01m, neředit, max.ředit 10% vody (spotřeba 0,2 kg/m2), včetně předvlhčení podkladu | m2 | 455.272 |  | 0 |  |  |  | základní |  | 0 | 0 | 0 | 0 | 0 | 4 | K | 3 |  |  |  | ROZPOCET | 0 | 0 | 0 | 0 | 0 | 1 | 0 | 4 | 77815985
| VV |  | "CELÁ PLOCHA FASÁDY BEZ ŠTUKOVÝCH PRVKŮ," | [15 empty] | VV | 3 | 1 | True | 0 | ROZPOCET
| VV |  | "OZDOBNÝCH A KAMENNÝCH PRVKŮ" | [15 empty] | VV | 3 | 1 | True | 0 | ROZPOCET
| VV |  |  |  | 0 | [13 empty] | VV | 3 | 2 | True | 0 | ROZPOCET
| VV |  | "viz pol.č. 622321131.72R" 513,516 |  | 513.516 | [13 empty] | VV | 3 | 2 | True | 0 | ROZPOCET
| VV |  | Mezisoučet |  | 513.516 | [13 empty] | VV | 3 | 3 | True | 0 | ROZPOCET
| VV |  | -25,676 |  | -25.676 | [13 empty] | VV | 3 | 2 | True | 0 | ROZPOCET
| VV |  | Mezisoučet odpočet štukových ozdob (bude upřesněno při realizaci) |  | -25.676 | [13 empty] | VV | 3 | 3 | True | 0 | ROZPOCET
| VV |  | -2,568 |  | -2.568 | [13 empty] | VV | 3 | 2 | True | 0 | ROZPOCET
| VV |  | Mezisoučet odpočet ozdobných prvků s románským cementem (bude upřesněno při realizaci) |  | -2.568 | [13 empty] | VV | 3 | 3 | True | 0 | ROZPOCET
| VV |  | -30 |  | -30 | [13 empty] | VV | 3 | 2 | True | 0 | ROZPOCET
| VV |  | Mezisoučet odpočet kamenných prvků (bude upřesněno při realizaci) |  | -30 | [13 empty] | VV | 3 | 3 | True | 0 | ROZPOCET
| VV |  | Součet |  | 455.272 | [13 empty] | VV | 3 | 4 | True | 1 | ROZPOCET
9 | K | 783801500.70R | Vlhčení fasády po provedeném vápenném podnátěru a nátěru (po aplikaci vlhčit 3 dny) množství jednotlivých vlhčení během 24hodin je závislé na počasí | m2 | 8194.896 |  | 0 |  |  |  | základní |  | 0 | 0 | 0 | 0 | 0 | 4 | K | 3 |  |  |  | ROZPOCET | 0 | 0 | 0 | 0 | 0 | 1 | 0 | 4 | 273236813
| VV |  | "POČÍTÁN ODHAD PO ČTYŘECH HODINÁCH 3 DNY" | [15 empty] | VV | 3 | 1 | True | 0 | ROZPOCET
| VV |  |  |  | 0 | [13 empty] | VV | 3 | 2 | True | 0 | ROZPOCET
| VV |  | 455,272*6*3 |  | 8194.896 | [13 empty] | VV | 3 | 2 | True | 1 | ROZPOCET
| D | 622 | Štukové ozdoby - viz návrh oprav bod 2.2.2. |  |  |  | 0 | [5 empty] | 0 |  | 1.027 |  | 0 | 1 | D | 2 |  |  |  | ROZPOCET | [6 empty] | 0
10 | K | 623131302.73R | Špritz na štukové ozdoby Remmers Vorspritzmörtel (spotřeba 3 kg/m2) | m2 | 25.676 |  | 0 |  |  |  | základní |  | 0 | 0.003 | 0.077028 | 0 | 0 | 4 | K | 3 |  |  |  | ROZPOCET | 0 | 0 | 0 | 0 | 0 | 1 | 0 | 4 | -742512323
| VV |  | "NELZE URČIT PŘESNÝ ROZSAH OPRAV-NUTNO UPŘESNIT" | [15 empty] | VV | 3 | 1 | True | 0 | ROZPOCET
| VV |  | "PŘI REALIZACI - POČÍTÁNO CCA 5% Z PLOCHY FASÁDY" | [15 empty] | VV | 3 | 1 | True | 0 | ROZPOCET
| VV |  |  |  | 0 | [13 empty] | VV | 3 | 2 | True | 0 | ROZPOCET
| VV |  | "viz pol.č. 622321131.72R" 513,516*0,05 |  | 25.6758 | [13 empty] | VV | 3 | 2 | True | 1 | ROZPOCET
11 | K | 985311113.71R | Reprofilace štukových ozdob rychle tuhnoucí maltou k vytahování štukovýcch jader Grobzugmörtel tl 30 mm (spotřeba 1,1kg/1mm/m2) | m2 | 25.676 |  | 0 |  |  |  | základní |  | 0 | 0.03 | 0.77028 | 0 | 0 | 4 | K | 3 |  |  |  | ROZPOCET | 0 | 0 | 0 | 0 | 0 | 1 | 0 | 4 | 1663527763
| VV |  | "NELZE URČIT PŘESNÝ ROZSAH OPRAV-NUTNO UPŘESNIT" | [15 empty] | VV | 3 | 1 | True | 0 | ROZPOCET
| VV |  | "PŘI REALIZACI - POČÍTÁNO CCA 5% Z PLOCHY FASÁDY A TL. 30MM" | [15 empty] | VV | 3 | 1 | True | 0 | ROZPOCET
| VV |  |  |  | 0 | [13 empty] | VV | 3 | 2 | True | 0 | ROZPOCET
| VV |  | "viz pol.č. 622321131.72R" 513,516*0,05 |  | 25.6758 | [13 empty] | VV | 3 | 2 | True | 1 | ROZPOCET
12 | K | 985312114.71R | Strukturování povrchu štukových ozdob rychle tuhnoucí maltou pro jemné strukturování povrchu Feinzugmörtel tl 5 mm (spotřeba 1,3kg/1mm/m2) | m2 | 25.676 |  | 0 |  |  |  | základní |  | 0 | 0.007 | 0.17973 | 0 | 0 | 4 | K | 3 |  |  |  | ROZPOCET | 0 | 0 | 0 | 0 | 0 | 1 | 0 | 4 | -1500021084
| VV |  | "NELZE URČIT PŘESNÝ ROZSAH OPRAV-NUTNO UPŘESNIT" | [15 empty] | VV | 3 | 1 | True | 0 | ROZPOCET
| VV |  | "PŘI REALIZACI - POČÍTÁNO CCA 5% Z PLOCHY FASÁDY A TL. 5MM" | [15 empty] | VV | 3 | 1 | True | 0 | ROZPOCET
| VV |  |  |  | 0 | [13 empty] | VV | 3 | 2 | True | 0 | ROZPOCET
| VV |  | "viz pol.č. 622321131.72R" 513,516*0,05 |  | 25.6758 | [13 empty] | VV | 3 | 2 | True | 1 | ROZPOCET
13 | K | 783823187.70R | Penetrační vápenný podnátěr štukových ozdob Historic Kalkschlämme v požadovaném odstínu, Sd=0,01m, max.ředit 10% vody (spotřeba 0,25 kg/m2), včetně předvlhčení podkladu | m2 | 25.676 |  | 0 |  |  |  | základní |  | 0 | 0 | 0 | 0 | 0 | 4 | K | 3 |  |  |  | ROZPOCET | 0 | 0 | 0 | 0 | 0 | 1 | 0 | 4 | -598555752
| VV |  | "NELZE URČIT PŘESNÝ ROZSAH OPRAV-NUTNO UPŘESNIT" | [15 empty] | VV | 3 | 1 | True | 0 | ROZPOCET
| VV |  | "PŘI REALIZACI - POČÍTÁNO CCA 5% Z PLOCHY FASÁDY A TL. 5MM" | [15 empty] | VV | 3 | 1 | True | 0 | ROZPOCET
| VV |  |  |  | 0 | [13 empty] | VV | 3 | 2 | True | 0 | ROZPOCET
| VV |  | "viz pol.č. 622321131.72R" 513,516*0,05 |  | 25.6758 | [13 empty] | VV | 3 | 2 | True | 1 | ROZPOCET
14 | K | 783827187.70R | Vápenný nátěr jednonásobný štukových ozdob Historic Kalkfarbe v požadovaném odstínu, Sd=0,01m, neředit, max.ředit 10% vody (spotřeba 0,25 kg/m2), včetně předvlhčení podkladu | m2 | 25.676 |  | 0 |  |  |  | základní |  | 0 | 0 | 0 | 0 | 0 | 4 | K | 3 |  |  |  | ROZPOCET | 0 | 0 | 0 | 0 | 0 | 1 | 0 | 4 | -1275932330
| VV |  | "NELZE URČIT PŘESNÝ ROZSAH OPRAV-NUTNO UPŘESNIT" | [15 empty] | VV | 3 | 1 | True | 0 | ROZPOCET
| VV |  | "PŘI REALIZACI - POČÍTÁNO CCA 5% Z PLOCHY FASÁDY A TL. 5MM" | [15 empty] | VV | 3 | 1 | True | 0 | ROZPOCET
| VV |  |  |  | 0 | [13 empty] | VV | 3 | 2 | True | 0 | ROZPOCET
| VV |  | "viz pol.č. 622321131.72R" 513,516*0,05 |  | 25.6758 | [13 empty] | VV | 3 | 2 | True | 1 | ROZPOCET
15 | K | 783801500.70R | Vlhčení fasády po provedeném vápenném podnátěru a nátěru (po aplikaci vlhčit 3 dny) množství jednotlivých vlhčení během 24hodin je závislé na počasí | m2 | 462.168 |  | 0 |  |  |  | základní |  | 0 | 0 | 0 | 0 | 0 | 4 | K | 3 |  |  |  | ROZPOCET | 0 | 0 | 0 | 0 | 0 | 1 | 0 | 4 | -1483187445
| VV |  | "POČÍTÁN ODHAD PO ČTYŘECH HODINÁCH 3 DNY" | [15 empty] | VV | 3 | 1 | True | 0 | ROZPOCET
| VV |  |  |  | 0 | [13 empty] | VV | 3 | 2 | True | 0 | ROZPOCET
| VV |  | 25,676*6*3 |  | 462.168 | [13 empty] | VV | 3 | 2 | True | 1 | ROZPOCET
| D | 623 | Ozdobné prvky s románským cementem - viz návrh oprav bod 2.2.3. |  |  |  | 0 | [5 empty] | 0 |  | 0.23369 |  | 0 | 1 | D | 2 |  |  |  | ROZPOCET | [6 empty] | 0
16 | K | 985311215.70R | Reprofilace ozdobných prvků s románským cementem rychle tuhnoucí maltou na bázi románského cementu Remmers Fugen und Ergänzungsmörtel tl 50 mm (spotřeba cca 1,6kg/1mm/m2) | m2 | 2.568 |  | 0 |  |  |  | základní |  | 0 | 0.08 | 0.20544 | 0 | 0 | 4 | K | 3 |  |  |  | ROZPOCET | 0 | 0 | 0 | 0 | 0 | 1 | 0 | 4 | 645630511
| VV |  | "NENÍ JISTÉ JETLI JSOU TYTO PRVKY NA FASÁDĚ" | [15 empty] | VV | 3 | 1 | True | 0 | ROZPOCET
| VV |  | "PROTO JE ZAPOČÍTÁN JENOM ODHAD-NUTNO UPŘESNIT" | [15 empty] | VV | 3 | 1 | True | 0 | ROZPOCET
| VV |  | "PŘI REALIZACI - POČÍTÁNO CCA 0,5% Z PLOCHY FASÁDY A TL.50 MM" | [15 empty] | VV | 3 | 1 | True | 0 | ROZPOCET
| VV |  |  |  | 0 | [13 empty] | VV | 3 | 2 | True | 0 | ROZPOCET
| VV |  | "viz pol.č. 622321131.72R" 513,516*0,005 |  | 2.5676 | [13 empty] | VV | 3 | 2 | True | 1 | ROZPOCET
17 | K | 985312114.72R | Úprava povrchu ozdobných prvků s románským cementem rychletuhnoucí maltou na bázi románského cementu Remmers Versetzmörtel RZ zrno 2mm tl 5 mm (spotřeba 1,6kg/1mm/m2) | m2 | 2.568 |  | 0 |  |  |  | základní |  | 0 | 0.008 | 0.020544 | 0 | 0 | 4 | K | 3 |  |  |  | ROZPOCET | 0 | 0 | 0 | 0 | 0 | 1 | 0 | 4 | -856969233
| VV |  | "NENÍ JISTÉ JETLI JSOU TYTO PRVKY NA FASÁDĚ" | [15 empty] | VV | 3 | 1 | True | 0 | ROZPOCET
| VV |  | "PROTO JE ZAPOČÍTÁN JENOM ODHAD-NUTNO UPŘESNIT" | [15 empty] | VV | 3 | 1 | True | 0 | ROZPOCET
| VV |  | "PŘI REALIZACI - POČÍTÁNO CCA 0,5% Z PLOCHY FASÁDY A TL.5 MM" | [15 empty] | VV | 3 | 1 | True | 0 | ROZPOCET
| VV |  |  |  | 0 | [13 empty] | VV | 3 | 2 | True | 0 | ROZPOCET
| VV |  | "viz pol.č. 622321131.72R" 513,516*0,005 |  | 2.5676 | [13 empty] | VV | 3 | 2 | True | 1 | ROZPOCET
18 | K | 985312111.70R | Minerální stěrka na finální tmelení (zrno 0,3 mm) ozdobných prvků s románským cementem na bázi románského cementu Remmers Feinspachtel RZ tl.2 mm (spotřeba 1,6kg/1mm/m2) | m2 | 2.568 |  | 0 |  |  |  | základní |  | 0 | 0.003 | 0.007704 | 0 | 0 | 4 | K | 3 |  |  |  | ROZPOCET | 0 | 0 | 0 | 0 | 0 | 1 | 0 | 4 | 133507902
| VV |  | "NENÍ JISTÉ JETLI JSOU TYTO PRVKY NA FASÁDĚ" | [15 empty] | VV | 3 | 1 | True | 0 | ROZPOCET
| VV |  | "PROTO JE ZAPOČÍTÁN JENOM ODHAD-NUTNO UPŘESNIT" | [15 empty] | VV | 3 | 1 | True | 0 | ROZPOCET
| VV |  | "PŘI REALIZACI - POČÍTÁNO CCA 0,5% Z PLOCHY FASÁDY A TL.2 MM" | [15 empty] | VV | 3 | 1 | True | 0 | ROZPOCET
| VV |  |  |  | 0 | [13 empty] | VV | 3 | 2 | True | 0 | ROZPOCET
| VV |  | "viz pol.č. 622321131.72R" 513,516*0,005 |  | 2.5676 | [13 empty] | VV | 3 | 2 | True | 1 | ROZPOCET
19 | K | 783823187.70R | Penetrační vápenný podnátěr štukových ozdob Historic Kalkschlämme v požadovaném odstínu, Sd=0,01m, max.ředit 10% vody (spotřeba 0,25 kg/m2), včetně předvlhčení podkladu | m2 | 2.568 |  | 0 |  |  |  | základní |  | 0 | 0 | 0 | 0 | 0 | 4 | K | 3 |  |  |  | ROZPOCET | 0 | 0 | 0 | 0 | 0 | 1 | 0 | 4 | -1754524105
| VV |  | "NENÍ JISTÉ JETLI JSOU TYTO PRVKY NA FASÁDĚ" | [15 empty] | VV | 3 | 1 | True | 0 | ROZPOCET
| VV |  | "PROTO JE ZAPOČÍTÁN JENOM ODHAD-NUTNO UPŘESNIT" | [15 empty] | VV | 3 | 1 | True | 0 | ROZPOCET
| VV |  | "PŘI REALIZACI - POČÍTÁNO CCA 0,5% Z PLOCHY FASÁDY" | [15 empty] | VV | 3 | 1 | True | 0 | ROZPOCET
| VV |  |  |  | 0 | [13 empty] | VV | 3 | 2 | True | 0 | ROZPOCET
| VV |  | "viz pol.č. 622321131.72R" 513,516*0,005 |  | 2.5676 | [13 empty] | VV | 3 | 2 | True | 1 | ROZPOCET
20 | K | 783827187.70R | Vápenný nátěr jednonásobný štukových ozdob Historic Kalkfarbe v požadovaném odstínu, Sd=0,01m, neředit, max.ředit 10% vody (spotřeba 0,25 kg/m2), včetně předvlhčení podkladu | m2 | 2.568 |  | 0 |  |  |  | základní |  | 0 | 0 | 0 | 0 | 0 | 4 | K | 3 |  |  |  | ROZPOCET | 0 | 0 | 0 | 0 | 0 | 1 | 0 | 4 | -1095142501
| VV |  | "NENÍ JISTÉ JETLI JSOU TYTO PRVKY NA FASÁDĚ" | [15 empty] | VV | 3 | 1 | True | 0 | ROZPOCET
| VV |  | "PROTO JE ZAPOČÍTÁN JENOM ODHAD-NUTNO UPŘESNIT" | [15 empty] | VV | 3 | 1 | True | 0 | ROZPOCET
| VV |  | "PŘI REALIZACI - POČÍTÁNO CCA 0,5% Z PLOCHY FASÁDY" | [15 empty] | VV | 3 | 1 | True | 0 | ROZPOCET
| VV |  |  |  | 0 | [13 empty] | VV | 3 | 2 | True | 0 | ROZPOCET
| VV |  | "viz pol.č. 622321131.72R" 513,516*0,005 |  | 2.5676 | [13 empty] | VV | 3 | 2 | True | 1 | ROZPOCET
21 | K | 783801500.70R | Vlhčení fasády po provedeném vápenném podnátěru a nátěru (po aplikaci vlhčit 3 dny) množství jednotlivých vlhčení během 24hodin je závislé na počasí | m2 | 46.224 |  | 0 |  |  |  | základní |  | 0 | 0 | 0 | 0 | 0 | 4 | K | 3 |  |  |  | ROZPOCET | 0 | 0 | 0 | 0 | 0 | 1 | 0 | 4 | 854485010
| VV |  | "POČÍTÁN ODHAD PO ČTYŘECH HODINÁCH 3 DNY" | [15 empty] | VV | 3 | 1 | True | 0 | ROZPOCET
| VV |  |  |  | 0 | [13 empty] | VV | 3 | 2 | True | 0 | ROZPOCET
| VV |  | 2,568*6*3 |  | 46.224 | [13 empty] | VV | 3 | 2 | True | 1 | ROZPOCET
| D | 624 | Kamenné prvky - viz návrh oprav bod 2.2.4. |  |  |  | 0 | [5 empty] | 0 |  | 0.108 |  | 0 | 1 | D | 2 |  |  |  | ROZPOCET | [6 empty] | 0
22 | K | 98532423.72R | Zpevnění kamene pomocí Remmers KSE 300 (spotřeba dle podkladu cca 0,6 - 0,8 l) | m2 | 30 |  | 0 |  |  |  | základní |  | 0 | 0.001 | 0.03 | 0 | 0 | 4 | K | 3 |  |  |  | ROZPOCET | 0 | 0 | 0 | 0 | 0 | 1 | 0 | 4 | 1538516892
| VV |  | "NELZE URČIT PŘESNÝ ROZSAH - NUTNO UPŘESNIT" | [15 empty] | VV | 3 | 1 | True | 0 | ROZPOCET
| VV |  | "PŘI REALIZACI - POČÍTÁNO CCA 30 M2" | [15 empty] | VV | 3 | 1 | True | 0 | ROZPOCET
| VV |  |  |  | 0 | [13 empty] | VV | 3 | 2 | True | 0 | ROZPOCET
| VV |  | 30 |  | 30 | [13 empty] | VV | 3 | 2 | True | 1 | ROZPOCET
23 | K | 985422911.70R | Vyplnění hlubokých poškození kamene pomocí Remmers Grundiermörtel (spotřeba cca 2kg/dutina) | dutina | 12 |  | 0 |  |  |  | základní |  | 0 | 0.002 | 0.024 | 0 | 0 | 4 | K | 3 |  |  |  | ROZPOCET | 0 | 0 | 0 | 0 | 0 | 1 | 0 | 4 | -1148294209
| VV |  | "NELZE URČIT PŘESNÝ ROZSAH OPRAV-NUTNO UPŘESNIT" | [15 empty] | VV | 3 | 1 | True | 0 | ROZPOCET
| VV |  | "PŘI REALIZACI - POČÍTÁNO CCA 12 DUTIN" | [15 empty] | VV | 3 | 1 | True | 0 | ROZPOCET
| VV |  |  |  | 0 | [13 empty] | VV | 3 | 2 | True | 0 | ROZPOCET
| VV |  | 12 |  | 12 | [13 empty] | VV | 3 | 2 | True | 1 | ROZPOCET
24 | K | 985311120.70R | Reprofilace kamene i do ztracena pomocí Restauriermörtel SK (spotřeba cca 1,6kg/dutina) | dutina | 12 |  | 0 |  |  |  | základní |  | 0 | 0.002 | 0.024 | 0 | 0 | 4 | K | 3 |  |  |  | ROZPOCET | 0 | 0 | 0 | 0 | 0 | 1 | 0 | 4 | -870042336
| VV |  | "NELZE URČIT PŘESNÝ ROZSAH OPRAV-NUTNO UPŘESNIT" | [15 empty] | VV | 3 | 1 | True | 0 | ROZPOCET
| VV |  | "PŘI REALIZACI - POČÍTÁNO CCA 12 DUTIN" | [15 empty] | VV | 3 | 1 | True | 0 | ROZPOCET
| VV |  |  |  | 0 | [13 empty] | VV | 3 | 2 | True | 0 | ROZPOCET
| VV |  | 12 |  | 12 | [13 empty] | VV | 3 | 2 | True | 1 | ROZPOCET
25 | K | 985324231.73R | Ochranný a hydrofobizační nátěr kamene Remmers Funcosil SNL (spotřeba 0,3 - 1,5 l/m2) | m2 | 30 |  | 0 |  |  |  | základní |  | 0 | 0.001 | 0.03 | 0 | 0 | 4 | K | 3 |  |  |  | ROZPOCET | 0 | 0 | 0 | 0 | 0 | 1 | 0 | 4 | -1206564672
| VV |  | "NELZE URČIT PŘESNÝ ROZSAH - NUTNO UPŘESNIT" | [15 empty] | VV | 3 | 1 | True | 0 | ROZPOCET
| VV |  | "PŘI REALIZACI - POČÍTÁNO CCA 30 M2" | [15 empty] | VV | 3 | 1 | True | 0 | ROZPOCET
| VV |  |  |  | 0 | [13 empty] | VV | 3 | 2 | True | 0 | ROZPOCET
| VV |  | 30 |  | 30 | [13 empty] | VV | 3 | 2 | True | 1 | ROZPOCET
| D | 625 | Šikmé kamenné parapety - viz návrh oprav bod 2.2.5. |  |  |  | 0 | [5 empty] | 0 |  | 0.075925 |  | 0 | 1 | D | 2 |  |  |  | ROZPOCET | [6 empty] | 0
26 | K | 98532423.72R | Zpevnění kamene pomocí Remmers KSE 300 (spotřeba dle podkladu cca 0,6 - 0,8 l) | m2 | 4.25 |  | 0 |  |  |  | základní |  | 0 | 0.001 | 0.00425 | 0 | 0 | 4 | K | 3 |  |  |  | ROZPOCET | 0 | 0 | 0 | 0 | 0 | 1 | 0 | 4 | 1226383242
| VV |  | "NELZE URČIT PŘESNÝ ROZSAH - NUTNO UPŘESNIT" | [15 empty] | VV | 3 | 1 | True | 0 | ROZPOCET
| VV |  | "PŘI REALIZACI" | [15 empty] | VV | 3 | 1 | True | 0 | ROZPOCET
| VV |  |  |  | 0 | [13 empty] | VV | 3 | 2 | True | 0 | ROZPOCET
| VV |  | 0,5*(1,01*2+2,16) |  | 2.09 | [13 empty] | VV | 3 | 2 | True | 0 | ROZPOCET
| VV |  | 0,4*(2,7*2) |  | 2.16 | [13 empty] | VV | 3 | 2 | True | 0 | ROZPOCET
| VV |  | Součet |  | 4.25 | [13 empty] | VV | 3 | 4 | True | 1 | ROZPOCET
27 | K | 985422911.70R | Vyplnění hlubokých poškození kamene pomocí Remmers Grundiermörtel (spotřeba cca 2kg/dutina) | dutina | 8 |  | 0 |  |  |  | základní |  | 0 | 0.002 | 0.016 | 0 | 0 | 4 | K | 3 |  |  |  | ROZPOCET | 0 | 0 | 0 | 0 | 0 | 1 | 0 | 4 | -1591003761
| VV |  | "NELZE URČIT PŘESNÝ ROZSAH OPRAV-NUTNO UPŘESNIT" | [15 empty] | VV | 3 | 1 | True | 0 | ROZPOCET
| VV |  | "PŘI REALIZACI - POČÍTÁNO CCA 8 DUTIN" | [15 empty] | VV | 3 | 1 | True | 0 | ROZPOCET
| VV |  |  |  | 0 | [13 empty] | VV | 3 | 2 | True | 0 | ROZPOCET
| VV |  | 8 |  | 8 | [13 empty] | VV | 3 | 2 | True | 1 | ROZPOCET
28 | K | 711113011.75R | Penetrace Remmers Kiesol pod hydroizolační stěrku (spotřeba 0,15 l/m2), ředění 1:1 až 1:3 | m2 | 4.25 |  | 0 |  |  |  | základní |  | 0 | 0 | 0 | 0 | 0 | 4 | K | 3 |  |  |  | ROZPOCET | 0 | 0 | 0 | 0 | 0 | 1 | 0 | 4 | -531813206
| VV |  | "NELZE URČIT PŘESNÝ ROZSAH - NUTNO UPŘESNIT" | [15 empty] | VV | 3 | 1 | True | 0 | ROZPOCET
| VV |  | "PŘI REALIZACI" | [15 empty] | VV | 3 | 1 | True | 0 | ROZPOCET
| VV |  |  |  | 0 | [13 empty] | VV | 3 | 2 | True | 0 | ROZPOCET
| VV |  | 0,5*(1,01*2+2,16) |  | 2.09 | [13 empty] | VV | 3 | 2 | True | 0 | ROZPOCET
| VV |  | 0,4*(2,7*2) |  | 2.16 | [13 empty] | VV | 3 | 2 | True | 0 | ROZPOCET
| VV |  | Součet |  | 4.25 | [13 empty] | VV | 3 | 4 | True | 1 | ROZPOCET
29 | K | 711113127.71R | Hydroizolační stěrka Remmers MB2K tl. 2mm (spotřeba 3 kg/m2) | m2 | 4.25 |  | 0 |  |  |  | základní |  | 0 | 0.003 | 0.01275 | 0 | 0 | 4 | K | 3 |  |  |  | ROZPOCET | 0 | 0 | 0 | 0 | 0 | 1 | 0 | 4 | 827525898
| VV |  | "NELZE URČIT PŘESNÝ ROZSAH - NUTNO UPŘESNIT" | [15 empty] | VV | 3 | 1 | True | 0 | ROZPOCET
| VV |  | "PŘI REALIZACI" | [15 empty] | VV | 3 | 1 | True | 0 | ROZPOCET
| VV |  |  |  | 0 | [13 empty] | VV | 3 | 2 | True | 0 | ROZPOCET
| VV |  | 0,5*(1,01*2+2,16) |  | 2.09 | [13 empty] | VV | 3 | 2 | True | 0 | ROZPOCET
| VV |  | 0,4*(2,7*2) |  | 2.16 | [13 empty] | VV | 3 | 2 | True | 0 | ROZPOCET
| VV |  | Součet |  | 4.25 | [13 empty] | VV | 3 | 4 | True | 1 | ROZPOCET
30 | K | 985311120.71R | Minerální malta Restauriermörtel hrubé zrno 3x2mm=6mm provedená do zavadlé,ale čerstvé izol.stěrky (spotřeba 16kg/1m2 tl. 10mm) | m2 | 4.25 |  | 0 |  |  |  | základní |  | 0 | 0.0096 | 0.0408 | 0 | 0 | 4 | K | 3 |  |  |  | ROZPOCET | 0 | 0 | 0 | 0 | 0 | 1 | 0 | 4 | -1256481038
| VV |  | "NELZE URČIT PŘESNÝ ROZSAH - NUTNO UPŘESNIT" | [15 empty] | VV | 3 | 1 | True | 0 | ROZPOCET
| VV |  | "PŘI REALIZACI" | [15 empty] | VV | 3 | 1 | True | 0 | ROZPOCET
| VV |  |  |  | 0 | [13 empty] | VV | 3 | 2 | True | 0 | ROZPOCET
| VV |  | 0,5*(1,01*2+2,16) |  | 2.09 | [13 empty] | VV | 3 | 2 | True | 0 | ROZPOCET
| VV |  | 0,4*(2,7*2) |  | 2.16 | [13 empty] | VV | 3 | 2 | True | 0 | ROZPOCET
| VV |  | Součet |  | 4.25 | [13 empty] | VV | 3 | 4 | True | 1 | ROZPOCET
31 | K | 783827427.71R | Vápenný nátěr dvojnásobný omítek stupně členitosti 2 Historic Kalkfarbe v požadovaném odstínu, Sd=0,01m, (spotřeba 0,25 kg/m2/1vrstva), včetně předvlhčení podkladu | m2 | 4.25 |  | 0 |  |  |  | základní |  | 0 | 0.0005 | 0.002125 | 0 | 0 | 4 | K | 3 |  |  |  | ROZPOCET | 0 | 0 | 0 | 0 | 0 | 1 | 0 | 4 | -1456379719
| VV |  | "NELZE URČIT PŘESNÝ ROZSAH - NUTNO UPŘESNIT" | [15 empty] | VV | 3 | 1 | True | 0 | ROZPOCET
| VV |  | "PŘI REALIZACI" | [15 empty] | VV | 3 | 1 | True | 0 | ROZPOCET
| VV |  |  |  | 0 | [13 empty] | VV | 3 | 2 | True | 0 | ROZPOCET
| VV |  | 0,5*(1,01*2+2,16) |  | 2.09 | [13 empty] | VV | 3 | 2 | True | 0 | ROZPOCET
| VV |  | 0,4*(2,7*2) |  | 2.16 | [13 empty] | VV | 3 | 2 | True | 0 | ROZPOCET
| VV |  | Součet |  | 4.25 | [13 empty] | VV | 3 | 4 | True | 1 | ROZPOCET
32 | K | 783801500.70R | Vlhčení fasády po provedeném vápenném podnátěru a nátěru (po aplikaci vlhčit 3 dny) množství jednotlivých vlhčení během 24hodin je závislé na počasí | m2 | 76.5 |  | 0 |  |  |  | základní |  | 0 | 0 | 0 | 0 | 0 | 4 | K | 3 |  |  |  | ROZPOCET | 0 | 0 | 0 | 0 | 0 | 1 | 0 | 4 | -1186796626
| VV |  | "POČÍTÁN ODHAD PO ČTYŘECH HODINÁCH 3 DNY" | [15 empty] | VV | 3 | 1 | True | 0 | ROZPOCET
| VV |  |  |  | 0 | [13 empty] | VV | 3 | 2 | True | 0 | ROZPOCET
| VV |  | 4,25*6*3 |  | 76.5 | [13 empty] | VV | 3 | 2 | True | 1 | ROZPOCET
| D | 626 | Pomocné produkty na fasádě - viz návrh oprav 2.2.6. |  |  |  | 0 | [5 empty] | 0 |  | 0.055 |  | 0 | 1 | D | 2 |  |  |  | ROZPOCET | [6 empty] | 0
33 | K | 783801251.70R | Očištění 1x nátěrem biocidním přípravkem Remmers BFA koncentrát, ředění 1:9 s vodou (spotřeba 0,02l a více) a okartáčováním omítek členitosti 4 omítek hladkých, zrnitých tenkovrstvých nebo štukových | m2 | 51.352 |  | 0 |  |  |  | základní |  | 0 | 0 | 0 | 0 | 0 | 4 | K | 3 |  |  |  | ROZPOCET | 0 | 0 | 0 | 0 | 0 | 1 | 0 | 4 | 1426697618
| VV |  | "ODSTRANĚNÍ MECHŮ" | [15 empty] | VV | 3 | 1 | True | 0 | ROZPOCET
| VV |  |  |  | 0 | [13 empty] | VV | 3 | 2 | True | 0 | ROZPOCET
| VV |  | "NELZE URČIT PŘESNÝ ROZSAH OPRAV-NUTNO UPŘESNIT" | [15 empty] | VV | 3 | 1 | True | 0 | ROZPOCET
| VV |  | "PŘI REALIZACI - POČÍTÁNO CCA 10% Z PLOCHY FASÁDY" | [15 empty] | VV | 3 | 1 | True | 0 | ROZPOCET
| VV |  |  |  | 0 | [13 empty] | VV | 3 | 2 | True | 0 | ROZPOCET
| VV |  | "viz pol.č. 622321131.72R" 513,516*0,1 |  | 51.3516 | [13 empty] | VV | 3 | 2 | True | 1 | ROZPOCET
34 | K | 985421123.70r | Injektáž prasklin, dutin a statické zpevnění prvků na fasádě pomocí Remmers Injektionsleim 2K (spotřeba 1,8 kg/dutina) | dutina | 25 |  | 0 |  |  |  | základní |  | 0 | 0.002 | 0.05 | 0 | 0 | 4 | K | 3 |  |  |  | ROZPOCET | 0 | 0 | 0 | 0 | 0 | 1 | 0 | 4 | -1527927191
| VV |  | "NELZE URČIT PŘESNÝ ROZSAH OPRAV-NUTNO UPŘESNIT" | [15 empty] | VV | 3 | 1 | True | 0 | ROZPOCET
| VV |  | "PŘI REALIZACI - POČÍTÁNO CCA 25 DUTIN" | [15 empty] | VV | 3 | 1 | True | 0 | ROZPOCET
| VV |  |  |  | 0 | [13 empty] | VV | 3 | 2 | True | 0 | ROZPOCET
| VV |  | 25 |  | 25 | [13 empty] | VV | 3 | 2 | True | 1 | ROZPOCET
35 | K | 985321211.71R | Ochranný dvojnásobný nátěr železných prvků na fasádě Remmers Rostschutz EP 2K (spotřeba 0,6kg/2nátěry/m2) do 2.nátěru vpravit křemičitý písek zrno 0,1-0,4mm | m2 | 5 |  | 0 |  |  |  | základní |  | 0 | 0.001 | 0.005 | 0 | 0 | 4 | K | 3 |  |  |  | ROZPOCET | 0 | 0 | 0 | 0 | 0 | 1 | 0 | 4 | -19171974
| VV |  | "NENÍ JISTÉ JETLI JSOU TYTO PRVKY NA FASÁDĚ" | [15 empty] | VV | 3 | 1 | True | 0 | ROZPOCET
| VV |  | "PROTO JE ZAPOČÍTÁN JENOM ODHAD-NUTNO UPŘESNIT" | [15 empty] | VV | 3 | 1 | True | 0 | ROZPOCET
| VV |  | "PŘI REALIZACI - ODHAD" | [15 empty] | VV | 3 | 1 | True | 0 | ROZPOCET
| VV |  |  |  | 0 | [13 empty] | VV | 3 | 2 | True | 0 | ROZPOCET
| VV |  | 5 |  | 5 | [13 empty] | VV | 3 | 2 | True | 1 | ROZPOCET
| D | 627 | Kamenný sokl |  |  |  | 0 | [5 empty] | 0 |  | 0.0419 |  | 0 | 1 | D | 2 |  |  |  | ROZPOCET | [6 empty] | 0
36 | K | 98532423.72R | Zpevnění kamene pomocí Remmers KSE 300 (spotřeba dle podkladu cca 0,6 - 0,8 l) | m2 | 8.95 |  | 0 |  |  |  | základní |  | 0 | 0.001 | 0.00895 | 0 | 0 | 4 | K | 3 |  |  |  | ROZPOCET | 0 | 0 | 0 | 0 | 0 | 1 | 0 | 4 | 1818005774
| VV |  | 0,2*(5*2+2) |  | 2.4 | [13 empty] | VV | 3 | 2 | True | 0 | ROZPOCET
| VV |  | (0,6+0,4)/2*8,3 |  | 4.15 | [13 empty] | VV | 3 | 2 | True | 0 | ROZPOCET
| VV |  | 1*0,6*4 |  | 2.4 | [13 empty] | VV | 3 | 2 | True | 0 | ROZPOCET
| VV |  | Součet sokl |  | 8.95 | [13 empty] | VV | 3 | 4 | True | 1 | ROZPOCET
37 | K | 985422911.70R | Vyplnění hlubokých poškození kamene pomocí Remmers Grundiermörtel (spotřeba cca 2kg/dutina) | dutina | 6 |  | 0 |  |  |  | základní |  | 0 | 0.002 | 0.012 | 0 | 0 | 4 | K | 3 |  |  |  | ROZPOCET | 0 | 0 | 0 | 0 | 0 | 1 | 0 | 4 | -2100025682
| VV |  | "NELZE URČIT PŘESNÝ ROZSAH OPRAV-NUTNO UPŘESNIT" | [15 empty] | VV | 3 | 1 | True | 0 | ROZPOCET
| VV |  | "PŘI REALIZACI - POČÍTÁNO CCA 6 DUTIN" | [15 empty] | VV | 3 | 1 | True | 0 | ROZPOCET
| VV |  |  |  | 0 | [13 empty] | VV | 3 | 2 | True | 0 | ROZPOCET
| VV |  | 6 |  | 6 | [13 empty] | VV | 3 | 2 | True | 1 | ROZPOCET
38 | K | 985311120.70R | Reprofilace kamene i do ztracena pomocí Restauriermörtel SK (spotřeba cca 1,6kg/dutina) | dutina | 6 |  | 0 |  |  |  | základní |  | 0 | 0.002 | 0.012 | 0 | 0 | 4 | K | 3 |  |  |  | ROZPOCET | 0 | 0 | 0 | 0 | 0 | 1 | 0 | 4 | 156531635
| VV |  | "NELZE URČIT PŘESNÝ ROZSAH OPRAV-NUTNO UPŘESNIT" | [15 empty] | VV | 3 | 1 | True | 0 | ROZPOCET
| VV |  | "PŘI REALIZACI - POČÍTÁNO CCA 6 DUTIN" | [15 empty] | VV | 3 | 1 | True | 0 | ROZPOCET
| VV |  |  |  | 0 | [13 empty] | VV | 3 | 2 | True | 0 | ROZPOCET
| VV |  | 6 |  | 6 | [13 empty] | VV | 3 | 2 | True | 1 | ROZPOCET
39 | K | 985324231.73R | Ochranný a hydrofobizační nátěr kamene Remmers Funcosil SNL (spotřeba 0,3 - 1,5 l/m2) | m2 | 8.95 |  | 0 |  |  |  | základní |  | 0 | 0.001 | 0.00895 | 0 | 0 | 4 | K | 3 |  |  |  | ROZPOCET | 0 | 0 | 0 | 0 | 0 | 1 | 0 | 4 | -530086055
| VV |  | 0,2*(5*2+2) |  | 2.4 | [13 empty] | VV | 3 | 2 | True | 0 | ROZPOCET
| VV |  | (0,6+0,4)/2*8,3 |  | 4.15 | [13 empty] | VV | 3 | 2 | True | 0 | ROZPOCET
| VV |  | 1*0,6*4 |  | 2.4 | [13 empty] | VV | 3 | 2 | True | 0 | ROZPOCET
| VV |  | Součet sokl |  | 8.95 | [13 empty] | VV | 3 | 4 | True | 1 | ROZPOCET
| D | 62993 | Štukatérské práce |  |  |  | 0 | [5 empty] | 0 |  | 0 |  | 0 | 1 | D | 2 |  |  |  | ROZPOCET | [6 empty] | 0
40 | K | 620411179 | Očištění pilastrů vysokého řádu a klenuté niky s mušlí s alegorickou sochou | kus | 1 |  | 0 |  |  |  | základní |  | 0 | 0 | 0 | 0 | 0 | 4 | K | 3 |  |  |  | ROZPOCET | 0 | 0 | 0 | 0 | 0 | 1 | 0 | 4 | 1253064507
41 | K | 620411180 | Štukatérské opravy plastických prvků-bude upřesněno zástupcem památkové péče | soubor | 1 |  | 0 |  |  |  | základní |  | 0 | 0 | 0 | 0 | 0 | 4 | K | 3 |  |  |  | ROZPOCET | 0 | 0 | 0 | 0 | 0 | 1 | 0 | 4 | -511897788
| D | 631 | Podlahy balkónů - oprava |  |  |  | 0 | [5 empty] | 0 |  | 0.261 |  | 0 | 1 | D | 2 |  |  |  | ROZPOCET | [6 empty] | 0
42 | K | 631312146 | Oprava podlahy balkonů - bude upřesněno zástupce památkové péče | m2 | 9 |  | 0 |  |  |  | základní |  | 0 | 0.029 | 0.261 | 0 | 0 | 4 | K | 3 |  |  |  | ROZPOCET | 0 | 0 | 0 | 0 | 0 | 1 | 0 | 4 | -1714109279
| VV |  | 4,5*2 |  | 9 | [13 empty] | VV | 3 | 2 | True | 1 | ROZPOCET
| D | 9 | Ostatní konstrukce a práce-bourání |  |  |  | 0 | [5 empty] | 0 |  | 1.9701 |  | 18.3025 | 1 | D | 1 |  |  |  | ROZPOCET | [6 empty] | 0
| D | 91 3 | Ostatní konstrukce a práce |  |  |  | 0 | [5 empty] | 0 |  | 1.9701 |  | 0 | 1 | D | 2 |  |  |  | ROZPOCET | [6 empty] | 0
43 | K | 629991011 | Zakrytí vnějších ploch před znečištěním včetně pozdějšího odkrytí výplní otvorů a svislých ploch fólií přilepenou lepící páskou | m2 | 69.4 |  | 0 | CS ÚRS 2017 01 |  |  | základní |  | 0 | 0.00012 | 0.008328 | 0 | 0 | 4 | K | 3 |  |  |  | ROZPOCET | 0 | 0 | 0 | 0 | 0 | 1 | 0 | 4 | -1119923579
| VV |  | 2*2 *3 +1*2 *2 |  | 16 | [13 empty] | VV | 3 | 2 | True | 0 | ROZPOCET
| VV |  | 2*2,6 *2 + 2,2*2,6 + 1,2*2,6 *2 |  | 22.36 | [13 empty] | VV | 3 | 2 | True | 0 | ROZPOCET
| VV |  | (1*3,4+1*2,5) *2 + 1,2*2,6* 2 +2*2,5 |  | 23.04 | [13 empty] | VV | 3 | 2 | True | 0 | ROZPOCET
| VV |  | 1*2 *4 |  | 8 | [13 empty] | VV | 3 | 2 | True | 0 | ROZPOCET
| VV |  | Součet |  | 69.4 | [13 empty] | VV | 3 | 4 | True | 1 | ROZPOCET
44 | K | 629135102 | Vyrovnávací vrstva z cementové malty pod klempířskými prvky šířky přes 150 do 300 mm | m | 95 |  | 0 | CS ÚRS 2017 01 |  |  | základní |  | 0 | 0.02065 | 1.9618 | 0 | 0 | 4 | K | 3 |  |  |  | ROZPOCET | 0 | 0 | 0 | 0 | 0 | 1 | 0 | 4 | 1612219559
| VV |  | 60+35 "cca" |  | 95 | [13 empty] | VV | 3 | 2 | True | 1 | ROZPOCET
45 | K | 620411175 | Vyvzorkování odstínů fasádních nátěrů | soubor | 1 |  | 0 |  |  |  | základní |  | 0 | 0 | 0 | 0 | 0 | 4 | K | 3 |  |  |  | ROZPOCET | 0 | 0 | 0 | 0 | 0 | 1 | 0 | 4 | 270400457
46 | K | 931000241 | Zpětná montáž poutačů upravených do sjednocujícího stylu | kus | 3 |  | 0 |  |  |  | základní |  | 0 | 0 | 0 | 0 | 0 | 4 | K | 3 |  |  |  | ROZPOCET | 0 | 0 | 0 | 0 | 0 | 1 | 0 | 4 | 404089681
47 | K | 931000242 | Přemístění větracího otvoru s ventilátorem do méně zdobené části fasády vč.úpravy elektro | kus | 1 |  | 0 |  |  |  | základní |  | 0 | 0 | 0 | 0 | 0 | 4 | K | 3 |  |  |  | ROZPOCET | 0 | 0 | 0 | 0 | 0 | 1 | 0 | 4 | 929372303
48 | K | 931000243 | Vyčištění skleněného ciferníku věžových hodin | kus | 1 |  | 0 |  |  |  | základní |  | 0 | 0 | 0 | 0 | 0 | 4 | K | 3 |  |  |  | ROZPOCET | 0 | 0 | 0 | 0 | 0 | 1 | 0 | 4 | 472282099
| D | 94 | Lešení a stavební výtahy |  |  |  | 0 | [5 empty] | 0 |  | 0 |  | 0 | 1 | D | 2 |  |  |  | ROZPOCET | [6 empty] | 0
49 | K | 941221112 | Montáž lešení řadového rámového těžkého pracovního s podlahami s provozním zatížením tř. 4 do 300 kg/m2 šířky tř. SW09 přes 0,9 do 1,2 m, výšky přes 10 do 25 m | m2 | 696 |  | 0 | CS ÚRS 2017 01 |  |  | základní |  | 0 | 0 | 0 | 0 | 0 | 4 | K | 3 |  |  |  | ROZPOCET | 0 | 0 | 0 | 0 | 0 | 1 | 0 | 4 | 661774726
| VV |  | (5+1)*16 |  | 96 | [13 empty] | VV | 3 | 2 | True | 0 | ROZPOCET
| VV |  | 18,5*16 |  | 296 | [13 empty] | VV | 3 | 2 | True | 0 | ROZPOCET
| VV |  | (5,5*2+5)*7 |  | 112 | [13 empty] | VV | 3 | 2 | True | 0 | ROZPOCET
| VV |  | Mezisoučet do ulice |  | 504 | [13 empty] | VV | 3 | 3 | True | 0 | ROZPOCET
| VV |  | 8*12*2 |  | 192 | [13 empty] | VV | 3 | 2 | True | 0 | ROZPOCET
| VV |  | Mezisoučet zdvojené lešení u balkónů |  | 192 | [13 empty] | VV | 3 | 3 | True | 0 | ROZPOCET
| VV |  | Součet |  | 696 | [13 empty] | VV | 3 | 4 | True | 1 | ROZPOCET
50 | K | 941221211 | Montáž lešení řadového rámového těžkého pracovního s podlahami s provozním zatížením tř. 4 do 300 kg/m2 Příplatek za první a každý další den použití lešení k ceně -1111 nebo -1112 | m2 | 104400 |  | 0 | CS ÚRS 2017 01 |  |  | základní |  | 0 | 0 | 0 | 0 | 0 | 4 | K | 3 |  |  |  | ROZPOCET | 0 | 0 | 0 | 0 | 0 | 1 | 0 | 4 | 2015541944
| VV |  | 696*150 "cca 3 měsíce" |  | 104400 | [13 empty] | VV | 3 | 2 | True | 1 | ROZPOCET
51 | K | 941221812 | Demontáž lešení řadového rámového těžkého pracovního s provozním zatížením tř. 4 do 300 kg/m2 šířky tř. SW09 přes 0,9 do 1,2 m, výšky přes 10 do 25 m | m2 | 696 |  | 0 | CS ÚRS 2017 01 |  |  | základní |  | 0 | 0 | 0 | 0 | 0 | 4 | K | 3 |  |  |  | ROZPOCET | 0 | 0 | 0 | 0 | 0 | 1 | 0 | 4 | -1643512909
52 | K | 942111121 | Montáž lešení vysunutého trubkového pracovního z konstrukce, z otvorů nebo při povrchu stropní konstrukce s podepřením, ve výšce pracovní podlahy do 20 m | m2 | 381 |  | 0 | CS ÚRS 2017 01 |  |  | základní |  | 0 | 0 | 0 | 0 | 0 | 4 | K | 3 |  |  |  | ROZPOCET | 0 | 0 | 0 | 0 | 0 | 1 | 0 | 4 | 1476529483
| VV |  | 11*8+8*3 |  | 112 | [13 empty] | VV | 3 | 2 | True | 0 | ROZPOCET
| VV |  | 2,5*7*2 |  | 35 | [13 empty] | VV | 3 | 2 | True | 0 | ROZPOCET
| VV |  | (2,5+6*2)*3 |  | 43.5 | [13 empty] | VV | 3 | 2 | True | 0 | ROZPOCET
| VV |  | Mezisoučet |  | 190.5 | [13 empty] | VV | 3 | 3 | True | 0 | ROZPOCET
| VV |  | 190,5*2 "zdvojení lešení - nad střechami" |  | 381 | [13 empty] | VV | 3 | 2 | True | 1 | ROZPOCET
53 | K | 942111221 | Montáž lešení vysunutého trubkového pracovního Příplatek za první a každý další den použití lešení k ceně -1121 nebo -1122 | m2 | 57150 |  | 0 | CS ÚRS 2017 01 |  |  | základní |  | 0 | 0 | 0 | 0 | 0 | 4 | K | 3 |  |  |  | ROZPOCET | 0 | 0 | 0 | 0 | 0 | 1 | 0 | 4 | 1811657123
| VV |  | 381*150 "cca 3 měsíce" |  | 57150 | [13 empty] | VV | 3 | 2 | True | 1 | ROZPOCET
54 | K | 942111821 | Demontáž lešení vysunutého trubkového pracovního z konstrukce, z otvorů nebo při povrchu stropní konstrukce s podepřením, ve výšce pracovní podlahy do 20 m | m2 | 381 |  | 0 | CS ÚRS 2017 01 |  |  | základní |  | 0 | 0 | 0 | 0 | 0 | 4 | K | 3 |  |  |  | ROZPOCET | 0 | 0 | 0 | 0 | 0 | 1 | 0 | 4 | -1586890724
55 | K | 944511111 | Montáž ochranné sítě zavěšené na konstrukci lešení z textilie z umělých vláken | m2 | 886.5 |  | 0 | CS ÚRS 2017 01 |  |  | základní |  | 0 | 0 | 0 | 0 | 0 | 4 | K | 3 |  |  |  | ROZPOCET | 0 | 0 | 0 | 0 | 0 | 1 | 0 | 4 | -843896220
| VV |  | 696+190,5 |  | 886.5 | [13 empty] | VV | 3 | 2 | True | 1 | ROZPOCET
56 | K | 944511211 | Montáž ochranné sítě Příplatek za první a každý další den použití sítě k ceně -1111 | m2 | 132975 |  | 0 | CS ÚRS 2017 01 |  |  | základní |  | 0 | 0 | 0 | 0 | 0 | 4 | K | 3 |  |  |  | ROZPOCET | 0 | 0 | 0 | 0 | 0 | 1 | 0 | 4 | 2096987570
| VV |  | 886,5*150 "cca 3 měsíce" |  | 132975 | [13 empty] | VV | 3 | 2 | True | 1 | ROZPOCET
57 | K | 944511811 | Demontáž ochranné sítě zavěšené na konstrukci lešení z textilie z umělých vláken | m2 | 886.5 |  | 0 | CS ÚRS 2017 01 |  |  | základní |  | 0 | 0 | 0 | 0 | 0 | 4 | K | 3 |  |  |  | ROZPOCET | 0 | 0 | 0 | 0 | 0 | 1 | 0 | 4 | -1749411647
58 | K | 949521112 | Montáž podchodu u dílcových lešení zřizovaného současně s lehkým nebo těžkým pracovním lešením, šířky do 2,0 m | m | 18 |  | 0 | CS ÚRS 2017 01 |  |  | základní |  | 0 | 0 | 0 | 0 | 0 | 4 | K | 3 |  |  |  | ROZPOCET | 0 | 0 | 0 | 0 | 0 | 1 | 0 | 4 | -1160849422
| VV |  | 18 |  | 18 | [13 empty] | VV | 3 | 2 | True | 1 | ROZPOCET
59 | K | 949521212 | Montáž podchodu u dílcových lešení Příplatek za první a každý další den použití podchodu k ceně -1112 | m | 2700 |  | 0 | CS ÚRS 2017 01 |  |  | základní |  | 0 | 0 | 0 | 0 | 0 | 4 | K | 3 |  |  |  | ROZPOCET | 0 | 0 | 0 | 0 | 0 | 1 | 0 | 4 | -631294623
| VV |  | 18*150 "cca 3 měsíce" |  | 2700 | [13 empty] | VV | 3 | 2 | True | 1 | ROZPOCET
60 | K | 949521812 | Demontáž podchodu u dílcových lešení zřizovaného současně s lehkým nebo těžkým pracovním lešením, šířky do 2,0 m | m | 18 |  | 0 | CS ÚRS 2017 01 |  |  | základní |  | 0 | 0 | 0 | 0 | 0 | 4 | K | 3 |  |  |  | ROZPOCET | 0 | 0 | 0 | 0 | 0 | 1 | 0 | 4 | 1892888083
| D | 96 | Bourání konstrukcí |  |  |  | 0 | [5 empty] | 0 |  | 0 |  | 18.3025 | 1 | D | 2 |  |  |  | ROZPOCET | [6 empty] | 0
61 | K | 978019361 | Otlučení vápenných nebo vápenocementových omítek vnějších ploch s vyškrabáním spar a s očištěním zdiva stupně členitosti 3 až 5, v rozsahu přes 40 do 50 % | m2 | 513.516 |  | 0 | CS ÚRS 2017 01 |  |  | základní |  | 0 | 0 | 0 | 0.035 | 17.9731 | 4 | K | 3 |  |  |  | ROZPOCET | 0 | 0 | 0 | 0 | 0 | 1 | 0 | 4 | 854909587
| VV |  | 14,3*8,3 |  | 118.69 | [13 empty] | VV | 3 | 2 | True | 0 | ROZPOCET
| VV |  | 8,3*0,4 "římsa" |  | 3.32 | [13 empty] | VV | 3 | 2 | True | 0 | ROZPOCET
| VV |  | 8,3*0,7 "římsa" |  | 5.81 | [13 empty] | VV | 3 | 2 | True | 0 | ROZPOCET
| VV |  | 10,3*0,4*2 "římsy nad okny" |  | 8.24 | [13 empty] | VV | 3 | 2 | True | 0 | ROZPOCET
| VV |  | -(1,01*2,04*2+2,16*2,1) |  | -8.6568 | [13 empty] | VV | 3 | 2 | True | 0 | ROZPOCET
| VV |  | -(1,14*2,52+1,98*2,52+1,18*2,52) |  | -10.836 | [13 empty] | VV | 3 | 2 | True | 0 | ROZPOCET
| VV |  | -(1,18*2,52*2+1,98*2,52) |  | -10.9368 | [13 empty] | VV | 3 | 2 | True | 0 | ROZPOCET
| VV |  | (1,01+2,04*2)*0,25*2 |  | 2.545 | [13 empty] | VV | 3 | 2 | True | 0 | ROZPOCET
| VV |  | (2,16+2,1*2)*0,25 |  | 1.59 | [13 empty] | VV | 3 | 2 | True | 0 | ROZPOCET
| VV |  | (1,14+2,52*2)*0,25 |  | 1.545 | [13 empty] | VV | 3 | 2 | True | 0 | ROZPOCET
| VV |  | (1,98+2,52*2)*0,25*(1+1) |  | 3.51 | [13 empty] | VV | 3 | 2 | True | 0 | ROZPOCET
| VV |  | (1,18+2,52*2)*0,25*(1+2) |  | 4.665 | [13 empty] | VV | 3 | 2 | True | 0 | ROZPOCET
| VV |  | 8,3*1,3+(8,3+1,5)/2*1,2*2+2*1,3*2 "štít vč. zadní části" |  | 27.75 | [13 empty] | VV | 3 | 2 | True | 0 | ROZPOCET
| VV |  | Mezisoučet pohled západní |  | 147.2354 | [13 empty] | VV | 3 | 3 | True | 0 | ROZPOCET
| VV |  | 22,325*(5*2+2) |  | 267.9 | [13 empty] | VV | 3 | 2 | True | 0 | ROZPOCET
| VV |  | (5*4+2+2,3*4)*0,4 "římsa" |  | 12.48 | [13 empty] | VV | 3 | 2 | True | 0 | ROZPOCET
| VV |  | (5*4+2+2,3*4)*0,7 "římsa" |  | 21.84 | [13 empty] | VV | 3 | 2 | True | 0 | ROZPOCET
| VV |  | -(2,19*2,1+2,16*2,1) |  | -9.135 | [13 empty] | VV | 3 | 2 | True | 0 | ROZPOCET
| VV |  | -(1,98*2,52*2) |  | -9.9792 | [13 empty] | VV | 3 | 2 | True | 0 | ROZPOCET
| VV |  | -(0,84*3,26*2+0,85*2,42*2) |  | -9.5908 | [13 empty] | VV | 3 | 2 | True | 0 | ROZPOCET
| VV |  | -(0,83*2,06*2+0,87*2,06+0,75*2,06) |  | -6.7568 | [13 empty] | VV | 3 | 2 | True | 0 | ROZPOCET
| VV |  | (2,19+2,1*2)*0,25 |  | 1.5975 | [13 empty] | VV | 3 | 2 | True | 0 | ROZPOCET
| VV |  | (2,16+2,1*2)*0,25 |  | 1.59 | [13 empty] | VV | 3 | 2 | True | 0 | ROZPOCET
| VV |  | (1,98+2,52*2)*0,25*2 |  | 3.51 | [13 empty] | VV | 3 | 2 | True | 0 | ROZPOCET
| VV |  | (0,84+3,26*2)*0,25*2 |  | 3.68 | [13 empty] | VV | 3 | 2 | True | 0 | ROZPOCET
| VV |  | (0,85+2,42*2)*0,25*2 |  | 2.845 | [13 empty] | VV | 3 | 2 | True | 0 | ROZPOCET
| VV |  | (0,83+2,06*2)*0,25*2 |  | 2.475 | [13 empty] | VV | 3 | 2 | True | 0 | ROZPOCET
| VV |  | (0,87+2,06*2)*0,25 |  | 1.2475 | [13 empty] | VV | 3 | 2 | True | 0 | ROZPOCET
| VV |  | (0,75+2,06*2)*0,25 |  | 1.2175 | [13 empty] | VV | 3 | 2 | True | 0 | ROZPOCET
| VV |  | (5*2+2)*1 |  | 12 | [13 empty] | VV | 3 | 2 | True | 0 | ROZPOCET
| VV |  | (4+5,2)/2*2,3*2 |  | 21.16 | [13 empty] | VV | 3 | 2 | True | 0 | ROZPOCET
| VV |  | (4+1)/2*1*2 |  | 5 | [13 empty] | VV | 3 | 2 | True | 0 | ROZPOCET
| VV |  | 0,8*(5*2+2) |  | 9.6 | [13 empty] | VV | 3 | 2 | True | 0 | ROZPOCET
| VV |  | 4,4*1*2+1*1*8*2+4,4*1*2 "balkony" |  | 33.6 | [13 empty] | VV | 3 | 2 | True | 0 | ROZPOCET
| VV |  | Mezisoučet věž |  | 366.2807 | [13 empty] | VV | 3 | 3 | True | 0 | ROZPOCET
| VV |  | Součet |  | 513.5161 | [13 empty] | VV | 3 | 4 | True | 1 | ROZPOCET
62 | K | 764002851 | Demontáž klempířských konstrukcí oplechování parapetů do suti | m | 35 |  | 0 | CS ÚRS 2017 01 |  |  | základní |  | 0 | 0 | 0 | 0.00167 | 0.05845 | 4 | K | 3 |  |  |  | ROZPOCET | 0 | 0 | 0 | 0 | 0 | 1 | 0 | 4 | 1922853755
| VV |  | "cca" 35 |  | 35 | [13 empty] | VV | 3 | 2 | True | 1 | ROZPOCET
63 | K | 764002861 | Demontáž klempířských konstrukcí oplechování říms do suti | m | 60 |  | 0 | CS ÚRS 2017 01 |  |  | základní |  | 0 | 0 | 0 | 0.00223 | 0.1338 | 4 | K | 3 |  |  |  | ROZPOCET | 0 | 0 | 0 | 0 | 0 | 1 | 0 | 4 | 379994102
| VV |  | "cca" 60 |  | 60 | [13 empty] | VV | 3 | 2 | True | 1 | ROZPOCET
64 | K | 764002841 | Demontáž klempířských konstrukcí oplechování horních ploch zdí a nadezdívek do suti | m | 12 |  | 0 | CS ÚRS 2017 01 |  |  | základní |  | 0 | 0 | 0 | 0.00191 | 0.02292 | 4 | K | 3 |  |  |  | ROZPOCET | 0 | 0 | 0 | 0 | 0 | 1 | 0 | 4 | 152759582
| VV |  | (4+1*2)*2 |  | 12 | [13 empty] | VV | 3 | 2 | True | 1 | ROZPOCET
65 | K | 764004861 | Demontáž klempířských konstrukcí svodu do suti | m | 29 |  | 0 | CS ÚRS 2017 01 |  |  | základní |  | 0 | 0 | 0 | 0.00394 | 0.11426 | 4 | K | 3 |  |  |  | ROZPOCET | 0 | 0 | 0 | 0 | 0 | 1 | 0 | 4 | -1306812629
| VV |  | 14,5*2 |  | 29 | [13 empty] | VV | 3 | 2 | True | 1 | ROZPOCET
66 | K | 997013501 | Odvoz suti a vybouraných hmot na skládku nebo meziskládku se složením, na vzdálenost do 1 km | t | 20.87 |  | 0 | CS ÚRS 2017 01 |  |  | základní |  | 0 | 0 | 0 | 0 | 0 | 4 | K | 3 |  |  |  | ROZPOCET | 0 | 0 | 0 | 0 | 0 | 1 | 0 | 4 | 1572892857
67 | K | 997013509 | Odvoz suti a vybouraných hmot na skládku nebo meziskládku se složením, na vzdálenost Příplatek k ceně za každý další i započatý 1 km přes 1 km | t | 104.35 |  | 0 | CS ÚRS 2017 01 |  |  | základní |  | 0 | 0 | 0 | 0 | 0 | 4 | K | 3 |  |  |  | ROZPOCET | 0 | 0 | 0 | 0 | 0 | 1 | 0 | 4 | -1469234949
| VV |  | 20,87*5 |  | 104.35 | [13 empty] | VV | 3 | 2 | True | 1 | ROZPOCET
68 | M | 946202500 | uložení odpadu - směsné stavební a demoliční | t | 20.541 |  | 0 | CS ÚRS 2017 01 |  |  | základní |  | 0 | 0 | 0 | 0 | 0 | 8 | M | 3 |  |  |  | ROZPOCET | 0 | 0 | 0 | 0 | 0 | 1 | 0 | 4 | 977060561
| VV |  | 20,87 |  | 20.87 | [13 empty] | VV | 3 | 2 | True | 0 | ROZPOCET
| VV |  | -0,329 "odpočet kovového odpadu" |  | -0.329 | [13 empty] | VV | 3 | 2 | True | 0 | ROZPOCET
| VV |  | Součet |  | 20.541 | [13 empty] | VV | 3 | 4 | True | 1 | ROZPOCET
| D | 99 | Přesun hmot |  |  |  | 0 | [5 empty] | 0 |  | 0 |  | 0 | 1 | D | 2 |  |  |  | ROZPOCET | [6 empty] | 0
69 | K | 998017003 | Přesun hmot pro budovy občanské výstavby, bydlení, výrobu a služby s omezením mechanizace vodorovná dopravní vzdálenost do 100 m pro budovy s jakoukoliv nosnou konstrukcí výšky přes 12 do 24 m | t | 18.821 |  | 0 | CS ÚRS 2017 01 |  |  | základní |  | 0 | 0 | 0 | 0 | 0 | 4 | K | 3 |  |  |  | ROZPOCET | 0 | 0 | 0 | 0 | 0 | 1 | 0 | 4 | -33320218
| D | PSV | Práce a dodávky PSV |  |  |  | 0 | [5 empty] | 0 |  | 0.38076 |  | 0 | 2 | D | 0 |  |  |  | ROZPOCET | [6 empty] | 0
| D | 764 | Konstrukce klempířské |  |  |  | 0 | [5 empty] | 0 |  | 0.36633 |  | 0 | 2 | D | 1 |  |  |  | ROZPOCET | [6 empty] | 0
70 | K | 764538423 | Svod z měděného plechu včetně objímek, kolen a odskoků kruhový, průměru 120 mm | m | 17 |  | 0 | CS ÚRS 2017 01 |  |  | základní |  | 0 | 0.00369 | 0.06273 | 0 | 0 | 16 | K | 2 |  |  |  | ROZPOCET | 0 | 0 | 0 | 0 | 0 | 1 | 0 | 16 | 1413772230
| VV |  | 14,5*2 |  | 29 | [13 empty] | VV | 2 | 2 | True | 0 | ROZPOCET
| VV |  | -6*2 "na výšku 1.np" |  | -12 | [13 empty] | VV | 2 | 2 | True | 0 | ROZPOCET
| VV |  | Součet |  | 17 | [13 empty] | VV | 2 | 4 | True | 1 | ROZPOCET
71 | K | 764518623 | Svod z pozinkovaného plechu s upraveným povrchem včetně objímek, kolen a odskoků kruhový, průměru 120 mm | m | 12 |  | 0 | CS ÚRS 2017 01 |  |  | základní |  | 0 | 0.00286 | 0.03432 | 0 | 0 | 16 | K | 2 |  |  |  | ROZPOCET | 0 | 0 | 0 | 0 | 0 | 1 | 0 | 16 | -2084351656
| VV |  | 6*2 "na výšku 1.np" |  | 12 | [13 empty] | VV | 2 | 2 | True | 1 | ROZPOCET
72 | K | 764234406 | Oplechování horních ploch zdí a nadezdívek (atik) z měděného plechu mechanicky kotvených rš 500 mm | m | 12 |  | 0 | CS ÚRS 2017 01 |  |  | základní |  | 0 | 0.00284 | 0.03408 | 0 | 0 | 16 | K | 2 |  |  |  | ROZPOCET | 0 | 0 | 0 | 0 | 0 | 1 | 0 | 16 | 1217335985
73 | K | 764235446 | Oplechování horních ploch zdí a nadezdívek (atik) z měděného plechu Příplatek k cenám za zvýšenou pracnost při provedení rohu nebo koutu přes rš 400 mm | kus | 6 |  | 0 | CS ÚRS 2017 01 |  |  | základní |  | 0 | 0 | 0 | 0 | 0 | 16 | K | 2 |  |  |  | ROZPOCET | 0 | 0 | 0 | 0 | 0 | 1 | 0 | 16 | 1747519964
74 | K | 764238404 | Oplechování říms a ozdobných prvků z měděného plechu rovných, bez rohů mechanicky kotvené rš 330 mm | m | 60 |  | 0 | CS ÚRS 2017 01 |  |  | základní |  | 0 | 0.00195 | 0.117 | 0 | 0 | 16 | K | 2 |  |  |  | ROZPOCET | 0 | 0 | 0 | 0 | 0 | 1 | 0 | 16 | 784492640
| VV |  | "cca" 60 |  | 60 | [13 empty] | VV | 2 | 2 | True | 1 | ROZPOCET
75 | K | 764238445 | Oplechování říms a ozdobných prvků z měděného plechu rovných, bez rohů Příplatek k cenám za zvýšenou pracnost při provedení rohu nebo koutu rovné římsy do rš 400 mm | kus | 12 |  | 0 | CS ÚRS 2017 01 |  |  | základní |  | 0 | 0 | 0 | 0 | 0 | 16 | K | 2 |  |  |  | ROZPOCET | 0 | 0 | 0 | 0 | 0 | 1 | 0 | 16 | 61223054
76 | K | 764238454 | Oplechování říms a ozdobných prvků z měděného plechu oblých nebo ze segmentů, včetně rohů mechanicky kotvené rš 330 mm | m | 25 |  | 0 | CS ÚRS 2017 01 |  |  | základní |  | 0 | 0.00204 | 0.051 | 0 | 0 | 16 | K | 2 |  |  |  | ROZPOCET | 0 | 0 | 0 | 0 | 0 | 1 | 0 | 16 | -546675003
| VV |  | "cca" 25 |  | 25 | [13 empty] | VV | 2 | 2 | True | 1 | ROZPOCET
77 | K | 764236404 | Oplechování parapetů z měděného plechu rovných mechanicky kotvených, bez rohů rš 330 mm | m | 35 |  | 0 | CS ÚRS 2017 01 |  |  | základní |  | 0 | 0.00192 | 0.0672 | 0 | 0 | 16 | K | 2 |  |  |  | ROZPOCET | 0 | 0 | 0 | 0 | 0 | 1 | 0 | 16 | -1908756424
| VV |  | "cca" 35 |  | 35 | [13 empty] | VV | 2 | 2 | True | 1 | ROZPOCET
78 | K | 998764203 | Přesun hmot pro konstrukce klempířské stanovený procentní sazbou (%) z ceny vodorovná dopravní vzdálenost do 50 m v objektech výšky přes 12 do 24 m | % |  |  | 0 | CS ÚRS 2017 01 |  |  | základní |  | 0 | 0 | 0 | 0 | 0 | 16 | K | 2 |  |  |  | ROZPOCET | 0 | 0 | 0 | 0 | 0 | 1 | 0 | 16 | -1971738494
| D | 767 | Konstrukce zámečnické |  |  |  | 0 | [5 empty] | 0 |  | 0 |  | 0 | 2 | D | 1 |  |  |  | ROZPOCET | [6 empty] | 0
79 | K | 767658917.73R | Kovářská oprava stávajících mříží 1020x2040 mm | kus | 2 |  | 0 |  |  |  | základní |  | 0 | 0 | 0 | 0 | 0 | 16 | K | 2 |  |  |  | ROZPOCET | 0 | 0 | 0 | 0 | 0 | 1 | 0 | 16 | 1996708345
80 | K | 767658917.75R | Kovářská oprava stávajících mříží 2160x2100 mm | kus | 2 |  | 0 |  |  |  | základní |  | 0 | 0 | 0 | 0 | 0 | 16 | K | 2 |  |  |  | ROZPOCET | 0 | 0 | 0 | 0 | 0 | 1 | 0 | 16 | -1577971393
81 | K | 767658917.76R | Kovářská oprava stávajících mříží 2190x2100 mm | kus | 1 |  | 0 |  |  |  | základní |  | 0 | 0 | 0 | 0 | 0 | 16 | K | 2 |  |  |  | ROZPOCET | 0 | 0 | 0 | 0 | 0 | 1 | 0 | 16 | 256967445
82 | K | 998767203 | Přesun hmot pro zámečnické konstrukce stanovený procentní sazbou (%) z ceny vodorovná dopravní vzdálenost do 50 m v objektech výšky přes 12 do 24 m | % |  |  | 0 | CS ÚRS 2017 01 |  |  | základní |  | 0 | 0 | 0 | 0 | 0 | 16 | K | 2 |  |  |  | ROZPOCET | 0 | 0 | 0 | 0 | 0 | 1 | 0 | 16 | -36417410
| D | 783 | Dokončovací práce - nátěry |  |  |  | 0 | [5 empty] | 0 |  | 0.014431 |  | 0 | 2 | D | 1 |  |  |  | ROZPOCET | [6 empty] | 0
83 | K | 783306805 | Odstranění nátěrů ze zámečnických konstrukcí opálením s obroušením | m2 | 36.078 |  | 0 | CS ÚRS 2017 01 |  |  | základní |  | 0 | 2e-05 | 0.00072156 | 0 | 0 | 16 | K | 2 |  |  |  | ROZPOCET | 0 | 0 | 0 | 0 | 0 | 1 | 0 | 16 | 1312872913
| VV |  | "MŘÍŽE" | [15 empty] | VV | 2 | 1 | True | 0 | ROZPOCET
| VV |  | (1,04*2,1*2+2,16*2,1*2+2,19*2,1)*2 |  | 36.078 | [13 empty] | VV | 2 | 2 | True | 1 | ROZPOCET
84 | K | 783301313 | Příprava podkladu zámečnických konstrukcí před provedením nátěru odmaštění odmašťovačem ředidlovým | m2 | 36.078 |  | 0 | CS ÚRS 2017 01 |  |  | základní |  | 0 | 7e-05 | 0.0025255 | 0 | 0 | 16 | K | 2 |  |  |  | ROZPOCET | 0 | 0 | 0 | 0 | 0 | 1 | 0 | 16 | -245715029
| VV |  | "MŘÍŽE" | [15 empty] | VV | 2 | 1 | True | 0 | ROZPOCET
| VV |  | (1,04*2,1*2+2,16*2,1*2+2,19*2,1)*2 |  | 36.078 | [13 empty] | VV | 2 | 2 | True | 1 | ROZPOCET
85 | K | 783342101 | Tmelení zámečnických konstrukcí včetně přebroušení tmelených míst, tmelem polyuretanovým | m2 | 36.078 |  | 0 | CS ÚRS 2017 01 |  |  | základní |  | 0 | 3e-05 | 0.0010823 | 0 | 0 | 16 | K | 2 |  |  |  | ROZPOCET | 0 | 0 | 0 | 0 | 0 | 1 | 0 | 16 | -537818742
| VV |  | "MŘÍŽE" | [15 empty] | VV | 2 | 1 | True | 0 | ROZPOCET
| VV |  | (1,04*2,1*2+2,16*2,1*2+2,19*2,1)*2 |  | 36.078 | [13 empty] | VV | 2 | 2 | True | 1 | ROZPOCET
86 | K | 783314203 | Základní antikorozní nátěr zámečnických konstrukcí jednonásobný syntetický samozákladující | m2 | 36.078 |  | 0 | CS ÚRS 2017 01 |  |  | základní |  | 0 | 0.00014 | 0.0050509 | 0 | 0 | 16 | K | 2 |  |  |  | ROZPOCET | 0 | 0 | 0 | 0 | 0 | 1 | 0 | 16 | -295003928
| VV |  | "MŘÍŽE" | [15 empty] | VV | 2 | 1 | True | 0 | ROZPOCET
| VV |  | (1,04*2,1*2+2,16*2,1*2+2,19*2,1)*2 |  | 36.078 | [13 empty] | VV | 2 | 2 | True | 1 | ROZPOCET
87 | K | 783317105 | Krycí nátěr (email) zámečnických konstrukcí jednonásobný syntetický samozákladující | m2 | 36.078 |  | 0 | CS ÚRS 2017 01 |  |  | základní |  | 0 | 0.00014 | 0.0050509 | 0 | 0 | 16 | K | 2 |  |  |  | ROZPOCET | 0 | 0 | 0 | 0 | 0 | 1 | 0 | 16 | -1621787061
| VV |  | "MŘÍŽE" | [15 empty] | VV | 2 | 1 | True | 0 | ROZPOCET
| VV |  | (1,04*2,1*2+2,16*2,1*2+2,19*2,1)*2 |  | 36.078 | [13 empty] | VV | 2 | 2 | True | 1 | ROZPOCET
| D | M | Práce a dodávky M |  |  |  | 0 | [5 empty] | 0 |  | 0 |  | 0 | 3 | D | 0 |  |  |  | ROZPOCET | [6 empty] | 0
| D | 21-M | Elektromontáže |  |  |  | 0 | [5 empty] | 0 |  | 0 |  | 0 | 3 | D | 1 |  |  |  | ROZPOCET | [6 empty] | 0
88 | K | 210000000.75R | Oprava hromosvodu s revizí | Kč | 1 |  | 0 |  |  |  | základní |  | 0 | 0 | 0 | 0 | 0 | 64 | K | 2 |  |  |  | ROZPOCET | 0 | 0 | 0 | 0 | 0 | 1 | 0 | 64 | -2050465564
| D | HZS | Hodinové zúčtovací sazby |  |  |  | 0 | [5 empty] | 0 |  | 0 |  | 0 | 4 | D | 0 |  |  |  | ROZPOCET | [6 empty] | 0
89 | K | HZS1292 | Hodinové zúčtovací sazby profesí HSV zemní a pomocné práce stavební dělník | hod | 5 |  | 0 | CS ÚRS 2017 01 |  |  | základní |  | 0 | 0 | 0 | 0 | 0 | 512 | K | 1 |  |  |  | ROZPOCET | 0 | 0 | 0 | 0 | 0 | 1 | 0 | 512 | -597329936
| VV |  | "ODSTRANĚNÍ NEPOUŽÍVANÝCH ROZVODŮ " | [15 empty] | VV | 1 | 1 | True | 0 | ROZPOCET
| VV |  | "A TECHNICKÉHO ZAŘÍZENÍ NA FASÁDĚ" | [15 empty] | VV | 1 | 1 | True | 0 | ROZPOCET
| VV |  | 5 |  | 5 | [13 empty] | VV | 1 | 2 | True | 1 | ROZPOCET

## VRN - VEDLEJŠÍ ROZPOČTOVÉ...
| List obsahuje: |  | 1) Krycí list soupisu | 2) Rekapitulace |  |  | 3) Soupis prací | Zpět na list: | Rekapitulace stavby
{0d5d847e-acc1-47d3-bc44-f52413d2058d}
2
| KRYCÍ LIST SOUPISU | [8 empty] | v --- níže se nacházejí doplnkové a pomocné údaje k sestavám --- v | [8 empty] | False
Stavba:
DŮM KULTURY-revitalizace obj. č.p. 321Šluknov-REVITALIZACE FASÁDY
Objekt:
VRN - VEDLEJŠÍ ROZPOČTOVÉ NÁKLADY
| KSO: |  |  |  |  | CC-CZ:
| Místo: |  | ul.T.G.MASARYKA, ŠLUKNOV |  |  | Datum: | 5. 11. 2017
| Zadavatel: |  |  |  |  | IČ:
|  | MĚSTO ŠLUKNOV, Nám.Míru 1, Šluknov |  |  |  | DIČ:
| Uchazeč: |  |  |  |  | IČ:
DIČ:
| Projektant: |  |  |  |  | IČ:
|  | Ing.Milan Zezula, Rumburk |  |  |  | DIČ:
Poznámka:
| Cena bez DPH | [5 empty] | 0
|  |  | Základ daně |  |  | Sazba daně | Výše daně
| DPH | základní | 0 |  |  | 21% | 0
|  | snížená | 0 |  |  | 15% | 0
|  | zákl. přenesená | 0 |  |  | 21% | 0
|  | sníž. přenesená | 0 |  |  | 15% | 0
|  | nulová | 0 |  |  | 0% | 0
| Cena s DPH |  |  | v | CZK |  | 0
REKAPITULACE ČLENĚNÍ SOUPISU PRACÍ
Stavba:
DŮM KULTURY-revitalizace obj. č.p. 321Šluknov-REVITALIZACE FASÁDY
Objekt:
VRN - VEDLEJŠÍ ROZPOČTOVÉ NÁKLADY
Místo: |  |  | ul.T.G.MASARYKA, ŠLUKNOV |  |  | Datum: | 5. 11. 2017
Zadavatel: |  |  | MĚSTO ŠLUKNOV, Nám.Míru 1, Šluknov |  |  | Projektant: | Ing.Milan Zezula, Rumburk
Uchazeč:
Kód dílu - Popis | [6 empty] | Cena celkem [CZK]
Náklady soupisu celkem | [6 empty] | 0 | [12 empty] | -1
| VRN - Vedlejší rozpočtové náklady | [5 empty] | 0
| VRN3 - Zařízení staveniště | [5 empty] | 0
| VRN9 - Ostatní náklady | [5 empty] | 0
SOUPIS PRACÍ
Stavba:
DŮM KULTURY-revitalizace obj. č.p. 321Šluknov-REVITALIZACE FASÁDY
Objekt:
VRN - VEDLEJŠÍ ROZPOČTOVÉ NÁKLADY
Místo: |  |  | ul.T.G.MASARYKA, ŠLUKNOV |  |  | Datum: | 5. 11. 2017
Zadavatel: |  |  | MĚSTO ŠLUKNOV, Nám.Míru 1, Šluknov |  |  | Projektant: | Ing.Milan Zezula, Rumburk
Uchazeč:
PČ | Typ | Kód | Popis | MJ | Množství | J.cena [CZK] | Cena celkem [CZK] | Cenová soustava |  | Poznámka | DPH | J. Nh [h] | Nh celkem [h] | J. hmotnost [t] | Hmotnost celkem [t] | J. suť [t] | Suť Celkem [t]
Náklady soupisu celkem | [6 empty] | 0 | [5 empty] | 0 |  | 0 |  | 0 |  | D | -1 | [7 empty] | 0
| D | VRN | Vedlejší rozpočtové náklady |  |  |  | 0 | [5 empty] | 0 |  | 0 |  | 0 | 5 | D | 0 | ROZPOCET | [6 empty] | 0
| D | VRN3 | Zařízení staveniště |  |  |  | 0 | [5 empty] | 0 |  | 0 |  | 0 | 5 | D | 1 | ROZPOCET | [6 empty] | 0
1 | K | 030001000 | Zařízení staveniště | % | 3.5 |  | 0 | CS ÚRS 2017 01 |  |  | základní |  | 0 | 0 | 0 | 0 | 0 | 1024 | K | 2 | ROZPOCET | 0 | 0 | 0 | 0 | 0 | 1 | 0 | 1024 | 1720756056
| D | VRN9 | Ostatní náklady |  |  |  | 0 | [5 empty] | 0 |  | 0 |  | 0 | 5 | D | 1 | ROZPOCET | [6 empty] | 0
2 | K | 091404000 | Ostatní náklady související s objektem práce na památkovém objektu | % | 10 |  | 0 | CS ÚRS 2017 01 |  |  | základní |  | 0 | 0 | 0 | 0 | 0 | 1024 | K | 2 | ROZPOCET | 0 | 0 | 0 | 0 | 0 | 1 | 0 | 1024 | -1787443230

## Pokyny pro vyplnění
Struktura údajů, formát souboru a metodika pro zpracování
Struktura
Soubor je složen ze záložky Rekapitulace stavby a záložek s názvem soupisu prací pro jednotlivé objekty ve formátu XLSX. Každá ze záložek přitom obsahuje
ještě samostatné sestavy vymezené orámovaním a nadpisem sestavy.
Rekapitulace stavby obsahuje sestavu Rekapitulace stavby a Rekapitulace objektů stavby a soupisů prací.
V sestavě Rekapitulace stavby jsou uvedeny informace identifikující předmět veřejné zakázky na stavební práce, KSO, CC-CZ, CZ-CPV, CZ-CPA a rekapitulaci
celkové nabídkové ceny uchazeče.
V sestavě Rekapitulace objektů stavby a soupisů prací je uvedena rekapitulace stavebních objektů, inženýrských objektů, provozních souborů,
vedlejších a ostatních nákladů a ostatních nákladů s rekapitulací nabídkové ceny za jednotlivé soupisy prací. Na základě údaje Typ je možné
identifikovat, zda se jedná o objekt nebo soupis prací pro daný objekt:
|  | STA | Stavební objekt pozemní
|  | ING | Stavební objekt inženýrský
|  | PRO | Provozní soubor
|  | VON | Vedlejší a ostatní náklady
|  | OST | Ostatní
|  | Soupis | Soupis prací pro daný typ objektu
Soupis prací pro jednotlivé objekty obsahuje sestavy Krycí list soupisu, Rekapitulace členění soupisu prací, Soupis prací. Za soupis prací může být považován
i objekt stavby v případě, že neobsahuje podřízenou zakázku.
Krycí list soupisu obsahuje rekapitulaci informací o předmětu veřejné zakázky ze sestavy Rekapitulace stavby, informaci o zařazení objektu do KSO,
CC-CZ, CZ-CPV, CZ-CPA a rekapitulaci celkové nabídkové ceny uchazeče za aktuální soupis prací.
Rekapitulace členění soupisu prací obsahuje rekapitulaci soupisu prací ve všech úrovních členění soupisu tak, jak byla tato členění použita (např.
stavební díly, funkční díly, případně jiné členění) s rekapitulací nabídkové ceny.
Soupis prací obsahuje položky veškerých stavebních nebo montážních prací, dodávek materiálů a služeb nezbytných pro zhotovení stavebního objektu,
inženýrského objektu, provozního souboru, vedlejších a ostatních nákladů.
Pro položky soupisu prací se zobrazují následující informace:
|  | PČ |  | Pořadové číslo položky v aktuálním soupisu
|  | TYP |  | Typ položky: K - konstrukce, M - materiál, PP - plný popis, PSC - poznámka k souboru cen, P - poznámka k položce, VV - výkaz výměr
|  | Kód |  | Kód položky
|  | Popis |  | Zkrácený popis položky
|  | MJ |  | Měrná jednotka položky
|  | Množství |  | Množství v měrné jednotce
|  | J.cena |  | Jednotková cena položky. Zadaní může obsahovat namísto J.ceny sloupce J.materiál a J.montáž, jejichž součet definuje
J.cenu položky.
|  | Cena celkem |  | Celková cena položky daná jako součin množství a j.ceny
|  | Cenová soustava |  | Příslušnost položky do cenové soustavy
Ke každé položce soupisu prací se na samostatných řádcích může zobrazovat:
Plný popis položky
Poznámka k souboru cen a poznámka zadavatele
Výkaz výměr
Pokud je k řádku výkazu výměr evidovaný údaj ve sloupci Kód, jedná se o definovaný odkaz, na který se může odvolávat výkaz výměr z jiné položky.
Metodika pro zpracování
Jednotlivé sestavy jsou v souboru provázány. Editovatelné pole jsou zvýrazněny žlutým podbarvením, ostatní pole neslouží k editaci a nesmí být jakkoliv
modifikovány.
Uchazeč je pro podání nabídky povinen vyplnit žlutě podbarvená pole:
Pole Uchazeč v sestavě Rekapitulace stavby - zde uchazeč vyplní svůj název (název subjektu)
Pole IČ a DIČ v sestavě Rekapitulace stavby - zde uchazeč vyplní svoje IČ a DIČ
Datum v sestavě Rekapitulace stavby - zde uchazeč vyplní datum vytvoření nabídky
J.cena = jednotková cena v sestavě Soupis prací o maximálním počtu desetinných míst uvedených v poli
- pokud sestavy soupisů prací obsahují pole J.cena, musí být všechna tato pole vyplněna nenulovými kladnými číslicemi
Poznámka - nepovinný údaj pro položku soupisu
V případě, že sestavy soupisů prací neobsahují pole J.cena, potom ve všech soupisech prací obsahují pole:
- J.materiál - jednotková cena materiálu
- J.montáž - jednotková cena montáže
Uchazeč je v tomto případě povinen vyplnit všechna pole J.materiál a pole J.montáž nenulovými kladnými číslicemi. V případech, kdy položka
neobsahuje žádný materiál je přípustné, aby pole J.materiál bylo vyplněno nulou. V případech, kdy položka neobsahuje žádnou montáž je přípustné,
aby pole J.montáž bylo vyplněno nulou. Není však přípustné, aby obě pole - J.materiál, J.Montáž byly u jedné položky vyplněny nulou.
Rekapitulace stavby
Název |  |  | Povinný |  | Popis | Typ | Max. počet
atributu |  |  | (A/N) |  |  |  | znaků
Kód |  |  | A |  | Kód stavby | String | 20
Stavba |  |  | A |  | Název stavby | String | 120
Místo |  |  | N |  | Místo stavby | String | 50
Datum |  |  | A |  | Datum vykonaného exportu | Date
KSO |  |  | N |  | Klasifikace stavebního objektu | String | 15
CC-CZ |  |  | N |  | Klasifikace stavbeních děl | String | 15
CZ-CPV |  |  | N |  | Společný slovník pro veřejné zakázky | String | 20
CZ-CPA |  |  | N |  | Klasifikace produkce podle činností | String | 20
Zadavatel |  |  | N |  | Zadavatel zadaní | String | 50
IČ |  |  | N |  | IČ zadavatele zadaní | String | 20
DIČ |  |  | N |  | DIČ zadavatele zadaní | String | 20
Uchazeč |  |  | N |  | Uchazeč veřejné zakázky | String | 50
Projektant |  |  | N |  | Projektant | String | 50
Poznámka |  |  | N |  | Poznámka k zadání | String | 255
Sazba DPH |  |  | A |  | Rekapitulace sazeb DPH u položek soupisů | eGSazbaDph
Základna DPH |  |  | A |  | Základna DPH určena součtem celkové ceny z položek soupisů | Double
Hodnota DPH |  |  | A |  | Hodnota DPH | Double
Cena bez DPH |  |  | A |  | Celková cena bez DPH za celou stavbu. Sčítává se ze všech listů. | Double
Cena s DPH |  |  | A |  | Celková cena s DPH za celou stavbu | Double
Rekapitulace objektů stavby a soupisů prací
Název |  |  | Povinný |  | Popis | Typ | Max. počet
atributu |  |  | (A/N) |  |  |  | znaků
Kód |  |  | A |  | Přebírá se z Rekapitulace stavby | String | 20
Stavba |  |  | A |  | Přebírá se z Rekapitulace stavby | String | 120
Místo |  |  | N |  | Přebírá se z Rekapitulace stavby | String | 50
Datum |  |  | A |  | Přebírá se z Rekapitulace stavby | Date
Zadavatel |  |  | N |  | Přebírá se z Rekapitulace stavby | String | 50
Projektant |  |  | N |  | Přebírá se z Rekapitulace stavby | String | 50
Uchazeč |  |  | N |  | Přebírá se z Rekapitulace stavby | String | 50
Kód |  |  | A |  | Kód objektu | String | 20
Objektu, Soupis prací |  |  | A |  | Název objektu | String | 120
Cena bez DPH |  |  | A |  | Cena bez DPH za daný objekt | Double
Cena s DPH |  |  | A |  | Cena spolu s DPH za daný objekt | Double
Typ |  |  | A |  | Typ zakázky | eGTypZakazky
Krycí list soupisu
Název |  |  | Povinný |  | Popis | Typ | Max. počet
atributu |  |  | (A/N) |  |  |  | znaků
Stavba |  |  | A |  | Přebírá se z Rekapitulace stavby | String | 120
Objekt |  |  | A |  | Kód a název objektu | String | 20 + 120
Soupis |  |  | A |  | Kód a název soupisu | String | 20 + 120
KSO |  |  | N |  | Klasifikace stavebního objektu | String | 15
CC-CZ |  |  | N |  | Klasifikace stavbeních děl | String | 15
CZ-CPV |  |  | N |  | Společný slovník pro veřejné zakázky | String | 20
CZ-CPA |  |  | N |  | Klasifikace produkce podle činností | String | 20
Místo |  |  | N |  | Přebírá se z Rekapitulace stavby | String | 50
Zadavatel |  |  | N |  | Přebírá se z Rekapitulace stavby | String | 50
Uchazeč |  |  | N |  | Přebírá se z Rekapitulace stavby | String | 50
Projektant |  |  | N |  | Přebírá se z Rekapitulace stavby | String | 50
Poznámka |  |  | N |  | Poznámka k soupisu prací | String | 255
Sazba DPH |  |  | A |  | Rekapitulace sazeb DPH na položkách aktuálního soupisu | eGSazbaDph
Základna DPH |  |  | A |  | Základna DPH určena součtem celkové ceny z položek aktuálního soupisu | Double
Hodnota DPH |  |  | A |  | Hodnota DPH | Double
Cena bez DPH |  |  | A |  | Cena bez DPH za daný soupis | Double
Cena s DPH |  |  | A |  | Cena s DPH za daný soupis | Double
Rekapitulace členění soupisu prací
Název |  |  | Povinný |  | Popis | Typ | Max. počet
atributu |  |  | (A/N) |  |  |  | znaků
Stavba |  |  | A |  | Přebírá se z Rekapitulace stavby | String | 120
Objekt |  |  | A |  | Kód a název objektu, přebírá se z Krycího listu soupisu | String | 20 + 120
Soupis |  |  | A |  | Kód a název objektu, přebírá se z Krycího listu soupisu | String | 20 + 120
Místo |  |  | N |  | Přebírá se z Rekapitulace stavby | String | 50
Datum |  |  | A |  | Přebírá se z Rekapitulace stavby | Date
Zadavatel |  |  | N |  | Přebírá se z Rekapitulace stavby | String | 50
Projektant |  |  | N |  | Přebírá se z Rekapitulace stavby | String | 50
Uchazeč |  |  | N |  | Přebírá se z Rekapitulace stavby | String | 50
Kód dílu - Popis |  |  | A |  | Kód a název dílu ze soupisu | String | 20 + 100
Cena celkem |  |  | A |  | Cena celkem za díl ze soupisu | Double
Soupis prací
Název |  |  | Povinný |  | Popis | Typ | Max. počet
atributu |  |  | (A/N) |  |  |  | znaků
Stavba |  |  | A |  | Přebírá se z Rekapitulace stavby | String | 120
Objekt |  |  | A |  | Kód a název objektu | String | 20 + 120
Soupis |  |  | A |  | Přebírá se z Krycího listu soupisu | String | 20 + 120
Místo |  |  | N |  | Přebírá se z Krycího listu soupisu | String | 50
Datum |  |  | A |  | Přebírá se z Krycího listu soupisu | Date
Zadavatel |  |  | N |  | Přebírá se z Krycího listu soupisu | String | 50
Projektant |  |  | N |  | Přebírá se z Krycího listu soupisu | String | 50
Uchazeč |  |  | N |  | Přebírá se z Krycího listu soupisu | String | 50
PČ |  |  | A |  | Pořadové číslo položky soupisu | Long
Typ |  |  | A |  | Typ položky soupisu | eGTypPolozky | 1
Kód |  |  | A |  | Kód položky ze soupisu | String | 20
Popis |  |  | A |  | Popis položky ze soupisu | String | 255
MJ |  |  | A |  | Měrná jednotka položky | String | 10
Množství |  |  | A |  | Množství položky soupisu | Double
J.Cena |  |  | A |  | Jednotková cena položky | Double
Cena celkem |  |  | A |  | Cena celkem vyčíslena jako J.Cena * Množství | Double
Cenová soustava |  |  | N |  | Zařazení položky do cenové soustavy | String | 50
p |  |  | N |  | Poznámka položky ze soupisu | Memo
psc |  |  | N |  | Poznámka k souboru cen ze soupisu | Memo
pp |  |  | N |  | Plný popis položky ze soupisu | Memo
vv |  |  | N |  | Výkaz výměr (figura, výraz, výměra) ze soupisu | Text,Text,Double | 20, 150
DPH |  |  | A |  | Sazba DPH pro položku | eGSazbaDPH
Hmotnost |  |  | A |  | Hmotnost položky ze soupisu | Double
Suť |  |  | A |  | Suť položky ze soupisu | Double
Nh |  |  | N |  | Normohodiny položky ze soupisu | Double
Datová věta
Typ věty |  |  | Hodnota |  | Význam
eGSazbaDPH |  |  | základní |  | Základní sazba DPH
|  |  | snížená |  | Snížená sazba DPH
|  |  | nulová |  | Nulová sazba DPH
|  |  | zákl. přenesená |  | Základní sazba DPH přenesená
|  |  | sníž. přenesená |  | Snížená sazba DPH přenesená
eGTypZakazky |  |  | STA |  | Stavební objekt
|  |  | PRO |  | Provozní soubor
|  |  | ING |  | Inženýrský objekt
|  |  | VON |  | Vedlejší a ostatní náklady
|  |  | OST |  | Ostatní náklady
eGTypPolozky |  |  | 1 |  | Položka typu HSV
|  |  | 2 |  | Položka typu PSV
|  |  | 3 |  | Položka typu M
|  |  | 4 |  | Položka typu OST