## Krycí list rozpočtu
Krycí list rozpočtu
Název stavby: |  | Oprava omítky a balkónů, č.p. 1093, Šluknov - SO.02 - Fasáda |  | Objednatel: | Město Šluknov |  | IČO/DIČ: | 00261688/CZ00261688
Druh stavby: |  |  |  | Projektant: | Jan Hošek |  | IČO/DIČ: | 03454339/CZ8712182600
Lokalita: |  | Lužická 1093, 407 77 Šluknov, p.p.č. 1346/67 v k.ú. Šluknov |  | Zhotovitel: | Bude vybrán investorem |  | IČO/DIČ:
Začátek výstavby: |  |  |  | Konec výstavby: |  |  | Položek: | 204
JKSO: |  | 801 |  | Zpracoval: | Tomáš Bernatík |  | Datum: | 21.03.2022
Rozpočtové náklady v Kč
A | Základní rozpočtové náklady |  | B | Doplňkové náklady |  | C | Náklady na umístění stavby (NUS)
HSV | Dodávky | 0 | Práce přesčas |  | 0 | Zařízení staveniště |  | 0
| Montáž | 0 | Bez pevné podl. |  | 0 | Mimostav. doprava |  | 0
PSV | Dodávky | 0 | Kulturní památka |  | 0 | Územní vlivy |  | 0
| Montáž | 0 | Rozpočtová rezerva |  |  | Provozní vlivy |  | 0
"M" | Dodávky | 0 |  |  |  | Ostatní |  | 0
| Montáž | 0 |  |  |  | NUS z rozpočtu |  | 0
Ostatní materiál |  | 0
Přesun hmot a sutí |  | 0
ZRN celkem |  | 0 | DN celkem |  | 0 | NUS celkem |  | 0
|  |  | DN celkem z obj. |  | 0 | NUS celkem z obj. |  | 0
ORN celkem
[6 empty] | ORN celkem z obj. |  | 0
Základ 0% |  | 0
Základ 15% |  | 0 | DPH 15% |  | 0 | Celkem bez DPH |  | 0
Základ 21% |  | 0 | DPH 21% |  | 0 | Celkem včetně DPH |  | 0
Projektant |  |  | Objednatel |  |  | Zhotovitel
Datum, razítko a podpis |  |  | Datum, razítko a podpis |  |  | Datum, razítko a podpis
Poznámka:

## Stavební rozpočet
Stavební rozpočet
Název stavby: |  |  | Oprava omítky a balkónů, č.p. 1093, Šluknov - SO.02 - Fasáda | Doba výstavby: |  |  | Objednatel: | Město Šluknov
Druh stavby: |  |  |  | Začátek výstavby: |  |  | Projektant: | Jan Hošek
Lokalita: |  |  | Lužická 1093, 407 77 Šluknov, p.p.č. 1346/67 v k.ú. Šluknov | Konec výstavby: |  |  | Zhotovitel: | Bude vybrán investorem
JKSO: |  |  | 801 | Zpracováno dne: | 21.03.2022 |  | Zpracoval: | Tomáš Bernatík
Č | Objekt | Kód | Zkrácený popis |  | MJ | Množství | Cena/MJ | Náklady (Kč) |  |  | Hmotnost (t) |  | Cenová | [32 empty] | ISWORK | GROUPCODE
|  |  | Rozměry |  |  |  | (Kč) | Dodávka | Montáž | Celkem | Jednot. | Celkem | soustava | Přesuny | Typ skupiny | HSV mat | HSV prac | PSV mat | PSV prac | Mont mat | Mont prac | Ostatní mat. | [20 empty] | MAT | WORK | CELK
|  | 11 | Přípravné a přidružené práce |  |  |  |  | 0 | 0 | 0 |  | 49.2753 | [17 empty] | 0 | 0 | 0
1 |  | 113106231R00 | Rozebrání dlažeb ze zámkové dlažby v kamenivu |  | m2 | 38.53 |  | 0 | 0 | 0 | 0.225 | 8.6692 | RTS I / 2022 | 0 |  | 0 | 0 | 0 | 0 | 0 | 0 | 0 | 0 | 0 | 0 | 21 | 0 | 0 | 1 |  |  |  | 0 | 0 | 0 | 11_ | 1_ | _ | 0 | 0 | 0 | 8.6692 | 0 | 0 | 0 | P | 11
|  |  | (5,3*1)+(2,1*1)+(2,1*1) | pohled od východu (plocha dle PD) |  | 9.5
|  |  | (5,3*1)+(1,39*2,68) | pohled od západu (plocha dle PD) |  | 9.0252
|  |  | 20*1 | gajgry |  | 20
2 |  | 113109315R00 | Odstranění podkladu pl.50 m2, bet.prostý tl.15 cm |  | m2 | 78.0512 |  | 0 | 0 | 0 | 0.36 | 28.0984 | RTS I / 2022 | 0 |  | 0 | 0 | 0 | 0 | 0 | 0 | 0 | 0 | 0 | 0 | 21 | 0 | 0 | 1 |  |  |  | 0 | 0 | 0 | 11_ | 1_ | _ | 0 | 0 | 0 | 28.0984 | 0 | 0 | 0 | P | 11
|  |  | (5,05*0,75)+(7,45*0,75)+(11,5*0,75)+7,77 | pohled od východu (plocha dle PD) |  | 25.77
|  |  | (5,05*0,75)+(26,25*0,75)+5,11 | pohled od západu (plocha dle PD) |  | 28.585
|  |  | (0,99*0,75)+(14*0,75)+(2,4*0,75)+(0,48*0,75)+(5,35*0,75)+(1,3*0,75)+(7,075*0,75) | pohled od severu (plocha dle PD) |  | 23.6962
3 |  | 113152112R00 | Odstranění podkladu z kameniva drceného |  | m3 | 7.56 |  | 0 | 0 | 0 | 1.3 | 9.828 | RTS I / 2022 | 0 |  | 0 | 0 | 0 | 0 | 0 | 0 | 0 | 0 | 0 | 0 | 21 | 0 | 0 | 1 |  |  |  | 0 | 0 | 0 | 11_ | 1_ | _ | 0 | 0 | 0 | 9.828 | 0 | 0 | 0 | P | 11
|  |  | (5,3*1*0,24)+(2,1*1*0,24)+(2,1*1*0,24) | pohled od východu (plocha dle PD) |  | 2.28
|  |  | (5,3*1*0,24)+(1,39*2,68*0,24) | pohled od západu (plocha dle PD) |  | 2.166
4 |  | 113201111R00 | Vytrhání obrubníků chodníkových a parkových |  | m | 12.18 |  | 0 | 0 | 0 | 0.22 | 2.6796 | RTS I / 2022 | 0 |  | 0 | 0 | 0 | 0 | 0 | 0 | 0 | 0 | 0 | 0 | 21 | 0 | 0 | 1 |  |  |  | 0 | 0 | 0 | 11_ | 1_ | _ | 0 | 0 | 0 | 2.6796 | 0 | 0 | 0 | P | 11
|  |  | 1+1+1+1+1+1+1,5+2,68+1+1 |  |  | 12.18
|  | 13 | Hloubené vykopávky |  |  |  |  | 0 | 0 | 0 |  | 0 | [17 empty] | 0 | 0 | 0
5 |  | 132201211R00 | Hloubení rýh š.do 200 cm hor.3 do 100 m3,STROJNĚ |  | m3 | 53.44 |  | 0 | 0 | 0 | 0 | 0 | RTS I / 2022 | 0 |  | 0 | 0 | 0 | 0 | 0 | 0 | 0 | 0 | 0 | 0 | 21 | 0 | 0 | 1 |  |  |  | 0 | 0 | 0 | 13_ | 1_ | _ | 0 | 0 | 0 | 0 | 0 | 0 | 0 | P | 13
|  |  | (38,53*1*0,1)/2 | pod zámkovou dlažbou: předpoklad 50% |  | 3.58
|  |  | (78,05125*0,75*0,55)/2 | pod betonovými prvky: předpoklad 50% |  | 32.2
|  |  | (7,45+11,5+0,35+0,6+2,5+0,455+2,47+0,74+1,08)*(0,25*0,7/2) | vedle betonových prvku - podled od východu: předpoklad 50% |  | 4.76
|  |  | (5,05+26,25+2,59+0,6+2,5+0,455+1,25)*(0,25*0,7/2) | vedle betonových prvku - podled od západu: předpoklad 50% |  | 6.78
|  |  | (0,285+16+8,13+6,6+1,5+1,9+0,7)*(0,25*0,7/2) | vedle betonových prvku - podled od severu: předpoklad 50% |  | 6.14
|  | 16 | Přemístění výkopku |  |  |  |  | 0 | 0 | 0 |  | 0 | [17 empty] | 0 | 0 | 0
6 |  | 162201102R00 | Vodorovné přemístění výkopku z hor.1-4 do 50 m |  | m3 | 53.44 |  | 0 | 0 | 0 | 0 | 0 | RTS I / 2022 | 0 |  | 0 | 0 | 0 | 0 | 0 | 0 | 0 | 0 | 0 | 0 | 21 | 0 | 0 | 1 |  |  |  | 0 | 0 | 0 | 16_ | 1_ | _ | 0 | 0 | 0 | 0 | 0 | 0 | 0 | P | 16
|  |  | 53,44 | hloubení rýh strojně |  | 26.72
7 |  | 167101101R00 | Nakládání výkopku z hor.1-4 v množství do 100 m3 |  | m3 | 53.44 |  | 0 | 0 | 0 | 0 | 0 | RTS I / 2022 | 0 |  | 0 | 0 | 0 | 0 | 0 | 0 | 0 | 0 | 0 | 0 | 21 | 0 | 0 | 1 |  |  |  | 0 | 0 | 0 | 16_ | 1_ | _ | 0 | 0 | 0 | 0 | 0 | 0 | 0 | P | 16
|  |  | 26,72 | hloubení rýh strojně |  | 26.72
|  |  | 26,72 | ruční výkop jam a rýh |  | 26.72
8 |  | 162701105R00 | Vodorovné přemístění výkopku z hor.1-4 do 10000 m |  | m3 | 37.19 |  | 0 | 0 | 0 | 0 | 0 | RTS I / 2022 | 0 |  | 0 | 0 | 0 | 0 | 0 | 0 | 0 | 0 | 0 | 0 | 21 | 0 | 0 | 1 |  |  |  | 0 | 0 | 0 | 16_ | 1_ | _ | 0 | 0 | 0 | 0 | 0 | 0 | 0 | P | 16
|  |  | (38,53*1*0,1) | pod zámkovou dlažbou |  | 3.58
|  |  | (78,05125*0,75*0,55) | pod betonovými prvky |  | 32.1961
|  |  | (7,45+11,5+0,35+0,6+2,5+0,455+2,47+0,74+1,08)*(0,02*0,7) | vedle betonových prvku - podled od východu: předpoklad 50% |  | 0.38003
|  |  | (5,05+26,25+2,59+0,6+2,5+0,455+1,25)*(0,02*0,7) | vedle betonových prvku - podled od západu: předpoklad 50% |  | 0.54173
|  |  | (0,285+16+8,13+6,6+1,5+1,9+0,7)*(0,02*0,7) | vedle betonových prvku - podled od severu: předpoklad 50% |  | 0.49161
9 |  | 162701109R00 | Příplatek k vod. přemístění hor.1-4 za další 1 km |  | m3 | 1301.65 |  | 0 | 0 | 0 | 0 | 0 | RTS I / 2022 | 0 |  | 0 | 0 | 0 | 0 | 0 | 0 | 0 | 0 | 0 | 0 | 21 | 0 | 0 | 1 |  |  |  | 0 | 0 | 0 | 16_ | 1_ | _ | 0 | 0 | 0 | 0 | 0 | 0 | 0 | P | 16
|  |  | 37,19*35 | (skladka Volfartice, vzálenost 45 km) |  | 1301.65
10 |  | 199000002R00 | Poplatek za skládku horniny 1- 4, č. dle katal. odpadů 17 05 04 |  | m3 | 37.19 |  | 0 | 0 | 0 | 0 | 0 | RTS I / 2022 | 0 |  | 0 | 0 | 0 | 0 | 0 | 0 | 0 | 0 | 0 | 0 | 21 | 0 | 0 | 1 |  |  |  | 0 | 0 | 0 | 16_ | 1_ | _ | 0 | 0 | 0 | 0 | 0 | 0 | 0 | P | 16
|  |  | 37,19 |  |  | 37.19
|  | 17 | Konstrukce ze zemin |  |  |  |  | 0 | 0 | 0 |  | 0 | [17 empty] | 0 | 0 | 0
11 |  | 174101102R00 | Zásyp se zhutněním |  | m3 | 25.5 |  | 0 | 0 | 0 | 0 | 0 | RTS I / 2022 | 0 |  | 0 | 0 | 0 | 0 | 0 | 0 | 0 | 0 | 0 | 0 | 21 | 0 | 0 | 1 |  |  |  | 0 | 0 | 0 | 17_ | 1_ | _ | 0 | 0 | 0 | 0 | 0 | 0 | 0 | P | 17
|  |  | 58,43178-42,17803 |  |  | 16.2538
|  |  | (5,3*1*0,24)+(2,1*1*0,24)+(2,1*1*0,24) | pohled od východu (plocha dle PD) |  | 2.28
|  |  | (5,3*1*0,24)+(1,39*2,68*0,24) | pohled od západu (plocha dle PD) |  | 2.166
|  |  | 20*1*0,24 | pro výměnu lapačů střešních splavenin (plocha dle PD) |  | 4.8
|  | 18 | Povrchové úpravy terénu |  |  |  |  | 0 | 0 | 0 |  | 61.7374 | [17 empty] | 0 | 0 | 0
12 |  | 181101102R00 | Úprava pláně v zářezech v hor. 1-4, se zhutněním |  | m2 | 184.815 |  | 0 | 0 | 0 | 0 | 0 | RTS I / 2022 | 0 |  | 0 | 0 | 0 | 0 | 0 | 0 | 0 | 0 | 0 | 0 | 21 | 0 | 0 | 1 |  |  |  | 0 | 0 | 0 | 18_ | 1_ | _ | 0 | 0 | 0 | 0 | 0 | 0 | 0 | P | 18
|  |  | (1+1+1+1+1+1+1,5+2,68+1+1)*1,5 | oprava travnatých povrchů kolem stávajících obrubníků |  | 18.27
|  |  | (5,05+7,45+12,5+1,35+2,59+0,65+2,56+0,47+2,56+0,76+1,07+1,04)*1,5 | pohled od východu - oprava travnatých povrchů kolem nových obrubníků |  | 57.075
|  |  | (5,05+25,5+2,59+0,65+2,59+2,56+0,47+1,18+0,75+1,7+1,28)*1,5 | pohled od západu - oprava travnatých povrchů kolem nových obrubníků |  | 66.48
|  |  | (14,73+7,08+0,65+6,2)*1,5 | pohled od severu - oprava travnatých povrchů kolem nových obrubníků |  | 42.99
13 |  | 181301103R00 | Rozprostření ornice, rovina, tl. 15-20 cm,do 500m2 |  | m2 | 184.815 |  | 0 | 0 | 0 | 0 | 0 | RTS I / 2022 | 0 |  | 0 | 0 | 0 | 0 | 0 | 0 | 0 | 0 | 0 | 0 | 21 | 0 | 0 | 1 |  |  |  | 0 | 0 | 0 | 18_ | 1_ | _ | 0 | 0 | 0 | 0 | 0 | 0 | 0 | P | 18
|  |  | (1+1+1+1+1+1+1,5+2,68+1+1)*1,5 | oprava travnatých povrchů kolem stávajících obrubníků |  | 18.27
|  |  | (5,05+7,45+12,5+1,35+2,59+0,65+2,56+0,47+2,56+0,76+1,07+1,04)*1,5 | pohled od východu - oprava travnatých povrchů kolem nových obrubníků |  | 57.075
|  |  | (5,05+25,5+2,59+0,65+2,59+2,56+0,47+1,18+0,75+1,7+1,28)*1,5 | pohled od západu - oprava travnatých povrchů kolem nových obrubníků |  | 66.48
|  |  | (14,73+7,08+0,65+6,2)*1,5 | pohled od severu - oprava travnatých povrchů kolem nových obrubníků |  | 42.99
14 |  | 180402113R00 | Založení trávníku parkového výsevem svah do 1:1 |  | m2 | 184.815 |  | 0 | 0 | 0 | 0 | 0 | RTS I / 2022 | 0 |  | 0 | 0 | 0 | 0 | 0 | 0 | 0 | 0 | 0 | 0 | 21 | 0 | 0 | 1 |  |  |  | 0 | 0 | 0 | 18_ | 1_ | _ | 0 | 0 | 0 | 0 | 0 | 0 | 0 | P | 18
|  |  | (1+1+1+1+1+1+1,5+2,68+1+1)*1,5 | oprava travnatých povrchů kolem stávajících obrubníků |  | 18.27
|  |  | (5,05+7,45+12,5+1,35+2,59+0,65+2,56+0,47+2,56+0,76+1,07+1,04)*1,5 | pohled od východu - oprava travnatých povrchů kolem nových obrubníků |  | 57.075
|  |  | (5,05+25,5+2,59+0,65+2,59+2,56+0,47+1,18+0,75+1,7+1,28)*1,5 | pohled od západu - oprava travnatých povrchů kolem nových obrubníků |  | 66.48
|  |  | (14,73+7,08+0,65+6,2)*1,5 | pohled od severu - oprava travnatých povrchů kolem nových obrubníků |  | 42.99
15 |  | 10364200 | Ornice pro pozemkové úpravy |  | m3 | 36.963 |  | 0 | 0 | 0 | 1.67 | 61.7282 | RTS I / 2022 | 0 |  | 0 | 0 | 0 | 0 | 0 | 0 | 0 | 0 | 0 | 0 | 21 | 0 | 0 | 1 |  |  |  | 0 | 0 | 0 | 18_ | 1_ | _ | 0 | 0 | 0 | 61.7282 | 0 | 0 | 0 | M | 18
|  |  | (1+1+1+1+1+1+1,5+2,68+1+1)*(1,5*0,2) | oprava travnatých povrchů kolem stávajících obrubníků |  | 3.654
|  |  | (5,05+7,45+12,5+1,35+2,59+0,65+2,56+0,47+2,56+0,76+1,07+1,04)*(1,5*0,2) | pohled od východu - oprava travnatých povrchů kolem nových obrubníků |  | 11.415
|  |  | (5,05+25,5+2,59+0,65+2,59+2,56+0,47+1,18+0,75+1,7+1,28)*(1,5*0,2) | pohled od západu - oprava travnatých povrchů kolem nových obrubníků |  | 13.296
|  |  | (14,73+7,08+0,65+6,2)*(1,5*0,2) | pohled od severu - oprava travnatých povrchů kolem nových obrubníků |  | 8.598
16 |  | 00572400 | Směs travní parková I. běžná zátěž |  | kg | 9.2075 |  | 0 | 0 | 0 | 0.001 | 0.0092075 | RTS I / 2022 | 0 |  | 0 | 0 | 0 | 0 | 0 | 0 | 0 | 0 | 0 | 0 | 21 | 0 | 0 | 1 |  |  |  | 0 | 0 | 0 | 18_ | 1_ | _ | 0 | 0 | 0 | 0.0092075 | 0 | 0 | 0 | M | 18
|  |  | 184,15*0,05 |  |  | 9.2075
|  | 27 | Základy |  |  |  |  | 0 | 0 | 0 |  | 10.9094 | [17 empty] | 0 | 0 | 0
17 |  | 274316131RT2 | Základ.pasy z betonu prostého vodostaveb. C 25/30 |  | m3 | 3.3408 |  | 0 | 0 | 0 | 2.6263 | 8.7739 | RTS I / 2022 | 0 |  | 0 | 0 | 0 | 0 | 0 | 0 | 0 | 0 | 0 | 0 | 21 | 0 | 0 | 1 |  |  |  | 0 | 0 | 0 | 27_ | 2_ | _ | 0 | 0 | 0 | 8.7739 | 0 | 0 | 0 | P | 27
|  |  | 2,19*0,6*1,2 | základy schodiště |  | 1.5768
|  |  | 2,45*0,6*1,2 | základy schodiště |  | 1.764
18 |  | 271531113R00 | Polštář základu z kameniva hr. drceného 16-32 mm |  | m3 | 0.98865 |  | 0 | 0 | 0 | 2.16 | 2.1355 | RTS I / 2022 | 0 |  | 0 | 0 | 0 | 0 | 0 | 0 | 0 | 0 | 0 | 0 | 21 | 0 | 0 | 1 |  |  |  | 0 | 0 | 0 | 27_ | 2_ | _ | 0 | 0 | 0 | 2.1355 | 0 | 0 | 0 | P | 27
|  |  | 1,69*1,95*0,3 | pod ŽB schodiště |  | 0.98865
|  | 43 | Schodiště |  |  |  |  | 0 | 0 | 0 |  | 10.9578 | [17 empty] | 0 | 0 | 0
19 |  | 430320040RAC | Schodišťová konstrukce ŽB beton C 25/30 |  | m3 | 3.5569 |  | 0 | 0 | 0 | 3.0808 | 10.9578 | RTS I / 2022 | 0 |  | 0 | 0 | 0 | 0 | 0 | 0 | 0 | 0 | 0 | 0 | 21 | 0 | 0 | 1 |  |  |  | 0 | 0 | 0 | 43_ | 4_ | _ | 0 | 0 | 0 | 10.9578 | 0 | 0 | 0 | P | 43
|  |  | 2,25*1,99*0,4+0,94*0,32 | schodiště stupeň 1: rozměr 2,25*1,99*0,4 |  | 2.0918
|  |  | 1,93*1,67*0,16+0,94*0,32 | schodiště stupeň 2: rozměr 1,93*1,67*0,16 |  | 0.8165
|  |  | 1,61*1,35*0,16+0,94*0,32 | schodiště stupeň 3: rozměr 1,61*1,35*0,16 |  | 0.64856
|  | 56 | Podkladní vrstvy komunikací, letišť a ploch |  |  |  |  | 0 | 0 | 0 |  | 33.8206 | [17 empty] | 0 | 0 | 0
20 |  | 564751111R00 | Podklad z kameniva drceného vel.32-63 mm,tl. 15 cm |  | m2 | 104.87 |  | 0 | 0 | 0 | 0.3225 | 33.8206 | RTS I / 2022 | 0 |  | 0 | 0 | 0 | 0 | 0 | 0 | 0 | 0 | 0 | 0 | 21 | 0 | 0 | 1 |  |  |  | 0 | 0 | 0 | 56_ | 5_ | _ | 0 | 0 | 0 | 33.8206 | 0 | 0 | 0 | P | 56
|  |  | 3,86+4,95+7,63+6,97 | pohled od východu, plicha dle PD |  | 23.41
|  |  | 4,13+20,53 | pohled od západu, plicha dle PD |  | 24.66
|  |  | 9,18+11,35 | pohled od severu, plicha dle PD |  | 20.53
|  |  | 111,03*0,17 | pod obrubníky |  | 18.8751
|  |  | (0,86*5,3)+(1*0,32)+(2*0,86)+(0,32*1,3)+(2*0,86)+(0,32*1,3) | pohled od východu - zámková dlažba |  | 9.15
|  |  | (0,86*5,2)+(1*0,32)+(1,29*2,68) | pohled od západu - zámková dlažba |  | 8.2492
|  | 59 | Kryty pozemních komunikací, letišť a ploch dlážděných (předlažby) |  |  |  |  | 0 | 0 | 0 |  | 1.2859 | [17 empty] | 0 | 0 | 0
21 |  | 596215040T00 | Kladení zámkové dlažby tl. 80 mm do drtě tl. 40 mm |  | m2 | 17.4 |  | 0 | 0 | 0 | 0.0739 | 1.2859 | RTS I / 2022 | 0 |  | 0 | 0 | 0 | 0 | 0 | 0 | 0 | 0 | 0 | 0 | 21 | 0 | 0 | 1 |  |  |  | 0 | 0 | 0 | 59_ | 5_ | _ | 0 | 0 | 0 | 1.2859 | 0 | 0 | 0 | P | 59
|  |  | (0,86*5,3)+(1*0,32)+(2*0,86)+(0,32*1,3)+(2*0,86)+(0,32*1,3) | pohled od východu |  | 9.15
|  |  | (0,86*5,2)+(1*0,32)+(1,29*2,68) | pohled od západu |  | 8.2492
|  | 60 | Omítky ze suchých směsí |  |  |  |  | 0 | 0 | 0 |  | 0.57228 | [17 empty] | 0 | 0 | 0
22 |  | 602011193R00 | Kontaktní nátěr pod omítky |  | m2 | 647.4 |  | 0 | 0 | 0 | 0.00032 | 0.20717 | RTS I / 2022 | 0 |  | 0 | 0 | 0 | 0 | 0 | 0 | 0 | 0 | 0 | 0 | 21 | 0 | 0 | 1 |  |  |  | 0 | 0 | 0 | 60_ | 6_ | _ | 0 | 0 | 0 | 0.20717 | 0 | 0 | 0 | P | 60
|  |  | 698,1 | fasáda |  | 698.1
|  |  | -50,7 | provedená plocha |  | -50.7
23 |  | 602016191R00 | Penetrační nátěr stěn |  | m2 | 647.4 |  | 0 | 0 | 0 | 0.0003 | 0.19422 | RTS I / 2022 | 0 |  | 0 | 0 | 0 | 0 | 0 | 0 | 0 | 0 | 0 | 0 | 21 | 0 | 0 | 1 |  |  |  | 0 | 0 | 0 | 60_ | 6_ | _ | 0 | 0 | 0 | 0.19422 | 0 | 0 | 0 | P | 60
|  |  | 698,1/100*10 | 698,1 m2 - plocha pro otluky z celkové plochy pouze 10% dle PD |  | 78.5655
|  |  | -50,7/10 | provedená plocha |  | -5.07
24 |  | 602022191R00 | Penetrační nátěr stěn |  | m2 | 608.17 |  | 0 | 0 | 0 | 0.00023 | 0.13988 | RTS I / 2022 | 0 |  | 0 | 0 | 0 | 0 | 0 | 0 | 0 | 0 | 0 | 0 | 21 | 0 | 0 | 1 |  |  |  | 0 | 0 | 0 | 60_ | 6_ | _ | 0 | 0 | 0 | 0.13988 | 0 | 0 | 0 | P | 60
|  |  | 220,84+(3,31*5,67)+(4,46*5,67)+(3,2*5,67)+(2,68*5,67) | pohled od východu (plocha dle PD) část I. |  | 298.2355
|  |  | (10,35+26,25+3,31+4,56+3,2+2,68)*0,7 | pohled od východu - sokl |  | 35.245
|  |  | 223,01+(3,31*6,08)+(4,46*6,08)+(3,2*6,08)+(2,75*2,95)+(2,01*2,95)+(2,22*1,83)+(1,83*2,2) | pohled od západu (plocha dle PD) část I. |  | 311.8382
|  |  | (10,3+26,25+3,31+4,56+5,4+2,01)*0,7 | pohled od západu - sokl |  | 36.281
|  |  | (9,78+14,03)*0,7 | pohled od severu sokl |  | 16.667
|  |  | 77,36+69,48 | pohled od severu (plocha dle PD) část I. |  | 146.84
|  |  | -52,792-28,425 | odečet otvorů - pohled od východu |  | -81.217
|  |  | -12,945-64,72 | odečet otvorů - pohled od západu |  | -77.665
|  |  | -11,070375-16,28625 | odečet otvorů - pohled od severu |  | -27.3566
|  |  | -50,7 | provedená plocha |  | -50.7
25 |  | 602003RVD | Penetrace pod mozaikokovou omítku (marmolit) |  | m2 | 96.93 |  | 0 | 0 | 0 | 0.00032 | 0.031018 | Indiv | 0 |  | 0 | 0 | 0 | 0 | 0 | 0 | 0 | 0 | 0 | 0 | 21 | 0 | 0 | 1 |  |  |  | 0 | 0 | 0 | 60_ | 6_ | _ | 0 | 0 | 0 | 0.031018 | 0 | 0 | 0 | P | 60
|  |  | (10,35+26,25+3,31+4,56+3,2+2,68)*0,7 | pohled od východu - sokl |  | 35.245
|  |  | (10,3+26,25+3,31+4,56+5,4+2,01)*0,7 | pohled od západu - sokl |  | 36.281
|  |  | (9,78+14,03)*0,7 | pohled od severu sokl |  | 16.667
|  |  | (0,43+0,32+0,32+0,37+2,16+0,32+0,32+0,37+1,63)*2*0,7 | balkóny - sokl |  | 8.736
|  | 62 | Úprava povrchů vnější |  |  |  |  | 0 | 0 | 0 |  | 41.0324 | [17 empty] | 0 | 0 | 0
26 |  | 622904112R00 | Očištění fasád tlakovou vodou složitost 1 - 2 |  | m2 | 666.05 |  | 0 | 0 | 0 | 2e-05 | 0.013321 | RTS I / 2022 | 0 |  | 0 | 0 | 0 | 0 | 0 | 0 | 0 | 0 | 0 | 0 | 21 | 0 | 0 | 1 |  |  |  | 0 | 0 | 0 | 62_ | 6_ | _ | 0 | 0 | 0 | 0.013321 | 0 | 0 | 0 | P | 62
|  |  | 220,84+(3,31*5,67)+(4,46*5,67)+(3,2*5,67)+(2,68*5,67) | pohled od východu (plocha dle PD) část I. |  | 298.2355
|  |  | (4,6+0,6+2,6+2,6)*0,18+(0,6+1,5+0,57+2,8+0,57+1,5+0,6)*0,18+(0,57+0,8+1,68+2,6)*5*0,18 | pohled od východu (plocha dle PD) část II. - ostění |  | 8.4222
|  |  | (1,5+0,57+2+0,5)*0,18+(0,6+1,5+0,57+2+0,57+1,5+0,6)*0,18+(1,3+1,3+1,8+1,8)*2*0,18+(1,12+1,12)*2*0,18 | pohled od východu (plocha dle PD) část III. - ostění |  | 5.1822
|  |  | (2,1+2,1+0,71+0,71)*2*0,18+(1,3+1,3+1,65)*6*0,18 | pohled od východu (plocha dle PD) část IV. - ostění |  | 6.6132
|  |  | (10,35+26,25+3,31+4,56+3,2+2,68)*0,7 | pohled od východu - sokl |  | 35.245
|  |  | 223,01+(3,31*6,08)+(4,46*6,08)+(3,2*6,08)+(2,75*2,95)+(2,01*2,95)+(2,22*1,83)+(1,83*2,2) | pohled od západu (plocha dle PD) část I. |  | 311.8382
|  |  | (0,84+2,6+2,6+0,84)*0,18+(0,6+1,5+0,57+2+0,57+1,5+0,6)*0,18+(0,57+0,87+1,68+2,6)*5*0,18 | pohled od západu (plocha dle PD) část II. - ostění |  | 7.7076
|  |  | (10,3+26,25+3,31+4,56+5,4+2,01)*0,7 | pohled od západu - sokl |  | 36.281
|  |  | (1,5+0,57+2+0,57+1,5)*7*0,18+(1,12*2)*2*0,18+(1,3+1,3+1,65)*6*0,18+(2,1+2,1+0,71+0,71)*0,18 | pohled od západu (plocha dle PD) část III. - ostění |  | 14.1444
|  |  | 77,36+69,48 | pohled od severu (plocha dle PD) část I. |  | 146.84
|  |  | (9,78+14,03)*0,7 | pohled od severu sokl |  | 16.667
|  |  | (1,3+1,3+0,5+0,5+1,35+1,35+1,35+1,35+0,9+0,9+0,9+0,9+2+2+1,2+1,2+1,5+0,785+1,65+1,73)*0,23 | pohled od severu (plocha dle PD) část II. - ostění |  | 5.673
|  |  | (2+1,08+2,23+2,31+1,8+1,8+1,8+1,8+1,8+1,8+1,8+1,8+5,2+3,6+2+1,08+2,23+2,31+1,5+0,785+1,65+1,73)*0,23 | pohled od severu (plocha dle PD) část III. - ostění |  | 10.1441
|  |  | -52,792-28,425 | odečet otvorů - pohled od východu |  | -81.217
|  |  | -12,945-64,72 | odečet otvorů - pohled od západu |  | -77.665
|  |  | -11,070375-16,28625 | odečet otvorů - pohled od severu |  | -27.3566
|  |  | -50,7 | provedená plocha |  | -50.7
27 |  | 620451211RT2 | Postřik izolací nebo konstrukcí vnějších, MC |  | m2 | 88.19 |  | 0 | 0 | 0 | 0.00925 | 0.81576 | RTS I / 2022 | 0 |  | 0 | 0 | 0 | 0 | 0 | 0 | 0 | 0 | 0 | 0 | 21 | 0 | 0 | 1 |  |  |  | 0 | 0 | 0 | 62_ | 6_ | _ | 0 | 0 | 0 | 0.81576 | 0 | 0 | 0 | P | 62
|  |  | (10,35+26,25+3,31+4,56+3,2+2,68)*0,7 | pohled od východu - sokl |  | 35.245
|  |  | (10,3+26,25+3,31+4,56+5,4+2,01)*0,7 | pohled od západu - sokl |  | 36.281
|  |  | (9,78+14,03)*0,7 | pohled od severu sokl |  | 16.667
28 |  | 620991121R00 | Zakrývání výplní vnějších otvorů z lešení |  | m2 | 186.24 |  | 0 | 0 | 0 | 4e-05 | 0.0074496 | RTS I / 2022 | 0 |  | 0 | 0 | 0 | 0 | 0 | 0 | 0 | 0 | 0 | 0 | 21 | 0 | 0 | 1 |  |  |  | 0 | 0 | 0 | 62_ | 6_ | _ | 0 | 0 | 0 | 0.0074496 | 0 | 0 | 0 | P | 62
|  |  | (0,56*4,6)+(1,2*4,6)/2+(3,6*1,9)+(1,06*0,6)+(0,57*0,4)*5+(1,2*0,87)*5+(1,2*1,17)*5+(2,8*1,9)*5 | pohled od východu (plocha dle PD) část I. |  | 52.792
|  |  | (0,75*1,9)*2+(1,3*2,5)+(1,5*0,83*2)/2+(1,8*1,3)*2+(1*2,1)*2+(1*0,5*2)/2+(1,5*1,3)*6 | pohled od východu (plocha dle PD) část II. |  | 28.425
|  |  | (1,5*0,83*2)/2+(1,5*1,3)*6 | pohled od západu (plocha dle PD) část II. |  | 12.945
|  |  | (1,8*1,8)*2+(1,8*2,6)+(2*1,07)+(2*1,16)/2+(1,5*0,785)+(1,5*0,865)/2 | pohled od severu (plocha dle PD) část II. |  | 16.2862
|  |  | (0,84*4,6)+(1,2*4,6)/2+(3,6*1,9)+(1,06*0,6)+(0,57*0,4)*5+(1,2*0,87)*5+(1,2*1,17)*5+(2,8*1,9)*7 | pohled od západu (plocha dle PD) část I. |  | 64.72
|  |  | (1,3*0,5)+(0,9*1,35)*2+(1*0,45)+(2*1,2)+(0,785*1,5)+(0,875*1,5)/2+(2*1,08)+(2*1,15)/2 | pohled od severu (plocha dle PD) část I. |  | 11.0738
29 |  | 622311525R00 | Zateplovací systém, sokl, XPS tl. 160 mm |  | m2 | 159.92 |  | 0 | 0 | 0 | 0.01659 | 2.6531 | RTS I / 2022 | 0 |  | 0 | 0 | 0 | 0 | 0 | 0 | 0 | 0 | 0 | 0 | 21 | 0 | 0 | 1 |  |  |  | 0 | 0 | 0 | 62_ | 6_ | _ | 0 | 0 | 0 | 2.6531 | 0 | 0 | 0 | P | 62
|  |  | (10,35+26,25+3,31+4,56+3,2+2,68)*1,2 | pohled od východu - sokl |  | 60.42
|  |  | (10,3+26,25+3,31+4,56+5,4+2,01)*1,2 | pohled od západu - sokl |  | 62.196
|  |  | (9,78+14,03)*1,2 | pohled od severu sokl |  | 28.572
|  |  | (0,43+0,32+0,32+0,37+2,16+0,32+0,32+0,37+1,63)*2*0,7 | balkóny - sokl |  | 8.736
30 |  | 622311835R00 | Zatepl.syst., fasáda, miner.desky PV 160 mm |  | m2 | 608.17 |  | 0 | 0 | 0 | 0.04258 | 25.8959 | RTS I / 2022 | 0 |  | 0 | 0 | 0 | 0 | 0 | 0 | 0 | 0 | 0 | 0 | 21 | 0 | 0 | 1 |  |  |  | 0 | 0 | 0 | 62_ | 6_ | _ | 0 | 0 | 0 | 25.8959 | 0 | 0 | 0 | P | 62
|  |  | 220,84+(3,31*5,67)+(4,46*5,67)+(3,2*5,67)+(2,68*5,67) | pohled od východu (plocha dle PD) část I. |  | 298.2355
|  |  | (10,35+26,25+3,31+4,56+3,2+2,68)*0,7 | pohled od východu - sokl |  | 35.245
|  |  | 223,01+(3,31*6,08)+(4,46*6,08)+(3,2*6,08)+(2,75*2,95)+(2,01*2,95)+(2,22*1,83)+(1,83*2,2) | pohled od západu (plocha dle PD) část I. |  | 311.8382
|  |  | (10,3+26,25+3,31+4,56+5,4+2,01)*0,7 | pohled od západu - sokl |  | 36.281
|  |  | (9,78+14,03)*0,7 | pohled od severu sokl |  | 16.667
|  |  | 77,36+69,48 | pohled od severu (plocha dle PD) část I. |  | 146.84
|  |  | -52,792-28,425 | odečet otvorů - pohled od východu |  | -81.217
|  |  | -12,945-64,72 | odečet otvorů - pohled od západu |  | -77.665
|  |  | -11,070375-16,28625 | odečet otvorů - pohled od severu |  | -27.3566
|  |  | -50,7 | provedená plocha |  | -50.7
31 |  | 622319553R00 | Zatepl.sys., ostění, XPS 30 mm |  | m2 | 96.8 |  | 0 | 0 | 0 | 0.01401 | 1.3562 | RTS I / 2022 | 0 |  | 0 | 0 | 0 | 0 | 0 | 0 | 0 | 0 | 0 | 0 | 21 | 0 | 0 | 1 |  |  |  | 0 | 0 | 0 | 62_ | 6_ | _ | 0 | 0 | 0 | 1.3562 | 0 | 0 | 0 | P | 62
|  |  | (4,6+0,6+2,6+2,6)*0,32+(0,6+1,5+0,57+2,8+0,57+1,5+0,6)*0,32+(0,57+0,8+1,68+2,6)*5*0,32 | pohled od východu (plocha dle PD) část II. - ostění |  | 14.9728
|  |  | (1,5+0,57+2+0,5)*0,32+(0,6+1,5+0,57+2+0,57+1,5+0,6)*0,32+(1,3+1,3+1,8+1,8)*2*0,32+(1,12+1,12)*2*0,32 | pohled od východu (plocha dle PD) část III. - ostění |  | 9.2128
|  |  | (2,1+2,1+0,71+0,71)*2*0,32+(1,3+1,3+1,65)*6*0,32 | pohled od východu (plocha dle PD) část IV. - ostění |  | 11.7568
|  |  | (1,5+0,57+2+0,57+1,5)*7*0,32+(1,12*2)*2*0,32+(1,3+1,3+1,65)*6*0,32+(2,1+2,1+0,71+0,71)*0,32 | pohled od západu (plocha dle PD) část III. - ostění |  | 25.1456
|  |  | (0,84+2,6+2,6+0,84)*0,32+(0,6+1,5+0,57+2+0,57+1,5+0,6)*0,32+(0,57+0,87+1,68+2,6)*5*0,32 | pohled od západu (plocha dle PD) část II. - ostění |  | 13.7024
|  |  | (1,3+1,3+0,5+0,5+1,35+1,35+1,35+1,35+0,9+0,9+0,9+0,9+2+2+1,2+1,2+1,5+0,785+1,65+1,73)*0,32 | pohled od severu (plocha dle PD) část II. - ostění |  | 7.8928
|  |  | (2+1,08+2,23+2,31+1,8+1,8+1,8+1,8+1,8+1,8+1,8+1,8+5,2+3,6+2+1,08+2,23+2,31+1,5+0,785+1,65+1,73)*0,32 | pohled od severu (plocha dle PD) část III. - ostění |  | 14.1136
32 |  | 622311563R00 | Zateplovací systém, parapet, XPS tl. 30 mm |  | m2 | 31.7376 |  | 0 | 0 | 0 | 0.00902 | 0.28627 | RTS I / 2022 | 0 |  | 0 | 0 | 0 | 0 | 0 | 0 | 0 | 0 | 0 | 0 | 21 | 0 | 0 | 1 |  |  |  | 0 | 0 | 0 | 62_ | 6_ | _ | 0 | 0 | 0 | 0.28627 | 0 | 0 | 0 | P | 62
|  |  | (4,6+1,78+0,76+0,8+0,4+2,8+0,8+0,4+2,8+0,4+0,75+0,75+0,4+2,8+0,8+0,4+2,8+2,8+1,5+1,8+1,5+1,8)*0,32 | pohled od východu část I. |  | 10.7648
|  |  | (1,5*6)*0,32 | pohled od východu část II. |  | 2.88
|  |  | (1,5+2+2+1,8+1,8+2+1,5)*0,32 | pohled od severu |  | 4.032
|  |  | (4,6+1,78+0,76+0,8+0,4+2,8+0,8+0,4+2,8+0,4+2,8+0,4+2,8+0,8+0,4+2,8+2,8+1,5+1,8+1,5+1,8)*0,32 | pohled od západu část I. |  | 11.1808
|  |  | (1,5*6)*0,32 | pohled od západu část II. |  | 2.88
33 |  | 622391176T00 | Příplatek za injektážní kotvy 6 ks/m2 pro ETICS, tloušťka izolantu (minerální vlna) nad 140 mm |  | m2 | 541.22 |  | 0 | 0 | 0 | 0 | 0 | RTS I / 2022 | 0 |  | 0 | 0 | 0 | 0 | 0 | 0 | 0 | 0 | 0 | 0 | 21 | 0 | 0 | 1 |  |  |  | 0 | 0 | 0 | 62_ | 6_ | _ | 0 | 0 | 0 | 0 | 0 | 0 | 0 | P | 62
|  |  | 220,84+(3,31*5,67)+(4,46*5,67)+(3,2*5,67)+(2,68*5,67) | pohled od východu (plocha dle PD) část I. |  | 298.2355
|  |  | (10,35+26,25+3,31+4,56+3,2+2,68)*0,7 | pohled od východu - sokl |  | 35.245
|  |  | 223,01+(3,31*6,08)+(4,46*6,08)+(3,2*6,08)+(2,75*2,95)+(2,01*2,95)+(2,22*1,83)+(1,83*2,2) | pohled od západu (plocha dle PD) část I. |  | 311.8382
|  |  | (10,3+26,25+3,31+4,56+5,4+2,01)*0,7 | pohled od západu - sokl |  | 36.281
|  |  | (9,78+14,03)*0,7 | pohled od severu sokl |  | 16.667
|  |  | 77,36+69,48 | pohled od severu (plocha dle PD) část I. |  | 146.84
|  |  | -52,792-28,425 | odečet otvorů - pohled od východu |  | -81.217
|  |  | -12,945-64,72 | odečet otvorů - pohled od západu |  | -77.665
|  |  | -11,070375-16,28625 | odečet otvorů - pohled od severu |  | -27.3566
|  |  | -50,7 | provedená plocha |  | -50.7
|  |  | -66,95 | lepení nového KZS na starý |  | -66.95
34 |  | 622432112R00 | Omítka stěn marmolit střednězrnná |  | m2 | 96.93 |  | 0 | 0 | 0 | 0.00618 | 0.59903 | RTS I / 2022 | 0 |  | 0 | 0 | 0 | 0 | 0 | 0 | 0 | 0 | 0 | 0 | 21 | 0 | 0 | 1 |  |  |  | 0 | 0 | 0 | 62_ | 6_ | _ | 0 | 0 | 0 | 0.59903 | 0 | 0 | 0 | P | 62
|  |  | (10,35+26,25+3,31+4,56+3,2+2,68)*0,7 | pohled od východu - sokl |  | 35.245
|  |  | (10,3+26,25+3,31+4,56+5,4+2,01)*0,7 | pohled od západu - sokl |  | 36.281
|  |  | (9,78+14,03)*0,7 | pohled od severu sokl |  | 16.667
|  |  | (0,43+0,32+0,32+0,37+2,16+0,32+0,32+0,37+1,63)*2*0,7 | balkóny - sokl |  | 8.736
35 |  | 622300154R00 | Montáž zakládací sady ETICS |  | m | 132.23 |  | 0 | 0 | 0 | 3e-05 | 0.0039669 | RTS I / 2022 | 0 |  | 0 | 0 | 0 | 0 | 0 | 0 | 0 | 0 | 0 | 0 | 21 | 0 | 0 | 1 |  |  |  | 0 | 0 | 0 | 62_ | 6_ | _ | 0 | 0 | 0 | 0.0039669 | 0 | 0 | 0 | P | 62
|  |  | (10,35+26,25+3,31+4,56+3,2+2,68) | pohled od východu - sokl |  | 50.35
|  |  | (10,3+26,25+3,31+4,56+5,4+2,01) | pohled od západu - sokl |  | 51.83
|  |  | (9,78+14,03) | pohled od severu sokl |  | 23.81
|  |  | (0,43+0,32+0,32+0,37+2,16+0,32+0,32+0,37+1,63) | balkóny - sokl |  | 6.24
36 |  | 553927492 | Profil soklový ETICS š. 160 mm |  | m | 132.23 |  | 0 | 0 | 0 | 0.00033 | 0.043636 | RTS I / 2022 | 0 |  | 0 | 0 | 0 | 0 | 0 | 0 | 0 | 0 | 0 | 0 | 21 | 0 | 0 | 1 |  |  |  | 0 | 0 | 0 | 62_ | 6_ | _ | 0 | 0 | 0 | 0.043636 | 0 | 0 | 0 | M | 62
|  |  | (10,35+26,25+3,31+4,56+3,2+2,68) | pohled od východu - sokl |  | 50.35
|  |  | (10,3+26,25+3,31+4,56+5,4+2,01) | pohled od západu - sokl |  | 51.83
|  |  | (9,78+14,03) | pohled od severu sokl |  | 23.81
|  |  | (0,43+0,32+0,32+0,37+2,16+0,32+0,32+0,37+1,63) | balkóny - sokl |  | 6.24
37 |  | 622300152T00 | Montáž dilatační lišty, profilu |  | m | 19.2 |  | 0 | 0 | 0 | 0 | 0 | RTS I / 2022 | 0 |  | 0 | 0 | 0 | 0 | 0 | 0 | 0 | 0 | 0 | 0 | 21 | 0 | 0 | 1 |  |  |  | 0 | 0 | 0 | 62_ | 6_ | _ | 0 | 0 | 0 | 0 | 0 | 0 | 0 | P | 62
|  |  | 6,25+6,35 |  |  | 12.6
|  |  | 6,6 | napojení KZS (nový - starý) |  | 6.6
38 |  | 622311111R00 | Dilatační profil KZS průběžný E |  | m | 19.2 |  | 0 | 0 | 0 | 0.00051 | 0.009792 | RTS I / 2022 | 0 |  | 0 | 0 | 0 | 0 | 0 | 0 | 0 | 0 | 0 | 0 | 21 | 0 | 0 | 1 |  |  |  | 0 | 0 | 0 | 62_ | 6_ | _ | 0 | 0 | 0 | 0.009792 | 0 | 0 | 0 | P | 62
|  |  | 6,25+6,35 |  |  | 12.6
|  |  | 6,6 | napojení KZS (nový - starý) |  | 6.6
39 |  | 319201311R00 | Vyrovnání povrchu zdiva maltou tl.do 3 cm |  | m2 | 88.19 |  | 0 | 0 | 0 | 0.03767 | 3.3221 | RTS I / 2022 | 0 |  | 0 | 0 | 0 | 0 | 0 | 0 | 0 | 0 | 0 | 0 | 21 | 0 | 0 | 1 |  |  |  | 0 | 0 | 0 | 62_ | 6_ | _ | 0 | 0 | 0 | 3.3221 | 0 | 0 | 0 | P | 62
|  |  | (10,35+26,25+3,31+4,56+3,2+2,68)*0,7 | pohled od východu - sokl |  | 35.245
|  |  | (10,3+26,25+3,31+4,56+5,4+2,01)*0,7 | pohled od západu - sokl |  | 36.281
|  |  | (9,78+14,03)*0,7 | pohled od severu sokl |  | 16.667
40 |  | 622451122R00 | Omítka vnější stěn, MC, hrubá zatřená |  | m2 | 88.19 |  | 0 | 0 | 0 | 0.04793 | 4.2269 | RTS I / 2022 | 0 |  | 0 | 0 | 0 | 0 | 0 | 0 | 0 | 0 | 0 | 0 | 21 | 0 | 0 | 1 |  |  |  | 0 | 0 | 0 | 62_ | 6_ | _ | 0 | 0 | 0 | 4.2269 | 0 | 0 | 0 | P | 62
|  |  | (10,35+26,25+3,31+4,56+3,2+2,68)*0,7 | pohled od východu - sokl |  | 35.245
|  |  | (10,3+26,25+3,31+4,56+5,4+2,01)*0,7 | pohled od západu - sokl |  | 36.281
|  |  | (9,78+14,03)*0,7 | pohled od severu sokl |  | 16.667
41 |  | 612100020RA0 | Začištění omítek kolem oken a dveří |  | m | 401.67 |  | 0 | 0 | 0 | 0.00371 | 1.4902 | RTS I / 2022 | 0 |  | 0 | 0 | 0 | 0 | 0 | 0 | 0 | 0 | 0 | 0 | 21 | 0 | 0 | 1 |  |  |  | 0 | 0 | 0 | 62_ | 6_ | _ | 0 | 0 | 0 | 1.4902 | 0 | 0 | 0 | P | 62
|  |  | (4,6+0,6+2,6+2,6)+(0,6+1,5+0,57+2,8+0,57+1,5+0,6)+(0,57+0,8+1,68+2,6)*5 | pohled od východu (plocha dle PD) část II. - ostění |  | 46.79
|  |  | (1,5+0,57+2+0,5)+(0,6+1,5+0,57+2+0,57+1,5+0,6)+(1,3+1,3+1,8+1,8)*2+(1,12+1,12)*2 | pohled od východu (plocha dle PD) část III. - ostění |  | 28.79
|  |  | (2,1+2,1+0,71+0,71)*2+(1,3+1,3+1,65)*6 | pohled od východu (plocha dle PD) část IV. - ostění |  | 36.74
|  |  | (1,5+0,57+2+0,57+1,5)*7+(1,12*2)*2+(1,3+1,3+1,65)*6+(2,1+2,1+0,71+0,71) | pohled od západu (plocha dle PD) část III. - ostění |  | 78.58
|  |  | (0,84+2,6+2,6+0,84)+(0,6+1,5+0,57+2+0,57+1,5+0,6)+(0,57+0,87+1,68+2,6)*5 | pohled od západu (plocha dle PD) část II. - ostění |  | 42.82
|  |  | (1,3+1,3+0,5+0,5+1,35+1,35+1,35+1,35+0,9+0,9+0,9+0,9+2+2+1,2+1,2+1,5+0,785+1,65+1,73) | pohled od severu (plocha dle PD) část II. - ostění |  | 24.665
|  |  | (2+1,08+2,23+2,31+1,8+1,8+1,8+1,8+1,8+1,8+1,8+1,8+5,2+3,6+2+1,08+2,23+2,31+1,5+0,785+1,65+1,73) | pohled od severu (plocha dle PD) část III. - ostění |  | 44.105
|  |  | (4,6+1,78+0,76+0,8+0,4+2,8+0,8+0,4+2,8+0,4+0,75+0,75+0,4+2,8+0,8+0,4+2,8+2,8+1,5+1,8+1,5+1,8) | pohled od východu část I. - u parapetu |  | 33.64
|  |  | (1,5*6) | pohled od východu část II. - u parapetu |  | 9
|  |  | (1,5+2+2+1,8+1,8+2+1,5) | pohled od severu - u parapetu |  | 12.6
|  |  | (4,6+1,78+0,76+0,8+0,4+2,8+0,8+0,4+2,8+0,4+2,8+0,4+2,8+0,8+0,4+2,8+2,8+1,5+1,8+1,5+1,8) | pohled od západu část I. - u parapetu |  | 34.94
|  |  | (1,5*6) | pohled od západu část II. - u parapetu |  | 9
42 |  | 71313001RVD | Montáž lišty pro KZS |  | m | 401.67 |  | 0 | 0 | 0 | 3e-05 | 0.01205 | Indiv | 0 |  | 0 | 0 | 0 | 0 | 0 | 0 | 0 | 0 | 0 | 0 | 21 | 0 | 0 | 1 |  |  |  | 0 | 0 | 0 | 62_ | 6_ | _ | 0 | 0 | 0 | 0.01205 | 0 | 0 | 0 | P | 62
|  |  | (4,6+0,6+2,6+2,6)+(0,6+1,5+0,57+2,8+0,57+1,5+0,6)+(0,57+0,8+1,68+2,6)*5 | pohled od východu (plocha dle PD) část II. - ostění |  | 46.79
|  |  | (1,5+0,57+2+0,5)+(0,6+1,5+0,57+2+0,57+1,5+0,6)+(1,3+1,3+1,8+1,8)*2+(1,12+1,12)*2 | pohled od východu (plocha dle PD) část III. - ostění |  | 28.79
|  |  | (2,1+2,1+0,71+0,71)*2+(1,3+1,3+1,65)*6 | pohled od východu (plocha dle PD) část IV. - ostění |  | 36.74
|  |  | (1,5+0,57+2+0,57+1,5)*7+(1,12*2)*2+(1,3+1,3+1,65)*6+(2,1+2,1+0,71+0,71) | pohled od západu (plocha dle PD) část III. - ostění |  | 78.58
|  |  | (0,84+2,6+2,6+0,84)+(0,6+1,5+0,57+2+0,57+1,5+0,6)+(0,57+0,87+1,68+2,6)*5 | pohled od západu (plocha dle PD) část II. - ostění |  | 42.82
|  |  | (1,3+1,3+0,5+0,5+1,35+1,35+1,35+1,35+0,9+0,9+0,9+0,9+2+2+1,2+1,2+1,5+0,785+1,65+1,73) | pohled od severu (plocha dle PD) část II. - ostění |  | 24.665
|  |  | (2+1,08+2,23+2,31+1,8+1,8+1,8+1,8+1,8+1,8+1,8+1,8+5,2+3,6+2+1,08+2,23+2,31+1,5+0,785+1,65+1,73) | pohled od severu (plocha dle PD) část III. - ostění |  | 44.105
|  |  | (4,6+1,78+0,76+0,8+0,4+2,8+0,8+0,4+2,8+0,4+0,75+0,75+0,4+2,8+0,8+0,4+2,8+2,8+1,5+1,8+1,5+1,8) | pohled od východu část I. - u parapetu |  | 33.64
|  |  | (1,5*6) | pohled od východu část II. - u parapetu |  | 9
|  |  | (1,5+2+2+1,8+1,8+2+1,5) | pohled od severu - u parapetu |  | 12.6
|  |  | (4,6+1,78+0,76+0,8+0,4+2,8+0,8+0,4+2,8+0,4+2,8+0,4+2,8+0,8+0,4+2,8+2,8+1,5+1,8+1,5+1,8) | pohled od západu část I. - u parapetu |  | 34.94
|  |  | (1,5*6) | pohled od západu část II. - u parapetu |  | 9
43 |  | 283001RVD | Rohová lišta okapová se skleněnou síťovinou |  | m | 123.8 |  | 0 | 0 | 0 | 1e-05 | 0.001238 | Indiv | 0 |  | 0 | 0 | 0 | 0 | 0 | 0 | 0 | 0 | 0 | 0 | 21 | 0 | 0 | 1 |  |  |  | 0 | 0 | 0 | 62_ | 6_ | _ | 0 | 0 | 0 | 0.001238 | 0 | 0 | 0 | M | 62
|  |  | (2,6+2,6)+(0,57+2,8+0,57)+(1,68)*5 | pohled od východu (plocha dle PD) část II. - ostění |  | 17.54
|  |  | (0,57+2+0,57)+(0,57+2+0,57)+(1,3+1,8)*2+(1,12+1,12)*2 | pohled od východu (plocha dle PD) část III. - ostění |  | 16.96
|  |  | (0,71+0,71)*2+(1,65)*6 | pohled od východu (plocha dle PD) část IV. - ostění |  | 12.74
|  |  | (0,57+2+0,57)*7+(1,12*2)+(1,65*6)+(2,1+2,1+0,71+0,71) | pohled od západu (plocha dle PD) část III. - ostění |  | 39.74
|  |  | (2,6+2,6)+(0,57+2+0,57)+(1,68*5) | pohled od západu (plocha dle PD) část II. - ostění |  | 16.74
|  |  | (1,3+0,9+0,9+2+1,5+1,73) | pohled od severu (plocha dle PD) část II. - ostění |  | 8.33
|  |  | (2,31+1,8+1,8+1,8+2,31+1,73) | pohled od severu (plocha dle PD) část III. - ostění |  | 11.75
44 |  | 283502222 | Lišta rohová plast s tkaninou 100x150 mm 2,5 m |  | m | 176.19 |  | 0 | 0 | 0 | 0.0001 | 0.017619 | RTS I / 2022 | 0 |  | 0 | 0 | 0 | 0 | 0 | 0 | 0 | 0 | 0 | 0 | 21 | 0 | 0 | 1 |  |  |  | 0 | 0 | 0 | 62_ | 6_ | _ | 0 | 0 | 0 | 0.017619 | 0 | 0 | 0 | M | 62
|  |  | (4,6+0,6+2,6+2,6)+(0,6+1,5+0,57+2,8+0,57+1,5+0,6)+(0,57+0,8+1,68+2,6)*5 | pohled od východu (plocha dle PD) část II. - ostění |  | 46.79
|  |  | (1,5+0,57+2+0,5)+(0,6+1,5+0,57+2+0,57+1,5+0,6)+(1,3+1,3+1,8+1,8)*2+(1,12+1,12)*2 | pohled od východu (plocha dle PD) část III. - ostění |  | 28.79
|  |  | (2,1+2,1+0,71+0,71)*2+(1,3+1,3+1,65)*6 | pohled od východu (plocha dle PD) část IV. - ostění |  | 36.74
|  |  | (1,5+0,57+2+0,57+1,5)*7+(1,12*2)*2+(1,3+1,3+1,65)*6+(2,1+2,1+0,71+0,71) | pohled od západu (plocha dle PD) část III. - ostění |  | 78.58
|  |  | (0,84+2,6+2,6+0,84)+(0,6+1,5+0,57+2+0,57+1,5+0,6)+(0,57+0,87+1,68+2,6)*5 | pohled od západu (plocha dle PD) část II. - ostění |  | 42.82
|  |  | (1,3+1,3+0,5+0,5+1,35+1,35+1,35+1,35+0,9+0,9+0,9+0,9+2+2+1,2+1,2+1,5+0,785+1,65+1,73) | pohled od severu (plocha dle PD) část II. - ostění |  | 24.665
|  |  | (2+1,08+2,23+2,31+1,8+1,8+1,8+1,8+1,8+1,8+1,8+1,8+5,2+3,6+2+1,08+2,23+2,31+1,5+0,785+1,65+1,73) | pohled od severu (plocha dle PD) část III. - ostění |  | 44.105
|  |  | -126,3 | odečet okapové lišty, rohové se skleněnou tkaninou |  | -126.3
45 |  | 283501452 | Profil okenní a dveřní připojovací ETICS, l=2400mm |  | kus | 73.41 |  | 0 | 0 | 0 | 0.0002 | 0.014682 | RTS I / 2022 | 0 |  | 0 | 0 | 0 | 0 | 0 | 0 | 0 | 0 | 0 | 0 | 21 | 0 | 0 | 1 |  |  |  | 0 | 0 | 0 | 62_ | 6_ | _ | 0 | 0 | 0 | 0.014682 | 0 | 0 | 0 | M | 62
|  |  | (4,6+0,6+2,6+2,6)/2,4+(0,6+1,5+0,57+2,8+0,57+1,5+0,6)/2,4+(0,57+0,8+1,68+2,6)*5/2,4 | pohled od východu (plocha dle PD) část II. - ostění |  | 19.4958
|  |  | (1,5+0,57+2+0,5)/2,4+(0,6+1,5+0,57+2+0,57+1,5+0,6)/2,4+(1,3+1,3+1,8+1,8)*2/2,4+(1,12+1,12)*2/2,4 | pohled od východu (plocha dle PD) část III. - ostění |  | 11.9958
|  |  | (2,1+2,1+0,71+0,71)*2/2,4+(1,3+1,3+1,65)*6/2,4 | pohled od východu (plocha dle PD) část IV. - ostění |  | 15.3083
|  |  | (1,5+0,57+2+0,57+1,5)*7/2,4+(1,12*2)*2/2,4+(1,3+1,3+1,65)*6/2,4+(2,1+2,1+0,71+0,71)/2,4 | pohled od západu (plocha dle PD) část III. - ostění |  | 32.7417
|  |  | (0,84+2,6+2,6+0,84)/2,4+(0,6+1,5+0,57+2+0,57+1,5+0,6)/2,4+(0,57+0,87+1,68+2,6)*5/2,4 | pohled od západu (plocha dle PD) část II. - ostění |  | 17.8417
|  |  | (1,3+1,3+0,5+0,5+1,35+1,35+1,35+1,35+0,9+0,9+0,9+0,9+2+2+1,2+1,2+1,5+0,785+1,65+1,73)/2,4 | pohled od severu (plocha dle PD) část II. - ostění |  | 10.2771
|  |  | (2+1,08+2,23+2,31+1,8+1,8+1,8+1,8+1,8+1,8+1,8+1,8+5,2+3,6+2+1,08+2,23+2,31+1,5+0,785+1,65+1,73)/2,4 | pohled od severu (plocha dle PD) část III. - ostění |  | 18.3771
|  |  | -126,3/2,4 | odečet okapové lišty, rohové se skleněnou tkaninou |  | -52.625
46 |  | 28350140 | Profil připojovací parapetní ETICS, l=2000 mm |  | kus | 49.59 |  | 0 | 0 | 0 | 0.00012 | 0.0059508 | RTS I / 2022 | 0 |  | 0 | 0 | 0 | 0 | 0 | 0 | 0 | 0 | 0 | 0 | 21 | 0 | 0 | 1 |  |  |  | 0 | 0 | 0 | 62_ | 6_ | _ | 0 | 0 | 0 | 0.0059508 | 0 | 0 | 0 | M | 62
|  |  | (4,6+1,78+0,76+0,8+0,4+2,8+0,8+0,4+2,8+0,4+0,75+0,75+0,4+2,8+0,8+0,4+2,8+2,8+1,5+1,8+1,5+1,8)/2 | pohled od východu část I. - u parapetu |  | 16.82
|  |  | (1,5*6)/2 | pohled od východu část II. - u parapetu |  | 4.5
|  |  | (1,5+2+2+1,8+1,8+2+1,5)/2 | pohled od severu - u parapetu |  | 6.3
|  |  | (4,6+1,78+0,76+0,8+0,4+2,8+0,8+0,4+2,8+0,4+2,8+0,4+2,8+0,8+0,4+2,8+2,8+1,5+1,8+1,5+1,8)/2 | pohled od západu část I. - u parapetu |  | 17.47
|  |  | (1,5*6)/2 | pohled od západu část II. - u parapetu |  | 4.5
47 |  | 622481211RT2 | Montáž výztužné sítě(perlinky)do stěrky-vněj.stěny |  | m2 | 64.84 |  | 0 | 0 | 0 | 0.00367 | 0.23796 | RTS I / 2022 | 0 |  | 0 | 0 | 0 | 0 | 0 | 0 | 0 | 0 | 0 | 0 | 21 | 0 | 0 | 1 |  |  |  | 0 | 0 | 0 | 62_ | 6_ | _ | 0 | 0 | 0 | 0.23796 | 0 | 0 | 0 | P | 62
|  |  | 698,1/100*10 | 698,1 m2 - plocha pro otluky z celkové plochy pouze 10% dle PD |  | 78.5655
|  |  | -50,7/10 | provedená plocha |  | -5.07
48 |  | 622300172RT2 | Těsnění napojovacích spár tmelem |  | m | 169.36 |  | 0 | 0 | 0 | 0.00011 | 0.01863 | RTS I / 2022 | 0 |  | 0 | 0 | 0 | 0 | 0 | 0 | 0 | 0 | 0 | 0 | 21 | 0 | 0 | 1 |  |  |  | 0 | 0 | 0 | 62_ | 6_ | _ | 0 | 0 | 0 | 0.01863 | 0 | 0 | 0 | P | 62
|  |  | (3,56+3,56+0,3+3,74+3,70+3,25+2,3+2,3+2,3+2,3+2,3+2,3+2,3+2,3+2,3+2,3+3,5) | pohled od východu část I.a |  | 44.61
|  |  | (1,55+1,87+1,87+1,55+1,48) | pohled od východu část I.b |  | 8.32
|  |  | (3,18+0,59+1,75+0,39+1,78+0,59+3,06+2,69) | pohled od východu část II. |  | 14.03
|  |  | (1,55+1,87+1,87+1,55+1,48) | pohled od západu část I.b |  | 8.32
|  |  | (3,56+3,56+0,3+3,74+3,70+3,25+2,3+2,3+2,3+2,3+2,3+2,3+2,3+2,3+2,3+2,3+3,5) | pohled od západu část I.a |  | 44.61
|  |  | (4,65+4,65+1,82+1,82+4,65+4,65) | pohled od severu |  | 22.24
|  |  | (3,18+0,59+1,75+0,39+1,78+0,59+3,06+2,69) | pohled od západu II. část |  | 14.03
|  |  | 6,6+6,6 | napojení KZS (nový-starý) |  | 13.2
49 |  | 622391425R00 | Příplatek za zdvojení KZS,tl.220 mm,kotvy,minerál |  | m2 | 66.95 |  | 0 | 0 | 0 | 1e-05 | 0.0006695 | RTS I / 2022 | 0 |  | 0 | 0 | 0 | 0 | 0 | 0 | 0 | 0 | 0 | 0 | 21 | 0 | 0 | 1 |  |  |  | 0 | 0 | 0 | 62_ | 6_ | _ | 0 | 0 | 0 | 0.0006695 | 0 | 0 | 0 | P | 62
|  |  | 66,95 | lepení nového KZS na starý |  | 66.95
|  | 63 | Podlahy a podlahové konstrukce |  |  |  |  | 0 | 0 | 0 |  | 29.7187 | [17 empty] | 0 | 0 | 0
50 |  | 632411906R00 | Penetrace podkladů |  | m2 | 7.7799 |  | 0 | 0 | 0 | 0.00037 | 0.0028786 | RTS I / 2022 | 0 |  | 0 | 0 | 0 | 0 | 0 | 0 | 0 | 0 | 0 | 0 | 21 | 0 | 0 | 1 |  |  |  | 0 | 0 | 0 | 63_ | 6_ | _ | 0 | 0 | 0 | 0.0028786 | 0 | 0 | 0 | P | 63
|  |  | 2,25*0,32+1,99*0,32 | schodiště stupeň 1: rozměr 2,25*1,99 |  | 1.3568
|  |  | 1,93*0,32+1,67*0,32 | schodiště stupeň 2: rozměr 1,93*1,67 |  | 1.152
|  |  | 1,61*1,35+0,94*0,32 | schodiště vrchní část stupeň 3: rozměr 1,61*1,35 |  | 2.4743
|  |  | 2,25*0,4+1,99*0,4 | schodiště stupeň 1, schodnice |  | 1.696
|  |  | 1,93*0,16+1,67*0,16 | schodiště stupeň 2, schodnice |  | 0.576
|  |  | 1,61*0,16+1,67*0,16 | schodiště stupeň 3, schodnice |  | 0.5248
51 |  | 632415120RT4 | Potěr samonivelační ručně tl. 20 mm |  | m2 | 7.7799 |  | 0 | 0 | 0 | 0.03415 | 0.26568 | RTS I / 2022 | 0 |  | 0 | 0 | 0 | 0 | 0 | 0 | 0 | 0 | 0 | 0 | 21 | 0 | 0 | 1 |  |  |  | 0 | 0 | 0 | 63_ | 6_ | _ | 0 | 0 | 0 | 0.26568 | 0 | 0 | 0 | P | 63
|  |  | 2,25*0,32+1,99*0,32 | schodiště stupeň 1: rozměr 2,25*1,99 |  | 1.3568
|  |  | 1,93*0,32+1,67*0,32 | schodiště stupeň 2: rozměr 1,93*1,67 |  | 1.152
|  |  | 1,61*1,35+0,94*0,32 | schodiště vrchní část stupeň 3: rozměr 1,61*1,35 |  | 2.4743
|  |  | 2,25*0,4+1,99*0,4 | schodiště stupeň 1, schodnice |  | 1.696
|  |  | 1,93*0,16+1,67*0,16 | schodiště stupeň 2, schodnice |  | 0.576
|  |  | 1,61*0,16+1,67*0,16 | schodiště stupeň 3, schodnice |  | 0.5248
52 |  | 7838004RVD | Kontaktní spojovací můstek na cementové bázi dle PD |  | m2 | 7.7799 |  | 0 | 0 | 0 | 0 | 0 | Indiv | 0 |  | 0 | 0 | 0 | 0 | 0 | 0 | 0 | 0 | 0 | 0 | 21 | 0 | 0 | 1 |  |  |  | 0 | 0 | 0 | 63_ | 6_ | _ | 0 | 0 | 0 | 0 | 0 | 0 | 0 | P | 63
|  |  | 2,25*0,32+1,99*0,32 | schodiště stupeň 1: rozměr 2,25*1,99 |  | 1.3568
|  |  | 1,93*0,32+1,67*0,32 | schodiště stupeň 2: rozměr 1,93*1,67 |  | 1.152
|  |  | 1,61*1,35+0,94*0,32 | schodiště vrchní část stupeň 3: rozměr 1,61*1,35 |  | 2.4743
|  |  | 2,25*0,4+1,99*0,4 | schodiště stupeň 1, schodnice |  | 1.696
|  |  | 1,93*0,16+1,67*0,16 | schodiště stupeň 2, schodnice |  | 0.576
|  |  | 1,61*0,16+1,67*0,16 | schodiště stupeň 3, schodnice |  | 0.5248
53 |  | 632921410R00 | Dlažba z dlaždic betonových do MC 10, tl. 40 mm |  | m2 | 7.7799 |  | 0 | 0 | 0 | 0.25837 | 2.0101 | RTS I / 2022 | 0 |  | 0 | 0 | 0 | 0 | 0 | 0 | 0 | 0 | 0 | 0 | 21 | 0 | 0 | 1 |  |  |  | 0 | 0 | 0 | 63_ | 6_ | _ | 0 | 0 | 0 | 2.0101 | 0 | 0 | 0 | P | 63
|  |  | 2,25*0,32+1,99*0,32 | schodiště stupeň 1: rozměr 2,25*1,99 |  | 1.3568
|  |  | 1,93*0,32+1,67*0,32 | schodiště stupeň 2: rozměr 1,93*1,67 |  | 1.152
|  |  | 1,61*1,35+0,94*0,32 | schodiště vrchní část stupeň 3: rozměr 1,61*1,35 |  | 2.4743
|  |  | 2,25*0,4+1,99*0,4 | schodiště stupeň 1, schodnice |  | 1.696
|  |  | 1,93*0,16+1,67*0,16 | schodiště stupeň 2, schodnice |  | 0.576
|  |  | 1,61*0,16+1,67*0,16 | schodiště stupeň 3, schodnice |  | 0.5248
54 |  | 63957001RVD | Okapový chodník - kačírek pro okapový chodník tl. 250 mm |  | m2 | 68.6 |  | 0 | 0 | 0 | 0.4 | 27.44 | Indiv | 0 |  | 0 | 0 | 0 | 0 | 0 | 0 | 0 | 0 | 0 | 0 | 21 | 0 | 0 | 1 |  |  |  | 0 | 0 | 0 | 63_ | 6_ | _ | 0 | 0 | 0 | 27.44 | 0 | 0 | 0 | P | 63
|  |  | 3,86+4,95+7,63+6,97 | pohled od východu, plicha dle PD |  | 23.41
|  |  | 4,13+20,53 | pohled od západu, plicha dle PD |  | 24.66
|  |  | 9,18+11,35 | pohled od severu, plicha dle PD |  | 20.53
|  | 711 | Izolace proti vodě |  |  |  |  | 0 | 0 | 0 |  | 2.3564 | [17 empty] | 0 | 0 | 0
55 |  | 711212015R00 | Stěrka hydroizolační bitumenová |  | m2 | 159.92 |  | 0 | 0 | 0 | 0.00463 | 0.74043 | RTS I / 2022 | 0 |  | 0 | 0 | 0 | 0 | 0 | 0 | 0 | 0 | 0 | 0 | 21 | 0 | 0 | 7 |  |  |  | 0 | 0 | 0 | 711_ | 71_ | _ | 0 | 0 | 0 | 0.74043 | 0 | 0 | 0 | P | 711
|  |  | (10,35+26,25+3,31+4,56+3,2+2,68)*1,2 | pohled od východu - sokl |  | 60.42
|  |  | (10,3+26,25+3,31+4,56+5,4+2,01)*1,2 | pohled od západu - sokl |  | 62.196
|  |  | (9,78+14,03)*1,2 | pohled od severu sokl |  | 28.572
|  |  | (0,43+0,32+0,32+0,37+2,16+0,32+0,32+0,37+1,63)*2*0,7 | balkóny - sokl |  | 8.736
56 |  | 71121001RVD | Hydroizolační stěrka proti zemní vlhkosti - 3,00 kg/m2 |  | m2 | 159.92 |  | 0 | 0 | 0 | 0.00315 | 0.50375 | Indiv | 0 |  | 0 | 0 | 0 | 0 | 0 | 0 | 0 | 0 | 0 | 0 | 21 | 0 | 0 | 7 |  |  |  | 0 | 0 | 0 | 711_ | 71_ | _ | 0 | 0 | 0 | 0.50375 | 0 | 0 | 0 | P | 711
|  |  | (10,35+26,25+3,31+4,56+3,2+2,68)*1,2 | pohled od východu - sokl |  | 60.42
|  |  | (10,3+26,25+3,31+4,56+5,4+2,01)*1,2 | pohled od západu - sokl |  | 62.196
|  |  | (9,78+14,03)*1,2 | pohled od severu sokl |  | 28.572
|  |  | (0,43+0,32+0,32+0,37+2,16+0,32+0,32+0,37+1,63)*2*0,7 | balkóny - sokl |  | 8.736
57 |  | 711823121RT2 | Montáž nopové fólie svisle |  | m2 | 63 |  | 0 | 0 | 0 | 0.00017 | 0.01071 | RTS I / 2022 | 0 |  | 0 | 0 | 0 | 0 | 0 | 0 | 0 | 0 | 0 | 0 | 21 | 0 | 0 | 7 |  |  |  | 0 | 0 | 0 | 711_ | 71_ | _ | 0 | 0 | 0 | 0.01071 | 0 | 0 | 0 | P | 711
|  |  | (10,35+26,25+3,31+4,56+3,2+2,68)*0,5 | pohled od východu - sokl |  | 25.175
|  |  | (10,3+26,25+3,31+4,56+5,4+2,01)*0,5 | pohled od západu - sokl |  | 25.915
|  |  | (9,78+14,03)*0,5 | pohled od severu sokl |  | 11.905
58 |  | 711823129RT2 | Montáž ukončovací lišty k nopové fólii |  | m | 100.82 |  | 0 | 0 | 0 | 0.00053 | 0.053435 | RTS I / 2022 | 0 |  | 0 | 0 | 0 | 0 | 0 | 0 | 0 | 0 | 0 | 0 | 21 | 0 | 0 | 7 |  |  |  | 0 | 0 | 0 | 711_ | 71_ | _ | 0 | 0 | 0 | 0.053435 | 0 | 0 | 0 | P | 711
|  |  | (10,35+26,25+3,31+4,56+3,2+2,68)*0,5 | pohled od východu - sokl |  | 25.175
|  |  | (10,3+26,25+3,31+4,56+5,4+2,01) | pohled od západu - sokl |  | 51.83
|  |  | (9,78+14,03) | pohled od severu sokl |  | 23.81
59 |  | 711491272RT1 | Izolace tlaková, ochranná textilie svislá |  | m2 | 63 |  | 0 | 0 | 0 | 0.00019 | 0.01197 | RTS I / 2022 | 0 |  | 0 | 0 | 0 | 0 | 0 | 0 | 0 | 0 | 0 | 0 | 21 | 0 | 0 | 7 |  |  |  | 0 | 0 | 0 | 711_ | 71_ | _ | 0 | 0 | 0 | 0.01197 | 0 | 0 | 0 | P | 711
|  |  | (10,35+26,25+3,31+4,56+3,2+2,68)*0,5 | pohled od východu - sokl |  | 25.175
|  |  | (10,3+26,25+3,31+4,56+5,4+2,01)*0,5 | pohled od západu - sokl |  | 25.915
|  |  | (9,78+14,03)*0,5 | pohled od severu sokl |  | 11.905
60 |  | 693001RVD | Geotextílie -ÚVstab 63/50ÚV 500 g/m2 do š. 8,8 m |  | m2 | 63 |  | 0 | 0 | 0 | 0.0006 | 0.0378 | Indiv | 0 |  | 0 | 0 | 0 | 0 | 0 | 0 | 0 | 0 | 0 | 0 | 21 | 0 | 0 | 7 |  |  |  | 0 | 0 | 0 | 711_ | 71_ | _ | 0 | 0 | 0 | 0.0378 | 0 | 0 | 0 | M | 711
|  |  | (10,35+26,25+3,31+4,56+3,2+2,68)*0,5 | pohled od východu - sokl |  | 25.175
|  |  | (10,3+26,25+3,31+4,56+5,4+2,01)*0,5 | pohled od západu - sokl |  | 25.915
|  |  | (9,78+14,03)*0,5 | pohled od severu sokl |  | 11.905
61 |  | 711212000R00 | Penetrace podkladu pod hydroizolační nátěr,vč.dod. |  | m2 | 244.33 |  | 0 | 0 | 0 | 0.00021 | 0.051309 | RTS I / 2022 | 0 |  | 0 | 0 | 0 | 0 | 0 | 0 | 0 | 0 | 0 | 0 | 21 | 0 | 0 | 7 |  |  |  | 0 | 0 | 0 | 711_ | 71_ | _ | 0 | 0 | 0 | 0.051309 | 0 | 0 | 0 | P | 711
|  |  | (10,35+26,25+3,31+4,56+3,2+2,68)*0,5 | pohled od východu - sokl |  | 25.175
|  |  | (10,3+26,25+3,31+4,56+5,4+2,01)*0,5 | pohled od západu - sokl |  | 25.915
|  |  | (9,78+14,03)*0,5 | pohled od severu sokl |  | 11.905
|  |  | 181,332 | lepení XPS |  | 181.332
62 |  | 711212002R00 | Hydroizolační povlak - nátěr nebo stěrka |  | m2 | 63 |  | 0 | 0 | 0 | 0.00368 | 0.23184 | RTS I / 2022 | 0 |  | 0 | 0 | 0 | 0 | 0 | 0 | 0 | 0 | 0 | 0 | 21 | 0 | 0 | 7 |  |  |  | 0 | 0 | 0 | 711_ | 71_ | _ | 0 | 0 | 0 | 0.23184 | 0 | 0 | 0 | P | 711
|  |  | (10,35+26,25+3,31+4,56+3,2+2,68)*0,5 | pohled od východu - sokl |  | 25.175
|  |  | (10,3+26,25+3,31+4,56+5,4+2,01)*0,5 | pohled od západu - sokl |  | 25.915
|  |  | (9,78+14,03)*0,5 | pohled od severu sokl |  | 11.905
63 |  | 71121002RVD | Reaktivní hydroizolační stěrka proti zemní vlhkosti (pro přilepení XPS) |  | m2 | 151.19 |  | 0 | 0 | 0 | 0.00473 | 0.71513 | Indiv | 0 |  | 0 | 0 | 0 | 0 | 0 | 0 | 0 | 0 | 0 | 0 | 21 | 0 | 0 | 7 |  |  |  | 0 | 0 | 0 | 711_ | 71_ | _ | 0 | 0 | 0 | 0.71513 | 0 | 0 | 0 | P | 711
|  |  | (10,35+26,25+3,31+4,56+3,2+2,68)*1,2 | pohled od východu - sokl |  | 60.42
|  |  | (10,3+26,25+3,31+4,56+5,4+2,01)*1,2 | pohled od západu - sokl |  | 62.196
|  |  | (9,78+14,03)*1,2 | pohled od severu sokl |  | 28.572
|  |  | (0,43+0,32+0,32+0,37+2,16+0,32+0,32+0,37+1,63)*2*0,7 | balkóny - sokl |  | 8.736
64 |  | 998711101R00 | Přesun hmot pro izolace proti vodě, výšky do 6 m |  | t | 2.7182 |  | 0 | 0 | 0 | 0 | 0 | RTS I / 2022 | 0 |  | 0 | 0 | 0 | 0 | 0 | 0 | 0 | 0 | 0 | 0 | 21 | 0 | 0 | 5 |  |  |  | 0 | 0 | 0 | 711_ | 71_ | _ | 0 | 0 | 0 | 0 | 0 | 0 | 0 | P | 711
|  | 713 | Izolace tepelné |  |  |  |  | 0 | 0 | 0 |  | 0 | [17 empty] | 0 | 0 | 0
65 |  | 713132111R00 | Přebroušení izolantu |  | m2 | 66.95 |  | 0 | 0 | 0 | 0 | 0 | RTS I / 2022 | 0 |  | 0 | 0 | 0 | 0 | 0 | 0 | 0 | 0 | 0 | 0 | 21 | 0 | 0 | 7 |  |  |  | 0 | 0 | 0 | 713_ | 71_ | _ | 0 | 0 | 0 | 0 | 0 | 0 | 0 | P | 713
|  |  | 66,95 | lepení nového KZS na starý |  | 66.95
|  | 721 | Vnitřní kanalizace |  |  |  |  | 0 | 0 | 0 |  | 0.4226 | [17 empty] | 0 | 0 | 0
66 |  | 721242803R00 | Demontáž a zpětná montáž lapače střešních splavenin včetně napojení |  | kus | 20 |  | 0 | 0 | 0 | 0.02113 | 0.4226 | RTS I / 2022 | 0 |  | 0 | 0 | 0 | 0 | 0 | 0 | 0 | 0 | 0 | 0 | 21 | 0 | 0 | 7 |  |  |  | 0 | 0 | 0 | 721_ | 72_ | _ | 0 | 0 | 0 | 0.4226 | 0 | 0 | 0 | P | 721
|  |  | 5+5 | pohled od východu |  | 10
|  |  | 5+5 | pohled od západu |  | 10
67 |  | 998721101R00 | Přesun hmot pro vnitřní kanalizaci, výšky do 6 m |  | t | 1.1 |  | 0 | 0 | 0 | 0 | 0 | RTS I / 2022 | 0 |  | 0 | 0 | 0 | 0 | 0 | 0 | 0 | 0 | 0 | 0 | 21 | 0 | 0 | 5 |  |  |  | 0 | 0 | 0 | 721_ | 72_ | _ | 0 | 0 | 0 | 0 | 0 | 0 | 0 | P | 721
|  | 728 | Vzduchotechnika |  |  |  |  | 0 | 0 | 0 |  | 0.0143 | [17 empty] | 0 | 0 | 0
68 |  | 728415815R00 | Demontáž mřížky větrací nebo ventilační nad 0,20m2 |  | kus | 1 |  | 0 | 0 | 0 | 0.0083 | 0.0083 | RTS I / 2022 | 0 |  | 0 | 0 | 0 | 0 | 0 | 0 | 0 | 0 | 0 | 0 | 21 | 0 | 0 | 7 |  |  |  | 0 | 0 | 0 | 728_ | 72_ | _ | 0 | 0 | 0 | 0.0083 | 0 | 0 | 0 | P | 728
|  |  | 1 |  |  | 1
69 |  | 728415115R00 | Montáž mřížky větrací nebo ventilační nad 0,20 m2 |  | kus | 1 |  | 0 | 0 | 0 | 0 | 0 | RTS I / 2022 | 0 |  | 0 | 0 | 0 | 0 | 0 | 0 | 0 | 0 | 0 | 0 | 21 | 0 | 0 | 7 |  |  |  | 0 | 0 | 0 | 728_ | 72_ | _ | 0 | 0 | 0 | 0 | 0 | 0 | 0 | P | 728
|  |  | 1 |  |  | 1
70 |  | 728001RVD | Dodávka a montáž - prodloužení stávajícího potrubí na novou úroveň ETICS |  | kus | 1 |  | 0 | 0 | 0 | 0.006 | 0.006 | Indiv | 0 |  | 0 | 0 | 0 | 0 | 0 | 0 | 0 | 0 | 0 | 0 | 21 | 0 | 0 | 7 |  |  |  | 0 | 0 | 0 | 728_ | 72_ | _ | 0 | 0 | 0 | 0.006 | 0 | 0 | 0 | P | 728
|  |  | 1 |  |  | 1
71 |  | 998728102R00 | Přesun hmot pro vzduchotechniku, výšky do 12 m |  | t | 0.006 |  | 0 | 0 | 0 | 0 | 0 | RTS I / 2022 | 0 |  | 0 | 0 | 0 | 0 | 0 | 0 | 0 | 0 | 0 | 0 | 21 | 0 | 0 | 5 |  |  |  | 0 | 0 | 0 | 728_ | 72_ | _ | 0 | 0 | 0 | 0 | 0 | 0 | 0 | P | 728
|  | 762 | Konstrukce tesařské |  |  |  |  | 0 | 0 | 0 |  | 0.81828 | [17 empty] | 0 | 0 | 0
72 |  | 762333120T00 | Montáž vázaných krovů nepravidelných do 224 cm2 |  | m | 109.935 |  | 0 | 0 | 0 | 0.00099 | 0.10884 | RTS I / 2022 | 0 |  | 0 | 0 | 0 | 0 | 0 | 0 | 0 | 0 | 0 | 0 | 21 | 0 | 0 | 7 |  |  |  | 0 | 0 | 0 | 762_ | 76_ | _ | 0 | 0 | 0 | 0.10884 | 0 | 0 | 0 | P | 762
|  |  | 0,315*349 | dřevěný dubový klín, rozměr viz PD, plocha 0,022 m2, tl. 0,14m, 349 ks |  | 109.935
73 |  | 605001RVD | Řezivo sušené dub, 8-10% vlhkosti |  | m3 | 1.0749 |  | 0 | 0 | 0 | 0.66 | 0.70945 | Indiv | 0 |  | 0 | 0 | 0 | 0 | 0 | 0 | 0 | 0 | 0 | 0 | 21 | 0 | 0 | 7 |  |  |  | 0 | 0 | 0 | 762_ | 76_ | _ | 0 | 0 | 0 | 0.70945 | 0 | 0 | 0 | M | 762
|  |  | 0,022*0,14*349 | dřevěný dubový klín, rozměr viz PD, plocha 0,022 m2, tl. 0,14m, 349 ks |  | 1.0749
74 |  | 998762102R00 | Přesun hmot pro tesařské konstrukce, výšky do 12 m |  | t | 0.81828 |  | 0 | 0 | 0 | 0 | 0 | RTS I / 2022 | 0 |  | 0 | 0 | 0 | 0 | 0 | 0 | 0 | 0 | 0 | 0 | 21 | 0 | 0 | 5 |  |  |  | 0 | 0 | 0 | 762_ | 76_ | _ | 0 | 0 | 0 | 0 | 0 | 0 | 0 | P | 762
|  | 764 | Konstrukce klempířské |  |  |  |  | 0 | 0 | 0 |  | 4.7828 | [17 empty] | 0 | 0 | 0
75 |  | 764900035RA0 | Demontáž podokapních žlabů půlkruhových |  | m | 46.64 |  | 0 | 0 | 0 | 0.00464 | 0.21641 | RTS I / 2022 | 0 |  | 0 | 0 | 0 | 0 | 0 | 0 | 0 | 0 | 0 | 0 | 21 | 0 | 0 | 7 |  |  |  | 0 | 0 | 0 | 764_ | 76_ | _ | 0 | 0 | 0 | 0.21641 | 0 | 0 | 0 | P | 764
|  |  | 0,7+3,45+3,73+1,58+2,7+3,18+0,44+1,75+0,39+1,78+0,56+3,06 | pohled od východu |  | 23.32
|  |  | 0,7+3,45+3,73+1,58+2,7+3,18+0,44+1,75+0,39+1,78+0,56+3,06 | pohled od západu |  | 23.32
76 |  | 764351837R00 | Demontáž háků, sklon do 45° |  | kus | 93.4 |  | 0 | 0 | 0 | 0.00069 | 0.064446 | RTS I / 2022 | 0 |  | 0 | 0 | 0 | 0 | 0 | 0 | 0 | 0 | 0 | 0 | 21 | 0 | 0 | 7 |  |  |  | 0 | 0 | 0 | 764_ | 76_ | _ | 0 | 0 | 0 | 0.064446 | 0 | 0 | 0 | P | 764
|  |  | (0,7+3,45+3,73+1,58+2,7+3,18+0,44+1,75+0,39+1,78+0,56+3,07)*2 | pohled od východu |  | 46.66
|  |  | (0,7+3,45+3,73+1,58+2,7+3,18+0,44+1,75+0,39+1,78+0,56+3,11)*2 | pohled od západu |  | 46.74
77 |  | 764900040RA0 | Demontáž odpadních trub |  | m | 132.3 |  | 0 | 0 | 0 | 0.00336 | 0.44453 | RTS I / 2022 | 0 |  | 0 | 0 | 0 | 0 | 0 | 0 | 0 | 0 | 0 | 0 | 21 | 0 | 0 | 7 |  |  |  | 0 | 0 | 0 | 764_ | 76_ | _ | 0 | 0 | 0 | 0.44453 | 0 | 0 | 0 | P | 764
|  |  | 6,3+6,4+6,1+6,2+6,2+6,2+6,5+7+6,5+6,5 | pohled od východu |  | 63.9
|  |  | 6,3+6,9+6,3+6,6+6,5+6,8+6,7+8,3+6,9+7,1 | pohled od západu |  | 68.4
78 |  | 76435001RVD | Demontáž žlabového kolíku hranatého |  | kus | 10 |  | 0 | 0 | 0 | 0.0045 | 0.045 | Indiv | 0 |  | 0 | 0 | 0 | 0 | 0 | 0 | 0 | 0 | 0 | 0 | 21 | 0 | 0 | 7 |  |  |  | 0 | 0 | 0 | 764_ | 76_ | _ | 0 | 0 | 0 | 0.045 | 0 | 0 | 0 | P | 764
|  |  | 5 | pohled od východu |  | 5
|  |  | 5 | pohled od západu |  | 5
79 |  | 764359811R00 | Demontáž kotlíku kónického, sklon do 45° |  | kus | 12 |  | 0 | 0 | 0 | 0.00115 | 0.0138 | RTS I / 2022 | 0 |  | 0 | 0 | 0 | 0 | 0 | 0 | 0 | 0 | 0 | 0 | 21 | 0 | 0 | 7 |  |  |  | 0 | 0 | 0 | 764_ | 76_ | _ | 0 | 0 | 0 | 0.0138 | 0 | 0 | 0 | P | 764
|  |  | 5 | pohled od východu |  | 5
|  |  | 5 | pohled od západu |  | 5
|  |  | 2 | pohled od severu |  | 2
80 |  | 764001RVD | Demontáž podstřešní věrací mřížky |  | m | 156.16 |  | 0 | 0 | 0 | 0.00893 | 1.3945 | RTS I / 2022 | 0 |  | 0 | 0 | 0 | 0 | 0 | 0 | 0 | 0 | 0 | 0 | 21 | 0 | 0 | 7 |  |  |  | 0 | 0 | 0 | 764_ | 76_ | _ | 0 | 0 | 0 | 1.3945 | 0 | 0 | 0 | P | 764
|  |  | 3,56+3,56+0,3+3,74+3,70+3,25+2,3+2,3+2,3+2,3+2,3+2,3+2,3+2,3+2,3+2,3+3,5+1,55+1,87+1,87+1,55+1,48 | pohled od východu část I. |  | 52.93
|  |  | 3,18+0,59+1,75+0,39+1,78+0,59+3,06+2,69 | pohled od východu část II. |  | 14.03
|  |  | 3,18+0,59+1,75+0,39+1,78+0,59+3,06+2,69 | pohled od západu II. část |  | 14.03
|  |  | 3,56+3,56+0,3+3,74+3,70+3,25+2,3+2,3+2,3+2,3+2,3+2,3+2,3+2,3+2,3+2,3+3,5+1,55+1,87+1,87+1,55+1,48 | pohled od západu část I. |  | 52.93
|  |  | 4,65+4,65+1,82+1,82+4,65+4,65 | pohled od severu |  | 22.24
81 |  | 764391821R00 | Demontáž závětrné lišty, rš 250 a 330 mm, do 45° |  | m | 59.68 |  | 0 | 0 | 0 | 0.00192 | 0.11459 | RTS I / 2022 | 0 |  | 0 | 0 | 0 | 0 | 0 | 0 | 0 | 0 | 0 | 0 | 21 | 0 | 0 | 7 |  |  |  | 0 | 0 | 0 | 764_ | 76_ | _ | 0 | 0 | 0 | 0.11459 | 0 | 0 | 0 | P | 764
|  |  | 2,3+2,3+2,3+2,3+2,3+2,3+2,3+2,3+2,3+2,3+1,55+1,87+1,87+1,55 | pohled od východu |  | 29.84
|  |  | 2,3+2,3+2,3+2,3+2,3+2,3+2,3+2,3+2,3+2,3+1,55+1,87+1,87+1,55 | pohled od západu |  | 29.84
82 |  | 764410880R00 | Demontáž oplechování parapetů,rš od 400 do 600 mm |  | m | 103.5 |  | 0 | 0 | 0 | 0.00287 | 0.29705 | RTS I / 2022 | 0 |  | 0 | 0 | 0 | 0 | 0 | 0 | 0 | 0 | 0 | 0 | 21 | 0 | 0 | 7 |  |  |  | 0 | 0 | 0 | 764_ | 76_ | _ | 0 | 0 | 0 | 0.29705 | 0 | 0 | 0 | P | 764
|  |  | 4,6+1,78+0,76+0,8+0,4+2,8+0,8+0,4+2,8+0,4+0,75+0,75+0,4+2,8+0,8+0,4+2,8+2,8+1,5+1,8+1,5+1,8+(1,5*6) | pohled od východu |  | 42.64
|  |  | 1,5+2+2+1,8+1,8+2+1,5+1,5+1,5+0,42+0,9 | pohled od severu |  | 16.92
|  |  | 4,6+1,78+0,76+0,8+0,4+2,8+0,8+0,4+2,8+0,4+2,8+0,4+2,8+0,8+0,4+2,8+2,8+1,5+1,8+1,5+1,8+(1,5*6) | pohled od západu |  | 43.94
83 |  | 764554402R00 | Odpadní trouby z Ti Zn plechu, kruhové |  | m | 139.4 |  | 0 | 0 | 0 | 0.00262 | 0.36523 | RTS I / 2022 | 0 |  | 0 | 0 | 0 | 0 | 0 | 0 | 0 | 0 | 0 | 0 | 21 | 0 | 0 | 7 |  |  |  | 0 | 0 | 0 | 764_ | 76_ | _ | 0 | 0 | 0 | 0.36523 | 0 | 0 | 0 | P | 764
|  |  | 6,3+6,4+6,1+6,2+6,2+6,2+6,5+7+6,5+6,5 | pohled od východu |  | 63.9
|  |  | 6,3+6,9+6,3+6,6+6,5+6,8+6,7+8,3+6,9+7,1 | pohled od západu |  | 68.4
|  |  | 7,1 | pohled od severu |  | 7.1
84 |  | 764259411R00 | Kotlík kónický z pl.Ti-Zn pro trouby D do 150 mm |  | kus | 12 |  | 0 | 0 | 0 | 0.00406 | 0.04872 | RTS I / 2022 | 0 |  | 0 | 0 | 0 | 0 | 0 | 0 | 0 | 0 | 0 | 0 | 21 | 0 | 0 | 7 |  |  |  | 0 | 0 | 0 | 764_ | 76_ | _ | 0 | 0 | 0 | 0.04872 | 0 | 0 | 0 | P | 764
|  |  | 5 | pohled od východu |  | 5
|  |  | 5 | pohled od západu |  | 5
|  |  | 2 | pohled od severu |  | 2
85 |  | 76425001RVD | Kotlík čtyřhran. pro žlaby Ti Zn |  | kus | 10 |  | 0 | 0 | 0 | 0.00818 | 0.0818 | Indiv | 0 |  | 0 | 0 | 0 | 0 | 0 | 0 | 0 | 0 | 0 | 0 | 21 | 0 | 0 | 7 |  |  |  | 0 | 0 | 0 | 764_ | 76_ | _ | 0 | 0 | 0 | 0.0818 | 0 | 0 | 0 | P | 764
|  |  | 5 | pohled od východu |  | 5
|  |  | 5 | pohled od západu |  | 5
86 |  | 764252403R00 | Žlaby Ti Zn plech, podokapní půlkruhové, rš 330 mm |  | m | 46.64 |  | 0 | 0 | 0 | 0.003 | 0.13992 | RTS I / 2022 | 0 |  | 0 | 0 | 0 | 0 | 0 | 0 | 0 | 0 | 0 | 0 | 21 | 0 | 0 | 7 |  |  |  | 0 | 0 | 0 | 764_ | 76_ | _ | 0 | 0 | 0 | 0.13992 | 0 | 0 | 0 | P | 764
|  |  | 0,7+3,45+3,73+1,58+2,7+3,18+0,44+1,75+0,39+1,78+0,56+3,06 | pohled od východu |  | 23.32
|  |  | 0,7+3,45+3,73+1,58+2,7+3,18+0,44+1,75+0,39+1,78+0,56+3,06 | pohled od západu |  | 23.32
87 |  | 764291440R00 | Závětrná lišta z Ti Zn plechu, rš 500 mm |  | m | 59.68 |  | 0 | 0 | 0 | 0.00378 | 0.22559 | RTS I / 2022 | 0 |  | 0 | 0 | 0 | 0 | 0 | 0 | 0 | 0 | 0 | 0 | 21 | 0 | 0 | 7 |  |  |  | 0 | 0 | 0 | 764_ | 76_ | _ | 0 | 0 | 0 | 0.22559 | 0 | 0 | 0 | P | 764
|  |  | 2,3+2,3+2,3+2,3+2,3+2,3+2,3+2,3+2,3+2,3+1,55+1,87+1,87+1,55 | pohled od východu |  | 29.84
|  |  | 2,3+2,3+2,3+2,3+2,3+2,3+2,3+2,3+2,3+2,3+1,55+1,87+1,87+1,55 | pohled od západu |  | 29.84
88 |  | 764297441R00 | Dírkovaná zastávka z Ti-Zn |  | m | 156.16 |  | 0 | 0 | 0 | 0.00535 | 0.83546 | Indiv | 0 |  | 0 | 0 | 0 | 0 | 0 | 0 | 0 | 0 | 0 | 0 | 21 | 0 | 0 | 7 |  |  |  | 0 | 0 | 0 | 764_ | 76_ | _ | 0 | 0 | 0 | 0.83546 | 0 | 0 | 0 | P | 764
|  |  | 3,56+3,56+0,3+3,74+3,70+3,25+2,3+2,3+2,3+2,3+2,3+2,3+2,3+2,3+2,3+2,3+3,5+1,55+1,87+1,87+1,55+1,48 | pohled od východu část I. |  | 52.93
|  |  | 3,18+0,59+1,75+0,39+1,78+0,59+3,06+2,69 | pohled od východu část II. |  | 14.03
|  |  | 3,56+3,56+0,3+3,74+3,70+3,25+2,3+2,3+2,3+2,3+2,3+2,3+2,3+2,3+2,3+2,3+3,5+1,55+1,87+1,87+1,55+1,48 | pohled od západu část I. |  | 52.93
|  |  | 3,18+0,59+1,75+0,39+1,78+0,59+3,06+2,69 | pohled od západu II. část |  | 14.03
|  |  | 4,65+4,65+1,82+1,82+4,65+4,65 | pohled od severu |  | 22.24
89 |  | 764411131R00 | Oplechování parapetů z tažených Al profilů, š.400 |  | m | 103.5 |  | 0 | 0 | 0 | 0.00479 | 0.49577 | RTS I / 2022 | 0 |  | 0 | 0 | 0 | 0 | 0 | 0 | 0 | 0 | 0 | 0 | 21 | 0 | 0 | 7 |  |  |  | 0 | 0 | 0 | 764_ | 76_ | _ | 0 | 0 | 0 | 0.49577 | 0 | 0 | 0 | P | 764
|  |  | 1,8*6 | T01 |  | 10.8
|  |  | 2*3 | T02 |  | 6
|  |  | 1,65*12 | T03 |  | 19.8
|  |  | 2,8*12 | T04 |  | 33.6
|  |  | 0,8*12 | T05 |  | 9.6
|  |  | 0,75*2 | T06 |  | 1.5
|  |  | 4,6*2 | T07 |  | 9.2
|  |  | 0,4*10 | T08 |  | 4
|  |  | 1,5*6 | T09 |  | 9
90 |  | 764411159R00 | Boční krytky, AL, pro šířku parapetu 380-400 mm |  | pár | 65 |  | 0 | 0 | 0 | 0 | 0 | RTS I / 2022 | 0 |  | 0 | 0 | 0 | 0 | 0 | 0 | 0 | 0 | 0 | 0 | 21 | 0 | 0 | 7 |  |  |  | 0 | 0 | 0 | 764_ | 76_ | _ | 0 | 0 | 0 | 0 | 0 | 0 | 0 | P | 764
|  |  | 6 | T01 |  | 6
|  |  | 3 | T02 |  | 3
|  |  | 12 | T03 |  | 12
|  |  | 12 | T04 |  | 12
|  |  | 12 | T05 |  | 12
|  |  | 2 | T06 |  | 2
|  |  | 2 | T07 |  | 2
|  |  | 10 | T08 |  | 10
|  |  | 6 | T09 |  | 6
91 |  | 998764102R00 | Přesun hmot pro klempířské konstr., výšky do 12 m |  | t | 2.28 |  | 0 | 0 | 0 | 0 | 0 | RTS I / 2022 | 0 |  | 0 | 0 | 0 | 0 | 0 | 0 | 0 | 0 | 0 | 0 | 21 | 0 | 0 | 5 |  |  |  | 0 | 0 | 0 | 764_ | 76_ | _ | 0 | 0 | 0 | 0 | 0 | 0 | 0 | P | 764
|  | 766 | Konstrukce truhlářské |  |  |  |  | 0 | 0 | 0 |  | 4.5358 | [17 empty] | 0 | 0 | 0
92 |  | 766427112R00 | Podkladový rošt pro obložení podhledů |  | m | 827.33 |  | 0 | 0 | 0 | 0.00028 | 0.23165 | RTS I / 2022 | 0 |  | 0 | 0 | 0 | 0 | 0 | 0 | 0 | 0 | 0 | 0 | 21 | 0 | 0 | 7 |  |  |  | 0 | 0 | 0 | 766_ | 76_ | _ | 0 | 0 | 0 | 0.23165 | 0 | 0 | 0 | P | 766
|  |  | (3,56+3,56+0,3+3,74+3,70+3,25+2,3+2,3+2,3+2,3+2,3+2,3+2,3+2,3+2,3+2,3+3,5)*5 | pohled od východu část I.a |  | 223.05
|  |  | (1,55+1,87+1,87+1,55+1,48)*5 | pohled od východu část I.b |  | 41.6
|  |  | (3,18+0,59+1,75+0,39+1,78+0,59+3,06+2,69)*5 | pohled od východu část II. |  | 70.15
|  |  | (3,56+3,56+0,3+3,74+3,70+3,25+2,3+2,3+2,3+2,3+2,3+2,3+2,3+2,3+2,3+2,3+3,5)*5 | pohled od západu část I.a |  | 223.05
|  |  | (1,55+1,87+1,87+1,55+1,48)*5 | pohled od západu část I.b |  | 41.6
|  |  | (3,18+0,59+1,75+0,39+1,78+0,59+3,06+2,69)*5 | pohled od západu II. část |  | 70.15
|  |  | (4,65+4,65+1,82+1,82+4,65+4,65)*5 | pohled od severu |  | 111.2
|  |  | (279,18/3)*0,5 | kontralatě |  | 46.53
93 |  | 60510055 | Lať surová SM jakost I-II 40 x 60 mm, 4 m |  | m | 827.33 |  | 0 | 0 | 0 | 0.00132 | 1.0921 | RTS I / 2022 | 0 |  | 0 | 0 | 0 | 0 | 0 | 0 | 0 | 0 | 0 | 0 | 21 | 0 | 0 | 7 |  |  |  | 0 | 0 | 0 | 766_ | 76_ | _ | 0 | 0 | 0 | 1.0921 | 0 | 0 | 0 | M | 766
|  |  | (3,56+3,56+0,3+3,74+3,70+3,25+2,3+2,3+2,3+2,3+2,3+2,3+2,3+2,3+2,3+2,3+3,5)*5 | pohled od východu část I.a |  | 223.05
|  |  | (1,55+1,87+1,87+1,55+1,48)*5 | pohled od východu část I.b |  | 41.6
|  |  | (3,18+0,59+1,75+0,39+1,78+0,59+3,06+2,69)*5 | pohled od východu část II. |  | 70.15
|  |  | (3,56+3,56+0,3+3,74+3,70+3,25+2,3+2,3+2,3+2,3+2,3+2,3+2,3+2,3+2,3+2,3+3,5)*5 | pohled od západu část I.a |  | 223.05
|  |  | (1,55+1,87+1,87+1,55+1,48)*5 | pohled od západu část I.b |  | 41.6
|  |  | (3,18+0,59+1,75+0,39+1,78+0,59+3,06+2,69)*5 | pohled od západu II. část |  | 70.15
|  |  | (4,65+4,65+1,82+1,82+4,65+4,65)*5 | pohled od severu |  | 111.2
|  |  | (279,18/3)*0,5 | kontralatě |  | 46.53
94 |  | 766423122R00 | Obložení podhledů složitých, palubkami MD š. 8 cm |  | m2 | 93.7 |  | 0 | 0 | 0 | 0.0003 | 0.02811 | RTS I / 2022 | 0 |  | 0 | 0 | 0 | 0 | 0 | 0 | 0 | 0 | 0 | 0 | 21 | 0 | 0 | 7 |  |  |  | 0 | 0 | 0 | 766_ | 76_ | _ | 0 | 0 | 0 | 0.02811 | 0 | 0 | 0 | P | 766
|  |  | (3,56+3,56+0,3+3,74+3,70+3,25+2,3+2,3+2,3+2,3+2,3+2,3+2,3+2,3+2,3+2,3+3,5)*0,6 | pohled od východu část I.a |  | 26.766
|  |  | (1,55+1,87+1,87+1,55+1,48)*0,6 | pohled od východu část I.b |  | 4.992
|  |  | (3,18+0,59+1,75+0,39+1,78+0,59+3,06+2,69)*0,6 | pohled od východu část II. |  | 8.418
|  |  | (3,56+3,56+0,3+3,74+3,70+3,25+2,3+2,3+2,3+2,3+2,3+2,3+2,3+2,3+2,3+2,3+3,5)*0,6 | pohled od západu část I.a |  | 26.766
|  |  | (1,55+1,87+1,87+1,55+1,48)*0,6 | pohled od západu část I.b |  | 4.992
|  |  | (3,18+0,59+1,75+0,39+1,78+0,59+3,06+2,69)*0,6 | pohled od západu II. část |  | 8.418
|  |  | (4,65+4,65+1,82+1,82+4,65+4,65)*0,6 | pohled od severu |  | 13.344
95 |  | 61191741 | Palubka obkladová MD tloušťka 20 šíře do 80 mm |  | m2 | 103.07 |  | 0 | 0 | 0 | 0.0122 | 1.2575 | RTS I / 2022 | 0 |  | 0 | 0 | 0 | 0 | 0 | 0 | 0 | 0 | 0 | 0 | 21 | 0 | 0 | 7 |  |  |  | 0 | 0 | 0 | 766_ | 76_ | _ | 0 | 0 | 0 | 1.2575 | 0 | 0 | 0 | M | 766
|  |  | (3,56+3,56+0,3+3,74+3,70+3,25+2,3+2,3+2,3+2,3+2,3+2,3+2,3+2,3+2,3+2,3+3,5)*0,6*1,1 | pohled od východu část I.a |  | 29.4426
|  |  | (1,55+1,87+1,87+1,55+1,48)*0,6*1,1 | pohled od východu část I.b |  | 5.4912
|  |  | (3,18+0,59+1,75+0,39+1,78+0,59+3,06+2,69)*0,6*1,1 | pohled od východu část II. |  | 9.2598
|  |  | (3,56+3,56+0,3+3,74+3,70+3,25+2,3+2,3+2,3+2,3+2,3+2,3+2,3+2,3+2,3+2,3+3,5)*0,6*1,1 | pohled od západu část I.a |  | 29.4426
|  |  | (1,55+1,87+1,87+1,55+1,48)*0,6*1,1 | pohled od západu část I.b |  | 5.4912
|  |  | (3,18+0,59+1,75+0,39+1,78+0,59+3,06+2,69)*0,6*1,1 | pohled od západu II. část |  | 9.2598
|  |  | (4,65+4,65+1,82+1,82+4,65+4,65)*0,6*1,1 | pohled od severu |  | 14.6784
96 |  | 766421821R00 | Demontáž obložení stropů palubkami |  | m2 | 101.5 |  | 0 | 0 | 0 | 0.01098 | 1.1145 | RTS I / 2022 | 0 |  | 0 | 0 | 0 | 0 | 0 | 0 | 0 | 0 | 0 | 0 | 21 | 0 | 0 | 7 |  |  |  | 0 | 0 | 0 | 766_ | 76_ | _ | 0 | 0 | 0 | 1.1145 | 0 | 0 | 0 | P | 766
|  |  | (3,56+3,56+0,3+3,74+3,70+3,25+2,3+2,3+2,3+2,3+2,3+2,3+2,3+2,3+2,3+2,3+3,5)*0,65 | pohled od východu část I.a |  | 28.9965
|  |  | (1,55+1,87+1,87+1,55+1,48)*0,65 | pohled od východu část I.b |  | 5.408
|  |  | (3,18+0,59+1,75+0,39+1,78+0,59+3,06+2,69)*0,65 | pohled od východu část II. |  | 9.1195
|  |  | (3,56+3,56+0,3+3,74+3,70+3,25+2,3+2,3+2,3+2,3+2,3+2,3+2,3+2,3+2,3+2,3+3,5)*0,65 | pohled od západu část I.a |  | 28.9965
|  |  | (1,55+1,87+1,87+1,55+1,48)*0,65 | pohled od západu část I.b |  | 5.408
|  |  | (3,18+0,59+1,75+0,39+1,78+0,59+3,06+2,69)*0,65 | pohled od západu II. část |  | 9.1195
|  |  | (4,65+4,65+1,82+1,82+4,65+4,65)*0,65 | pohled od severu |  | 14.456
97 |  | 766421822R00 | Demontáž podkladových roštů obložení podhledů |  | m2 | 101.5 |  | 0 | 0 | 0 | 0.008 | 0.812 | RTS I / 2022 | 0 |  | 0 | 0 | 0 | 0 | 0 | 0 | 0 | 0 | 0 | 0 | 21 | 0 | 0 | 7 |  |  |  | 0 | 0 | 0 | 766_ | 76_ | _ | 0 | 0 | 0 | 0.812 | 0 | 0 | 0 | P | 766
|  |  | (3,56+3,56+0,3+3,74+3,70+3,25+2,3+2,3+2,3+2,3+2,3+2,3+2,3+2,3+2,3+2,3+3,5)*0,65 | pohled od východu část I.a |  | 28.9965
|  |  | (1,55+1,87+1,87+1,55+1,48)*0,65 | pohled od východu část I.b |  | 5.408
|  |  | (3,18+0,59+1,75+0,39+1,78+0,59+3,06+2,69)*0,65 | pohled od východu část II. |  | 9.1195
|  |  | (1,55+1,87+1,87+1,55+1,48)*0,65 | pohled od západu část I.b |  | 5.408
|  |  | (3,56+3,56+0,3+3,74+3,70+3,25+2,3+2,3+2,3+2,3+2,3+2,3+2,3+2,3+2,3+2,3+3,5)*0,65 | pohled od západu část I.a |  | 28.9965
|  |  | (4,65+4,65+1,82+1,82+4,65+4,65)*0,65 | pohled od severu |  | 14.456
|  |  | (3,18+0,59+1,75+0,39+1,78+0,59+3,06+2,69)*0,65 | pohled od západu II. část |  | 9.1195
98 |  | 998766102R00 | Přesun hmot pro truhlářské konstr., výšky do 12 m |  | t | 2.54 |  | 0 | 0 | 0 | 0 | 0 | RTS I / 2022 | 0 |  | 0 | 0 | 0 | 0 | 0 | 0 | 0 | 0 | 0 | 0 | 21 | 0 | 0 | 5 |  |  |  | 0 | 0 | 0 | 766_ | 76_ | _ | 0 | 0 | 0 | 0 | 0 | 0 | 0 | P | 766
|  | 767 | Konstrukce doplňkové stavební (zámečnické) |  |  |  |  | 0 | 0 | 0 |  | 0.13994 | [17 empty] | 0 | 0 | 0
99 |  | 767996801R00 | Demontáž atypických ocelových konstr. do 50 kg |  | kg | 120 |  | 0 | 0 | 0 | 0.00105 | 0.126 | RTS I / 2022 | 0 |  | 0 | 0 | 0 | 0 | 0 | 0 | 0 | 0 | 0 | 0 | 21 | 0 | 0 | 7 |  |  |  | 0 | 0 | 0 | 767_ | 76_ | _ | 0 | 0 | 0 | 0.126 | 0 | 0 | 0 | P | 767
|  |  | 20*6 | ocelové rohože |  | 120
100 |  | 767995103R00 | Výroba a montáž kov. atypických konstr. do 20 kg |  | kg | 120 |  | 0 | 0 | 0 | 6e-05 | 0.0072 | RTS I / 2022 | 0 |  | 0 | 0 | 0 | 0 | 0 | 0 | 0 | 0 | 0 | 0 | 21 | 0 | 0 | 7 |  |  |  | 0 | 0 | 0 | 767_ | 76_ | _ | 0 | 0 | 0 | 0.0072 | 0 | 0 | 0 | P | 767
|  |  | 20*6 | ocelová rohož vč. materiálů |  | 120
101 |  | 767896920R00 | Těsnění spár styků tmelením |  | m | 434.68 |  | 0 | 0 | 0 | 0 | 0 | RTS I / 2022 | 0 |  | 0 | 0 | 0 | 0 | 0 | 0 | 0 | 0 | 0 | 0 | 21 | 0 | 0 | 7 |  |  |  | 0 | 0 | 0 | 767_ | 76_ | _ | 0 | 0 | 0 | 0 | 0 | 0 | 0 | P | 767
|  |  | 279,18 | u mřížky |  | 279.18
|  |  | 103,5 | u oken |  | 103.5
|  |  | 65*2*0,4 | u parapetů |  | 52
102 |  | 231001RVD | Tmel dle technologického předpisu vybraného systémového provedení, 1 ks: 300 ml vystačí na cca 20 bm |  | kus | 21.734 |  | 0 | 0 | 0 | 0.00031 | 0.0067375 | Indiv | 0 |  | 0 | 0 | 0 | 0 | 0 | 0 | 0 | 0 | 0 | 0 | 21 | 0 | 0 | 7 |  |  |  | 0 | 0 | 0 | 767_ | 76_ | _ | 0 | 0 | 0 | 0.0067375 | 0 | 0 | 0 | M | 767
|  |  | 279,18/20 | u mřížky |  | 13.959
|  |  | 103,5/20 | u oken |  | 5.175
|  |  | (65*2*0,4)/20 | u parapetů |  | 2.6
103 |  | 998767201R00 | Přesun hmot pro zámečnické konstr., výšky do 6 m |  | % | 0.0787 |  | 0 | 0 | 0 | 0 | 0 | RTS I / 2022 | 0 |  | 0 | 0 | 0 | 0 | 0 | 0 | 0 | 0 | 0 | 0 | 21 | 0 | 0 | 5 |  |  |  | 0 | 0 | 0 | 767_ | 76_ | _ | 0 | 0 | 0 | 0 | 0 | 0 | 0 | P | 767
|  | 783 | Nátěry |  |  |  |  | 0 | 0 | 0 |  | 0.48745 | [17 empty] | 0 | 0 | 0
104 |  | 78378001RVD | Nátěr tesařských konstrukcí proti škůdcům a dřevokazným houbám 2x |  | m2 | 675.2662 |  | 0 | 0 | 0 | 0.0002 | 0.13505 | RTS I / 2022 | 0 |  | 0 | 0 | 0 | 0 | 0 | 0 | 0 | 0 | 0 | 0 | 21 | 0 | 0 | 7 |  |  |  | 0 | 0 | 0 | 783_ | 78_ | _ | 0 | 0 | 0 | 0.13505 | 0 | 0 | 0 | P | 783
|  |  | 1442,43*(0,04+0,04+0,06+0,06) | latě a kontralatě |  | 288.486
|  |  | 184,2588 | palubky plocha |  | 184.2588
|  |  | 184,2588*12,5*0,02 | palubky boční strany |  | 46.0647
|  |  | (0,022*2*349)+(0,16*0,14*349)+(0,27*0,14*349)+(0,315*0,14*349) | dubové klíny |  | 51.7567
|  |  | (0,16*0,5*349)+(0,16*0,5*349)+(0,14*0,5*349)+(0,14*0,5*349) | stávající prvky |  | 104.7
105 |  | 938902121R00 | Čištění dřevěných konstrukcí ocelovými kartáči |  | m2 | 104.7 |  | 0 | 0 | 0 | 0 | 0 | RTS I / 2022 | 0 |  | 0 | 0 | 0 | 0 | 0 | 0 | 0 | 0 | 0 | 0 | 21 | 0 | 0 | 7 |  |  |  | 0 | 0 | 0 | 783_ | 78_ | _ | 0 | 0 | 0 | 0 | 0 | 0 | 0 | P | 783
|  |  | (0,16*0,5*349)+(0,16*0,5*349)+(0,14*0,5*349)+(0,14*0,5*349) | stávající prvky krovu |  | 104.7
106 |  | 784011111R00 | Oprášení/ometení podkladu |  | m2 | 104.7 |  | 0 | 0 | 0 | 0 | 0 | RTS I / 2022 | 0 |  | 0 | 0 | 0 | 0 | 0 | 0 | 0 | 0 | 0 | 0 | 21 | 0 | 0 | 7 |  |  |  | 0 | 0 | 0 | 783_ | 78_ | _ | 0 | 0 | 0 | 0 | 0 | 0 | 0 | P | 783
|  |  | (0,16*0,5*349)+(0,16*0,5*349)+(0,14*0,5*349)+(0,14*0,5*349) | stávající prvky krovu |  | 104.7
107 |  | 783620020RAF | Nátěr truhlářských výrobků lazurovacím lakem |  | m2 | 690.9705 |  | 0 | 0 | 0 | 0.00051 | 0.35239 | RTS I / 2022 | 0 |  | 0 | 0 | 0 | 0 | 0 | 0 | 0 | 0 | 0 | 0 | 21 | 0 | 0 | 7 |  |  |  | 0 | 0 | 0 | 783_ | 78_ | _ | 0 | 0 | 0 | 0.35239 | 0 | 0 | 0 | P | 783
|  |  | (184,2588*3) | palubky plocha |  | 552.7764
|  |  | (184,2588*12,5*0,02*3) | palubky boční strany |  | 138.1941
|  | 784 | Malby |  |  |  |  | 0 | 0 | 0 |  | 0.0008264 | [17 empty] | 0 | 0 | 0
108 |  | 784011222RT1 | Zakrytí podlah, včetně odstranění |  | m2 | 41.32 |  | 0 | 0 | 0 | 0 | 0 | RTS I / 2022 | 0 |  | 0 | 0 | 0 | 0 | 0 | 0 | 0 | 0 | 0 | 0 | 21 | 0 | 0 | 7 |  |  |  | 0 | 0 | 0 | 784_ | 78_ | _ | 0 | 0 | 0 | 0 | 0 | 0 | 0 | P | 784
|  |  | 10,33*2 | balkón - východní pohled |  | 20.66
|  |  | 10,33*2 | balkón - západní pohled |  | 20.66
109 |  | 28323210 | Fólie PE šedá tl. 0,20 mm š. 2000 mm dl. 25 m |  | m2 | 41.32 |  | 0 | 0 | 0 | 2e-05 | 0.0008264 | RTS I / 2022 | 0 |  | 0 | 0 | 0 | 0 | 0 | 0 | 0 | 0 | 0 | 0 | 21 | 0 | 0 | 7 |  |  |  | 0 | 0 | 0 | 784_ | 78_ | _ | 0 | 0 | 0 | 0.0008264 | 0 | 0 | 0 | M | 784
|  |  | 10,33*2 | balkón - východní pohled |  | 20.66
|  |  | 10,33*2 | balkón - západní pohled |  | 20.66
|  | 87 | Potrubí z trub plastických, skleněných a čedičových |  |  |  |  | 0 | 0 | 0 |  | 0.0316 | [17 empty] | 0 | 0 | 0
110 |  | 871313121RU1 | Montáž trub z plastu, gumový kroužek, DN 150 |  | m | 20 |  | 0 | 0 | 0 | 0.00153 | 0.0306 | RTS I / 2022 | 0 |  | 0 | 0 | 0 | 0 | 0 | 0 | 0 | 0 | 0 | 0 | 21 | 0 | 0 | 1 |  |  |  | 0 | 0 | 0 | 87_ | 8_ | _ | 0 | 0 | 0 | 0.0306 | 0 | 0 | 0 | P | 87
|  |  | 20*1 |  |  | 20
111 |  | 8001RVD | Ostatní nespecifikovaný spojovací materiál včetně montáže |  | Soubor | 1 |  | 0 | 0 | 0 | 0.001 | 0.001 | RTS I / 2022 | 0 |  | 0 | 0 | 0 | 0 | 0 | 0 | 0 | 0 | 0 | 0 | 21 | 0 | 0 | 1 |  |  |  | 0 | 0 | 0 | 87_ | 8_ | _ | 0 | 0 | 0 | 0.001 | 0 | 0 | 0 | P | 87
112 |  | 998276101R00 | Přesun hmot, trubní vedení plastová, otevř. výkop |  | t | 0.03 |  | 0 | 0 | 0 | 0 | 0 | RTS I / 2022 | 0 |  | 0 | 0 | 0 | 0 | 0 | 0 | 0 | 0 | 0 | 0 | 21 | 0 | 0 | 5 |  |  |  | 0 | 0 | 0 | 87_ | 8_ | _ | 0 | 0 | 0 | 0 | 0 | 0 | 0 | P | 87
|  | 90 | Hodinové zúčtovací sazby (HZS) |  |  |  |  | 0 | 0 | 0 |  | 0 | [17 empty] | 0 | 0 | 0
113 |  | 905 R01 | Hzs-revize provoz.souboru a st.obj. |  | h | 34 |  | 0 | 0 | 0 | 0 | 0 | RTS I / 2022 | 0 |  | 0 | 0 | 0 | 0 | 0 | 0 | 0 | 0 | 0 | 0 | 21 | 0 | 0 | 1 |  |  |  | 0 | 0 | 0 | 90_ | 9_ | _ | 0 | 0 | 0 | 0 | 0 | 0 | 0 | P | 90
|  |  | 6+4 | revize hromosvodu, elektroinstalace a revizní měření |  | 10
|  |  | 8 | revize lešení |  | 8
|  | 91 | Doplňující konstrukce a práce na pozemních komunikacích a zpevněných plochách |  |  |  |  | 0 | 0 | 0 |  | 16.2884 | [17 empty] | 0 | 0 | 0
114 |  | 916561111R00 | Osazení záhon.obrubníků do lože z C 12/15 s opěrou |  | m | 123.21 |  | 0 | 0 | 0 | 0.1025 | 12.629 | RTS I / 2022 | 0 |  | 0 | 0 | 0 | 0 | 0 | 0 | 0 | 0 | 0 | 0 | 21 | 0 | 0 | 1 |  |  |  | 0 | 0 | 0 | 91_ | 9_ | _ | 0 | 0 | 0 | 12.629 | 0 | 0 | 0 | P | 91
|  |  | 1+1+1+1+1+1+1,5+2,68+1+1 | zpětné provedení vybouraných stávajících obrubníků |  | 12.18
|  |  | 5,05+7,45+12,5+1,35+2,59+0,65+2,56+0,47+2,56+0,76+1,07+1,04 | pohled od východu - nové obrubníky |  | 38.05
|  |  | 5,05+25,5+2,59+0,65+2,59+2,56+0,47+1,18+0,75+1,7+1,28 | pohled od západu - nové obrubníky |  | 44.32
|  |  | 14,73+7,08+0,65+6,2 | pohled od severu - nové obrubníky |  | 28.66
115 |  | 59217335 | Obrubník zahradní ABO 10-20 1000/50/250 mm šedý |  | kus | 135.531 |  | 0 | 0 | 0 | 0.027 | 3.6593 | RTS I / 2022 | 0 |  | 0 | 0 | 0 | 0 | 0 | 0 | 0 | 0 | 0 | 0 | 21 | 0 | 0 | 1 |  |  |  | 0 | 0 | 0 | 91_ | 9_ | _ | 0 | 0 | 0 | 3.6593 | 0 | 0 | 0 | M | 91
|  |  | 123,21*1,1 | délka obrubníků: 123,21 m, ztratné 10% |  | 135.531
|  | 93 | Různé dokončovací konstrukce a práce inženýrských staveb |  |  |  |  | 0 | 0 | 0 |  | 0.035066 | [17 empty] | 0 | 0 | 0
116 |  | 931992112R00 | Výplň dilatačních spár z lehčených plastů tl.30 mm |  | m2 | 8.136 |  | 0 | 0 | 0 | 0.00431 | 0.035066 | RTS I / 2022 | 0 |  | 0 | 0 | 0 | 0 | 0 | 0 | 0 | 0 | 0 | 0 | 21 | 0 | 0 | 1 |  |  |  | 0 | 0 | 0 | 93_ | 9_ | _ | 0 | 0 | 0 | 0.035066 | 0 | 0 | 0 | P | 93
|  |  | (2,13+0,3+1+1,09)*1,8 | schodiště |  | 8.136
|  | 94 | Lešení a stavební výtahy |  |  |  |  | 0 | 0 | 0 |  | 24.4583 | [17 empty] | 0 | 0 | 0
117 |  | 941941031R00 | Montáž lešení leh.řad.s podlahami,š.do 1 m, H 10 m |  | m2 | 992.34 |  | 0 | 0 | 0 | 0.01838 | 18.2392 | RTS I / 2022 | 0 |  | 0 | 0 | 0 | 0 | 0 | 0 | 0 | 0 | 0 | 0 | 21 | 0 | 0 | 1 |  |  |  | 0 | 0 | 0 | 94_ | 9_ | _ | 0 | 0 | 0 | 18.2392 | 0 | 0 | 0 | P | 94
|  |  | (7,5*42,32)+(7,5*5,65)+(7,5*5,65) | pohled od východu |  | 402.15
|  |  | (7,85*42,32)+(7,85*5,65)+(7,85*5,65) | pohled od západu |  | 420.917
|  |  | (8,1*8,6)+(5,1*7,57)+(8,5*8,6)+(5,1*7,57) | pohled od severu |  | 219.974
|  |  | -50,7 | provedená plocha |  | -50.7
118 |  | 941941191R00 | Příplatek za každý měsíc použití lešení k pol.1031 |  | m2 | 5954.05 |  | 0 | 0 | 0 | 0.00085 | 5.0609 | RTS I / 2022 | 0 |  | 0 | 0 | 0 | 0 | 0 | 0 | 0 | 0 | 0 | 0 | 21 | 0 | 0 | 1 |  |  |  | 0 | 0 | 0 | 94_ | 9_ | _ | 0 | 0 | 0 | 5.0609 | 0 | 0 | 0 | P | 94
|  |  | (7,5*42,32*6)+(7,5*5,65*6)+(7,5*5,65*6) | pohled od východu |  | 2412.9
|  |  | (7,85*42,32*6)+(7,85*5,65*6)+(7,85*5,65*6) | pohled od západu |  | 2525.502
|  |  | (8,1*8,6*6)+(5,1*7,57*6)+(8,5*8,6*6)+(5,1*7,57)*6 | pohled od severu |  | 1319.844
|  |  | -50,7*6 | provedená plocha |  | -304.2
119 |  | 941941831R00 | Demontáž lešení leh.řad.s podlahami,š.1 m, H 10 m |  | m2 | 992.34 |  | 0 | 0 | 0 | 0 | 0 | RTS I / 2022 | 0 |  | 0 | 0 | 0 | 0 | 0 | 0 | 0 | 0 | 0 | 0 | 21 | 0 | 0 | 1 |  |  |  | 0 | 0 | 0 | 94_ | 9_ | _ | 0 | 0 | 0 | 0 | 0 | 0 | 0 | P | 94
|  |  | (7,5*42,32)+(7,5*5,65)+(7,5*5,65) | pohled od východu |  | 402.15
|  |  | (7,85*42,32)+(7,85*5,65)+(7,85*5,65) | pohled od západu |  | 420.917
|  |  | (8,1*8,6)+(5,1*7,57)+(8,5*8,6)+(5,1*7,57) | pohled od severu |  | 219.974
|  |  | -50,7 | provedená plocha |  | -50.7
120 |  | 944944011R00 | Montáž ochranné sítě z umělých vláken |  | m2 | 992.34 |  | 0 | 0 | 0 | 0 | 0 | RTS I / 2022 | 0 |  | 0 | 0 | 0 | 0 | 0 | 0 | 0 | 0 | 0 | 0 | 21 | 0 | 0 | 1 |  |  |  | 0 | 0 | 0 | 94_ | 9_ | _ | 0 | 0 | 0 | 0 | 0 | 0 | 0 | P | 94
|  |  | (7,5*42,32)+(7,5*5,65)+(7,5*5,65) | pohled od východu |  | 402.15
|  |  | (7,85*42,32)+(7,85*5,65)+(7,85*5,65) | pohled od západu |  | 420.917
|  |  | (8,1*8,6)+(5,1*7,57)+(8,5*8,6)+(5,1*7,57) | pohled od severu |  | 219.974
|  |  | -50,7 | provedená plocha |  | -50.7
121 |  | 944944031R00 | Příplatek za každý měsíc použití sítí k pol. 4011 |  | m2 | 5954.05 |  | 0 | 0 | 0 | 5e-05 | 0.2977 | RTS I / 2022 | 0 |  | 0 | 0 | 0 | 0 | 0 | 0 | 0 | 0 | 0 | 0 | 21 | 0 | 0 | 1 |  |  |  | 0 | 0 | 0 | 94_ | 9_ | _ | 0 | 0 | 0 | 0.2977 | 0 | 0 | 0 | P | 94
|  |  | (7,5*42,32*6)+(7,5*5,65*6)+(7,5*5,65*6) | pohled od východu |  | 2412.9
|  |  | (7,85*42,32*6)+(7,85*5,65*6)+(7,85*5,65*6) | pohled od západu |  | 2525.502
|  |  | (8,1*8,6*6)+(5,1*7,57*6)+(8,5*8,6*6)+(5,1*7,57)*6 | pohled od severu |  | 1319.844
|  |  | -50,7*6 | provedená plocha |  | -304.2
122 |  | 944944081R00 | Demontáž ochranné sítě z umělých vláken |  | m2 | 992.34 |  | 0 | 0 | 0 | 0 | 0 | RTS I / 2022 | 0 |  | 0 | 0 | 0 | 0 | 0 | 0 | 0 | 0 | 0 | 0 | 21 | 0 | 0 | 1 |  |  |  | 0 | 0 | 0 | 94_ | 9_ | _ | 0 | 0 | 0 | 0 | 0 | 0 | 0 | P | 94
|  |  | (7,5*42,32)+(7,5*5,65)+(7,5*5,65) | pohled od východu |  | 402.15
|  |  | (7,85*42,32)+(7,85*5,65)+(7,85*5,65) | pohled od západu |  | 420.917
|  |  | (8,1*8,6)+(5,1*7,57)+(8,5*8,6)+(5,1*7,57) | pohled od severu |  | 219.974
|  |  | -50,7 | provedená plocha |  | -50.7
123 |  | 944945012R00 | Montáž záchytné stříšky H 4,5 m, šířky do 2 m |  | m | 26.5 |  | 0 | 0 | 0 | 0.02191 | 0.58061 | RTS I / 2022 | 0 |  | 0 | 0 | 0 | 0 | 0 | 0 | 0 | 0 | 0 | 0 | 21 | 0 | 0 | 1 |  |  |  | 0 | 0 | 0 | 94_ | 9_ | _ | 0 | 0 | 0 | 0.58061 | 0 | 0 | 0 | P | 94
|  |  | 5,5+4+2+2+5,5+3+4,5 |  |  | 26.5
124 |  | 944945192R00 | Příplatek za každý měsíc použ.stříšky, k pol. 5012 |  | m | 159 |  | 0 | 0 | 0 | 0.00176 | 0.27984 | RTS I / 2022 | 0 |  | 0 | 0 | 0 | 0 | 0 | 0 | 0 | 0 | 0 | 0 | 21 | 0 | 0 | 1 |  |  |  | 0 | 0 | 0 | 94_ | 9_ | _ | 0 | 0 | 0 | 0.27984 | 0 | 0 | 0 | P | 94
|  |  | (5,5+4+2+2+5,5+3+4,5)*6 |  |  | 159
125 |  | 944945812R00 | Demontáž záchytné stříšky H 4,5 m, šířky do 2 m |  | m | 26.5 |  | 0 | 0 | 0 | 0 | 0 | RTS I / 2022 | 0 |  | 0 | 0 | 0 | 0 | 0 | 0 | 0 | 0 | 0 | 0 | 21 | 0 | 0 | 1 |  |  |  | 0 | 0 | 0 | 94_ | 9_ | _ | 0 | 0 | 0 | 0 | 0 | 0 | 0 | P | 94
|  |  | 5,5+4+2+2+5,5+3+4,5 |  |  | 26.5
126 |  | 998009101R00 | Přesun hmot lešení samostatně budovaného |  | t | 16.8635 |  | 0 | 0 | 0 | 0 | 0 | RTS I / 2022 | 0 |  | 0 | 0 | 0 | 0 | 0 | 0 | 0 | 0 | 0 | 0 | 21 | 0 | 0 | 5 |  |  |  | 0 | 0 | 0 | 94_ | 9_ | _ | 0 | 0 | 0 | 0 | 0 | 0 | 0 | P | 94
|  | 95 | Různé dokončovací konstrukce a práce na pozemních stavbách |  |  |  |  | 0 | 0 | 0 |  | 0.004 | [17 empty] | 0 | 0 | 0
127 |  | 952901111R00 | Vyčištění budov o výšce podlaží do 4 m |  | m2 | 100 |  | 0 | 0 | 0 | 4e-05 | 0.004 | RTS I / 2022 | 0 |  | 0 | 0 | 0 | 0 | 0 | 0 | 0 | 0 | 0 | 0 | 21 | 0 | 0 | 1 |  |  |  | 0 | 0 | 0 | 95_ | 9_ | _ | 0 | 0 | 0 | 0.004 | 0 | 0 | 0 | P | 95
|  |  | 100 | okolo objektu |  | 100
128 |  | 950001RVD | Dodávka a montáž - nová dvoukřídlá TiZn dvířka na HUP o rozměrech 900x1350 mm |  | ks | 2 |  | 0 | 0 | 0 | 0 | 0 | Indiv | 0 |  | 0 | 0 | 0 | 0 | 0 | 0 | 0 | 0 | 0 | 0 | 21 | 0 | 0 | 1 |  |  |  | 0 | 0 | 0 | 95_ | 9_ | _ | 0 | 0 | 0 | 0 | 0 | 0 | 0 | P | 95
|  |  | 1+1 |  |  | 2
129 |  | 950002RVD | Dodávka a montáž - nová dvoukřídlá TiZn dvířka na el. rozvadeč o rozměrech 1300x500 mm |  | ks | 1 |  | 0 | 0 | 0 | 0 | 0 | Indiv | 0 |  | 0 | 0 | 0 | 0 | 0 | 0 | 0 | 0 | 0 | 0 | 21 | 0 | 0 | 1 |  |  |  | 0 | 0 | 0 | 95_ | 9_ | _ | 0 | 0 | 0 | 0 | 0 | 0 | 0 | P | 95
|  |  | 1 |  |  | 1
130 |  | 95006RVD | Demontáž, prodloužení vedení a montáž stávajících větracích mřížek, schránek, cedulek s popisy a nápisy, satelitů držáky vlajek dle původního stavu |  | Soubor | 1 |  | 0 | 0 | 0 | 0 | 0 | Indiv | 0 |  | 0 | 0 | 0 | 0 | 0 | 0 | 0 | 0 | 0 | 0 | 21 | 0 | 0 | 1 |  |  |  | 0 | 0 | 0 | 95_ | 9_ | _ | 0 | 0 | 0 | 0 | 0 | 0 | 0 | P | 95
|  | 96 | Bourání konstrukcí |  |  |  |  | 0 | 0 | 0 |  | 23.3026 | [17 empty] | 0 | 0 | 0
131 |  | 961044111R00 | Bourání základů z betonu prostého |  | m3 | 10.7464 |  | 0 | 0 | 0 | 2 | 21.4928 | RTS I / 2022 | 0 |  | 0 | 0 | 0 | 0 | 0 | 0 | 0 | 0 | 0 | 0 | 21 | 0 | 0 | 1 |  |  |  | 0 | 0 | 0 | 96_ | 9_ | _ | 0 | 0 | 0 | 21.4928 | 0 | 0 | 0 | P | 96
|  |  | (0,6*0,75*0,7*2)+(1,5*1*0,7*2) | pohled od východu (plocha dle PD) |  | 2.73
|  |  | (2,13*2,39*1,2)+(2,13*2,39*0,175)+(1,81*2,07*0,16)+(1,75*1,49*0,16) | schodiště na pohledu od východu (plocha dle PD) |  | 8.0164
132 |  | 965081813R00 | Bourání dlažeb terac.,čedič. tl.do 30 mm, nad 1 m2 |  | m2 | 5.0907 |  | 0 | 0 | 0 | 0.087 | 0.44289 | RTS I / 2022 | 0 |  | 0 | 0 | 0 | 0 | 0 | 0 | 0 | 0 | 0 | 0 | 21 | 0 | 0 | 1 |  |  |  | 0 | 0 | 0 | 96_ | 9_ | _ | 0 | 0 | 0 | 0.44289 | 0 | 0 | 0 | P | 96
|  |  | 2,13*2,39 |  |  | 5.0907
133 |  | 963042819R00 | Bourání schodišťových stupňů betonových |  | m | 11.64 |  | 0 | 0 | 0 | 0.07 | 0.8148 | RTS I / 2022 | 0 |  | 0 | 0 | 0 | 0 | 0 | 0 | 0 | 0 | 0 | 0 | 21 | 0 | 0 | 1 |  |  |  | 0 | 0 | 0 | 96_ | 9_ | _ | 0 | 0 | 0 | 0.8148 | 0 | 0 | 0 | P | 96
|  |  | 2,39+2,13+2,07+1,81+1,49+1,75 |  |  | 11.64
134 |  | 966077121R00 | Odstranění doplňkových konstrukcí do 50 kg |  | kus | 3 |  | 0 | 0 | 0 | 0.18406 | 0.55218 | RTS I / 2022 | 0 |  | 0 | 0 | 0 | 0 | 0 | 0 | 0 | 0 | 0 | 0 | 21 | 0 | 0 | 1 |  |  |  | 0 | 0 | 0 | 96_ | 9_ | _ | 0 | 0 | 0 | 0.55218 | 0 | 0 | 0 | P | 96
|  |  | 1 | dvířka od rozvodny elektro |  | 1
|  |  | 1+1 | dvířka od rozvodny plynovodu HUP |  | 2
|  | 97 | Prorážení otvorů a ostatní bourací práce |  |  |  |  | 0 | 0 | 0 |  | 16.7776 | [17 empty] | 0 | 0 | 0
135 |  | 978015221R00 | Otlučení omítek vnějších MVC v složit.1-4 do 10 % |  | m2 | 668.19 |  | 0 | 0 | 0 | 0.005 | 3.341 | RTS I / 2022 | 0 |  | 0 | 0 | 0 | 0 | 0 | 0 | 0 | 0 | 0 | 0 | 21 | 0 | 0 | 1 |  |  |  | 0 | 0 | 0 | 97_ | 9_ | _ | 0 | 0 | 0 | 3.341 | 0 | 0 | 0 | P | 97
|  |  | 220,84+(3,31*5,67)+(4,46*5,67)+(3,2*5,67)+(2,68*5,67) | pohled od východu (plocha dle PD) část I. |  | 298.2355
|  |  | (4,6+0,6+2,6+2,6)*0,18+(0,6+1,5+0,57+2,8+0,57+1,5+0,6)*0,18+(0,57+0,8+1,68+2,6)*5*0,18 | pohled od východu (plocha dle PD) část II. - ostění |  | 8.4222
|  |  | (1,5+0,57+2+0,5)*0,18+(0,6+1,5+0,57+2+0,57+1,5+0,6)*0,18+(1,3+1,3+1,8+1,8)*2*0,18+(1,12+1,12)*2*0,18 | pohled od východu (plocha dle PD) část III. - ostění |  | 5.1822
|  |  | (2,1+2,1+0,71+0,71)*2*0,18+(1,3+1,3+1,65)*6*0,18 | pohled od východu (plocha dle PD) část IV. - ostění |  | 6.6132
|  |  | (10,35+26,25+3,31+4,56+3,2+2,68)*0,7 | pohled od východu - sokl |  | 35.245
|  |  | 223,01+(3,31*6,08)+(4,46*6,08)+(3,2*6,08)+(2,75*2,95)+(2,01*2,95)+(2,22*1,83)+(1,83*2,2) | pohled od západu (plocha dle PD) část I. |  | 311.8382
|  |  | (10,3+26,25+3,31+4,56+5,4+2,01)*0,7 | pohled od západu - sokl |  | 36.281
|  |  | (9,78+14,03)*0,7 | pohled od severu sokl |  | 16.667
|  |  | (1,5+0,57+2+0,57+1,5)*7*0,18+(1,12*2)*2*0,18+(1,3+1,3+1,65)*6*0,18+(2,1+2,1+0,71+0,71)*0,18 | pohled od západu (plocha dle PD) část III. - ostění |  | 14.1444
|  |  | (0,84+2,6+2,6+0,84)*0,18+(0,6+1,5+0,57+2+0,57+1,5+0,6)*0,18+(0,57+0,87+1,68+2,6)*5*0,18 | pohled od západu (plocha dle PD) část II. - ostění |  | 7.7076
|  |  | 77,36+69,48 | pohled od severu (plocha dle PD) část I. |  | 146.84
|  |  | (1,3+1,3+0,5+0,5+1,35+1,35+1,35+1,35+0,9+0,9+0,9+0,9+2+2+1,2+1,2+1,5+0,785+1,65+1,73)*0,23 | pohled od severu (plocha dle PD) část II. - ostění |  | 5.673
|  |  | (2+1,08+2,23+2,31+1,8+1,8+1,8+1,8+1,8+1,8+1,8+1,8+5,2+3,6+2+1,08+2,23+2,31+1,5+0,785+1,65+1,73)*0,23 | pohled od severu (plocha dle PD) část III. - ostění |  | 10.1441
|  |  | (2,7+2,7+2,5)*0,27 | átrium pohled od západu (plocha dle PD) část II. - ostění |  | 2.133
|  |  | -52,792-28,425 | odečet otvorů - pohled od východu |  | -81.217
|  |  | -12,945-64,72 | odečet otvorů - pohled od západu |  | -77.665
|  |  | -11,070375-16,28625 | odečet otvorů - pohled od severu |  | -27.3566
|  |  | -50,7 | provedená plocha |  | -50.7
136 |  | 978015411R00 | Odstranění štuk. vrstvy z vnějších stěn slož. 1-4 |  | m2 | 509.36 |  | 0 | 0 | 0 | 0.00516 | 2.6283 | RTS I / 2022 | 0 |  | 0 | 0 | 0 | 0 | 0 | 0 | 0 | 0 | 0 | 0 | 21 | 0 | 0 | 1 |  |  |  | 0 | 0 | 0 | 97_ | 9_ | _ | 0 | 0 | 0 | 2.6283 | 0 | 0 | 0 | P | 97
|  |  | 220,84+(3,31*5,67)+(4,46*5,67)+(3,2*5,67)+(2,68*5,67) | pohled od východu (plocha dle PD) část I. |  | 298.2355
|  |  | (4,6+0,6+2,6+2,6)*0,18+(0,6+1,5+0,57+2,8+0,57+1,5+0,6)*0,18+(0,57+0,8+1,68+2,6)*5*0,18 | pohled od východu (plocha dle PD) část II. - ostění |  | 8.4222
|  |  | (1,5+0,57+2+0,5)*0,18+(0,6+1,5+0,57+2+0,57+1,5+0,6)*0,18+(1,3+1,3+1,8+1,8)*2*0,18+(1,12+1,12)*2*0,18 | pohled od východu (plocha dle PD) část III. - ostění |  | 5.1822
|  |  | (2,1+2,1+0,71+0,71)*2*0,18+(1,3+1,3+1,65)*6*0,18 | pohled od východu (plocha dle PD) část IV. - ostění |  | 6.6132
|  |  | 223,01+(3,31*6,08)+(4,46*6,08)+(3,2*6,08)+(2,75*2,95)+(2,01*2,95)+(2,22*1,83)+(1,83*2,2) | pohled od západu (plocha dle PD) část I. |  | 311.8382
|  |  | (0,84+2,6+2,6+0,84)*0,18+(0,6+1,5+0,57+2+0,57+1,5+0,6)*0,18+(0,57+0,87+1,68+2,6)*5*0,18 | pohled od západu (plocha dle PD) část II. - ostění |  | 7.7076
|  |  | (1,5+0,57+2+0,57+1,5)*7*0,18+(1,12*2)*2*0,18+(1,3+1,3+1,65)*6*0,18+(2,1+2,1+0,71+0,71)*0,18 | pohled od západu (plocha dle PD) část III. - ostění |  | 14.1444
|  |  | 77,36+69,48 | pohled od severu (plocha dle PD) část I. |  | 146.84
|  |  | (1,3+1,3+0,5+0,5+1,35+1,35+1,35+1,35+0,9+0,9+0,9+0,9+2+2+1,2+1,2+1,5+0,785+1,65+1,73)*0,23 | pohled od severu (plocha dle PD) část II. - ostění |  | 5.673
|  |  | (2+1,08+2,23+2,31+1,8+1,8+1,8+1,8+1,8+1,8+1,8+1,8+5,2+3,6+2+1,08+2,23+2,31+1,5+0,785+1,65+1,73)*0,23 | pohled od severu (plocha dle PD) část III. - ostění |  | 10.1441
|  |  | -52,792-28,425 | odečet otvorů - pohled od východu |  | -81.217
|  |  | -12,945-64,72 | odečet otvorů - pohled od západu |  | -77.665
|  |  | -11,070375-16,28625 | odečet otvorů - pohled od severu |  | -27.3566
|  |  | -68,497377 | odečet otlučené plochy omítky 10% (684,97377/100*10=68,497377) |  | -68.4974
|  |  | -50,7 | provedená plocha |  | -50.7
137 |  | 978023411R00 | Vysekání a úprava spár zdiva cihelného mimo komín. |  | m2 | 64.74 |  | 0 | 0 | 0 | 0.014 | 0.90636 | RTS I / 2022 | 0 |  | 0 | 0 | 0 | 0 | 0 | 0 | 0 | 0 | 0 | 0 | 21 | 0 | 0 | 1 |  |  |  | 0 | 0 | 0 | 97_ | 9_ | _ | 0 | 0 | 0 | 0.90636 | 0 | 0 | 0 | P | 97
|  |  | 698,1/100*10 | 698,1 m2 - plocha pro otluky z celkové plochy pouze 10% dle PD |  | 78.5655
|  |  | -50,7/10 | provedená plocha |  | -5.07
138 |  | 967031741R00 | Přisekání plošné zdiva cihelného na MC tl. 5 cm |  | m2 | 88.19 |  | 0 | 0 | 0 | 0.09234 | 8.1435 | RTS I / 2022 | 0 |  | 0 | 0 | 0 | 0 | 0 | 0 | 0 | 0 | 0 | 0 | 21 | 0 | 0 | 1 |  |  |  | 0 | 0 | 0 | 97_ | 9_ | _ | 0 | 0 | 0 | 8.1435 | 0 | 0 | 0 | P | 97
|  |  | (10,35+26,25+3,31+4,56+3,2+2,68)*0,7 | pohled od východu - sokl |  | 35.245
|  |  | (10,3+26,25+3,31+4,56+5,4+2,01)*0,7 | pohled od západu - sokl |  | 36.281
|  |  | (9,78+14,03)*0,7 | pohled od severu sokl |  | 16.667
139 |  | 978071321R00 | Odsek.omítky a iz.desek(>120m3/kg)tl.5cm nad 1m2 |  | m2 | 17.24 |  | 0 | 0 | 0 | 0.102 | 1.7585 | RTS I / 2022 | 0 |  | 0 | 0 | 0 | 0 | 0 | 0 | 0 | 0 | 0 | 0 | 21 | 0 | 0 | 1 |  |  |  | 0 | 0 | 0 | 97_ | 9_ | _ | 0 | 0 | 0 | 1.7585 | 0 | 0 | 0 | P | 97
|  |  | (7,6*5,67)+(7,6*2,19)+(6,57*3,8) | pohled od severu (plocha dle PD) část I. |  | 84.702
|  |  | (1,3+1,3+0,5+0,5+1,35+1,35+1,35+1,35+0,9+0,9+0,9+0,9+2+2+1,2+1,2+1,5+0,785+1,65+1,73)*0,23 | pohled od severu (plocha dle PD) část III. - ostění |  | 5.673
|  |  | (2+1,08+2,23+2,31+1,8+1,8+1,8+1,8+1,8+1,8+1,8+1,8+5,2+3,6+2+1,08+2,23+2,31+1,5+0,785+1,65+1,73)*0,23 | pohled od severu (plocha dle PD) část IV. - ostění |  | 10.1441
|  |  | (7,6*5,99)+(4,38*3,7) | pohled od severu (plocha dle PD) část II. |  | 61.73
|  |  | -11,070375-16,28625 | odečet otvorů - pohled od severu |  | -27.3566
|  |  | -117,65 | provedená plocha |  | -117.65
|  | H01 | Budovy občanské výstavby |  |  |  |  | 0 | 0 | 0 |  | 0 | [17 empty] | 0 | 0 | 0
140 |  | 999281108R00 | Přesun hmot pro opravy a údržbu do výšky 12 m |  | t | 267.4 |  | 0 | 0 | 0 | 0 | 0 | RTS I / 2022 | 0 |  | 0 | 0 | 0 | 0 | 0 | 0 | 0 | 0 | 0 | 0 | 21 | 0 | 0 | 5 |  |  |  | 0 | 0 | 0 | H01_ | 9_ | _ | 0 | 0 | 0 | 0 | 0 | 0 | 0 | P | H01
|  | M21 | Elektromontáže |  |  |  |  | 0 | 0 | 0 |  | 0 | [17 empty] | 0 | 0 | 0
141 |  | 21001RVD | Prodloužení vedení, demontáž a zpětná montáž - osvětlení včetně čidel, specifikace dle PD |  | Soubor | 1 |  | 0 | 0 | 0 | 0 | 0 | Indiv | 0 |  | 0 | 0 | 0 | 0 | 0 | 0 | 0 | 0 | 0 | 0 | 21 | 0 | 0 | 2 |  |  |  | 0 | 0 | 0 | M21_ | 9_ | _ | 0 | 0 | 0 | 0 | 0 | 0 | 0 | P | M21
|  |  | 1 |  |  | 1
|  | M65 | Elektroinstalace |  |  |  |  | 0 | 0 | 0 |  | 0 | [17 empty] | 0 | 0 | 0
142 |  | 65081001RVD | Demontáž stávajícího hromosvodu |  | Soubor | 1 |  | 0 | 0 | 0 | 0 | 0 | Indiv | 0 |  | 0 | 0 | 0 | 0 | 0 | 0 | 0 | 0 | 0 | 0 | 21 | 0 | 0 | 2 |  |  |  | 0 | 0 | 0 | M65_ | 9_ | _ | 0 | 0 | 0 | 0 | 0 | 0 | 0 | P | M65
|  |  | 1 |  |  | 1
143 |  | 65011001RVD | Montáž hromosvodu |  | Soubor | 1 |  | 0 | 0 | 0 | 0 | 0 | Indiv | 0 |  | 0 | 0 | 0 | 0 | 0 | 0 | 0 | 0 | 0 | 0 | 21 | 0 | 0 | 2 |  |  |  | 0 | 0 | 0 | M65_ | 9_ | _ | 0 | 0 | 0 | 0 | 0 | 0 | 0 | P | M65
|  |  | 1 |  |  | 1
|  | S | Přesuny sutí |  |  |  |  | 0 | 0 | 0 |  | 0 | [17 empty] | 0 | 0 | 0
144 |  | 979990101R00 | Poplatek za uložení směsi betonu a cihel skupina 170101 a 170102 |  | t | 63.01 |  | 0 | 0 | 0 | 0 | 0 | RTS I / 2022 | 0 |  | 0 | 0 | 0 | 0 | 0 | 0 | 0 | 0 | 0 | 0 | 21 | 0 | 0 | 5 |  |  |  | 0 | 0 | 0 | S_ | 9_ | _ | 0 | 0 | 0 | 0 | 0 | 0 | 0 | P | S
145 |  | 979990141R00 | Poplatek za uložení suti - polystyren+omítka, skupina odpadu 170604 |  | t | 7.2952 |  | 0 | 0 | 0 | 0 | 0 | RTS I / 2022 | 0 |  | 0 | 0 | 0 | 0 | 0 | 0 | 0 | 0 | 0 | 0 | 21 | 0 | 0 | 5 |  |  |  | 0 | 0 | 0 | S_ | 9_ | _ | 0 | 0 | 0 | 0 | 0 | 0 | 0 | P | S
146 |  | 979990161R00 | Poplatek za likvidaci (spalovna) - dřevo, skupina odpadu 170201 |  | t | 6.6442 |  | 0 | 0 | 0 | 0 | 0 | RTS I / 2022 | 0 |  | 0 | 0 | 0 | 0 | 0 | 0 | 0 | 0 | 0 | 0 | 21 | 0 | 0 | 5 |  |  |  | 0 | 0 | 0 | S_ | 9_ | _ | 0 | 0 | 0 | 0 | 0 | 0 | 0 | P | S
|  |  | 3,44424+3,2 |  |  | 6.6442
147 |  | 979082111R00 | Vnitrostaveništní doprava suti |  | t | 107.42 |  | 0 | 0 | 0 | 0 | 0 | RTS I / 2022 | 0 |  | 0 | 0 | 0 | 0 | 0 | 0 | 0 | 0 | 0 | 0 | 21 | 0 | 0 | 5 |  |  |  | 0 | 0 | 0 | S_ | 9_ | _ | 0 | 0 | 0 | 0 | 0 | 0 | 0 | P | S
148 |  | 979086112R00 | Nakládání nebo překládání suti a vybouraných hmot |  | t | 107.42 |  | 0 | 0 | 0 | 0 | 0 | RTS I / 2022 | 0 |  | 0 | 0 | 0 | 0 | 0 | 0 | 0 | 0 | 0 | 0 | 21 | 0 | 0 | 5 |  |  |  | 0 | 0 | 0 | S_ | 9_ | _ | 0 | 0 | 0 | 0 | 0 | 0 | 0 | P | S
149 |  | 979081111R00 | Odvoz suti a vybour. hmot na skládku do 1 km |  | t | 77.52 |  | 0 | 0 | 0 | 0 | 0 | RTS I / 2022 | 0 |  | 0 | 0 | 0 | 0 | 0 | 0 | 0 | 0 | 0 | 0 | 21 | 0 | 0 | 5 |  |  |  | 0 | 0 | 0 | S_ | 9_ | _ | 0 | 0 | 0 | 0 | 0 | 0 | 0 | P | S
150 |  | 979081121R00 | Příplatek k odvozu za každý další 1 km |  | t | 3410.88 |  | 0 | 0 | 0 | 0 | 0 | RTS I / 2022 | 0 |  | 0 | 0 | 0 | 0 | 0 | 0 | 0 | 0 | 0 | 0 | 21 | 0 | 0 | 5 |  |  |  | 0 | 0 | 0 | S_ | 9_ | _ | 0 | 0 | 0 | 0 | 0 | 0 | 0 | P | S
|  |  | 77,52*44 | (skladka Volfartice, vzálenost 45 km) |  | 3410.88
151 |  | 979093111R00 | Uložení suti na skládku bez zhutnění |  | t | 77.52 |  | 0 | 0 | 0 | 0 | 0 | RTS I / 2022 | 0 |  | 0 | 0 | 0 | 0 | 0 | 0 | 0 | 0 | 0 | 0 | 21 | 0 | 0 | 5 |  |  |  | 0 | 0 | 0 | S_ | 9_ | _ | 0 | 0 | 0 | 0 | 0 | 0 | 0 | P | S
|  | 000VD | VORN |  |  |  |  | 0 | 0 | 0 |  | 0 | [17 empty] | 0 | 0 | 0
152 |  | 0001RVD | Vytyčení inženýrských sítí |  | Soubor | 1 |  | 0 | 0 | 0 | 0 | 0 | Indiv | 0 |  | 0 | 0 | 0 | 0 | 0 | 0 | 0 | 0 | 0 | 0 | 21 | 0 | 0 | 1 |  |  |  | 0 | 0 | 0 | 000VD_ | 0_ | _ | 0 | 0 | 0 | 0 | 0 | 0 | 0 | P | 000VD
153 |  | 0002RVD | Dokumentace skutečného provedení |  | ks | 1 |  | 0 | 0 | 0 | 0 | 0 | Indiv | 0 |  | 0 | 0 | 0 | 0 | 0 | 0 | 0 | 0 | 0 | 0 | 21 | 0 | 0 | 1 |  |  |  | 0 | 0 | 0 | 000VD_ | 0_ | _ | 0 | 0 | 0 | 0 | 0 | 0 | 0 | P | 000VD
|  |  | VORN - Vedlejší a ostatní rozpočtové náklady |  |  |  |  | 0 | 0 | 0 |  | 0.1
|  | 01VRN | Průzkumy, geodetické a projektové práce |  |  |  |  | 0 | 0 | 0 |  | 0 | [17 empty] | 0 | 0 | 0
154 |  | 013002VRN | Projektové práce |  | Soubor | 1 |  | 0 | 0 | 0 | 0 | 0 | Indiv | 0 |  | 0 | 0 | 0 | 0 | 0 | 0 | 0 | 0 | 0 | 0 | 21 | 0 | 0 | 99 |  |  |  | 0 | 0 | 0 | 01VRN_ | _ | _ | 0 | 0 | 0 | 0 | 0 | 0 | 0 | P | 01VRN
|  | 03VRN | Zařízení staveniště |  |  |  |  | 0 | 0 | 0 |  | 0 | [17 empty] | 0 | 0 | 0
155 |  | 030001VRN | Zařízení staveniště |  | Soubor | 1 |  | 0 | 0 | 0 | 0 | 0 | Indiv | 0 |  | 0 | 0 | 0 | 0 | 0 | 0 | 0 | 0 | 0 | 0 | 21 | 0 | 0 | 99 |  |  |  | 0 | 0 | 0 | 03VRN_ | _ | _ | 0 | 0 | 0 | 0 | 0 | 0 | 0 | P | 03VRN
156 |  | 039002VRN | Odstranění zařízení staveniště |  | Soubor | 1 |  | 0 | 0 | 0 | 0 | 0 | Indiv | 0 |  | 0 | 0 | 0 | 0 | 0 | 0 | 0 | 0 | 0 | 0 | 21 | 0 | 0 | 99 |  |  |  | 0 | 0 | 0 | 03VRN_ | _ | _ | 0 | 0 | 0 | 0 | 0 | 0 | 0 | P | 03VRN
|  | 04VRN | Inženýrské činnosti |  |  |  |  | 0 | 0 | 0 |  | 0.1 | [17 empty] | 0 | 0 | 0
157 |  | 040001VRN | Inženýrské činnosti |  | Soubor | 1 |  | 0 | 0 | 0 | 0 | 0 | Indiv | 0 |  | 0 | 0 | 0 | 0 | 0 | 0 | 0 | 0 | 0 | 0 | 21 | 0 | 0 | 99 |  |  |  | 0 | 0 | 0 | 04VRN_ | _ | _ | 0 | 0 | 0 | 0 | 0 | 0 | 0 | P | 04VRN
158 |  | 043002VRN | Zkoušky |  | Soubor | 1 |  | 0 | 0 | 0 | 0.1 | 0.1 | Indiv | 0 |  | 0 | 0 | 0 | 0 | 0 | 0 | 0 | 0 | 0 | 0 | 21 | 0 | 0 | 99 |  |  |  | 0 | 0 | 0 | 04VRN_ | _ | _ | 0 | 0 | 0 | 0.1 | 0 | 0 | 0 | P | 04VRN
|  | 06VRN | Územní vlivy |  |  |  |  | 0 | 0 | 0 |  | 0 | [17 empty] | 0 | 0 | 0
159 |  | 065002VRN | Mimostaveništní doprava |  | Soubor | 1 |  | 0 | 0 | 0 | 0 | 0 | Indiv | 0 |  | 0 | 0 | 0 | 0 | 0 | 0 | 0 | 0 | 0 | 0 | 21 | 0 | 0 | 99 |  |  |  | 0 | 0 | 0 | 06VRN_ | _ | _ | 0 | 0 | 0 | 0 | 0 | 0 | 0 | P | 06VRN
|  | 07VRN | Provozní vlivy |  |  |  |  | 0 | 0 | 0 |  | 0 | [17 empty] | 0 | 0 | 0
160 |  | 070001VRN | Provozní vlivy |  | Soubor | 1 |  | 0 | 0 | 0 | 0 | 0 | Indiv | 0 |  | 0 | 0 | 0 | 0 | 0 | 0 | 0 | 0 | 0 | 0 | 21 | 0 | 0 | 99 |  |  |  | 0 | 0 | 0 | 07VRN_ | _ | _ | 0 | 0 | 0 | 0 | 0 | 0 | 0 | P | 07VRN
[8 empty] | Celkem: |  | 0
Poznámka: