## Rekapitulace stavby
Export Komplet | [28 empty] | 2.0 |  |  |  |  | False | False | {45ddce70-6ec6-4f71-9272-eaf75775d63e}
[20 empty] | >> skryté sloupce << | [12 empty] | 0,01 | 21
[33 empty] | 0,01 | 15
|  | REKAPITULACE STAVBY | [18 empty] | v --- níže se nacházejí doplnkové a pomocné údaje k sestavám --- v | [11 empty] | 0,001
|  | Kód: |  |  |  |  | 20221125 | [25 empty] | 0,01
|  | Stavba: |  |  |  |  | Šluknov - dokončení chodníku v Budišínské ulici II. Etapa R2 | [25 empty] | 0,01
|  | KSO: | [13 empty] | CC-CZ: | [16 empty] | 0,01
|  | Místo: |  |  |  |  | Šluknov | [8 empty] | Datum: |  | 24. 11. 2022 | [14 empty] | 0,01
0,01
|  | Zadavatel: | [13 empty] | IČ: | [16 empty] | 0,01
|  |  | Město Šluknov | [12 empty] | DIČ: | [16 empty] | 0,01
0,01
|  | Zhotovitel: | [13 empty] | IČ: | [16 empty] | 0,01
[16 empty] | DIČ: | [16 empty] | 0,01
False
|  | Projektant: | [13 empty] | IČ: | [16 empty] | False
[16 empty] | DIČ: | [16 empty] | True
0,01
|  | Zpracovatel: | [13 empty] | IČ: | [16 empty] | 0,01
[16 empty] | DIČ: | [16 empty] | True
Poznámka:
|  | Cena bez DPH | [13 empty] | 0
[8 empty] | Sazba daně |  |  | Základ daně |  |  |  |  | Výše daně
|  | DPH |  | základní |  |  |  | 21% |  |  | 0 |  |  |  |  | 0
|  |  |  | snížená |  |  |  | 15% |  |  | 0 |  |  |  |  | 0
|  |  |  | zákl. přenesená |  |  |  | 21% |  |  | 0 |  |  |  |  | 0
|  |  |  | sníž. přenesená |  |  |  | 15% |  |  | 0 |  |  |  |  | 0
|  |  |  | nulová |  |  |  | 0% |  |  | 0 |  |  |  |  | 0
|  | Cena s DPH | [6 empty] | v |  |  | CZK |  |  |  | 0
|  | Projektant | [11 empty] | Zpracovatel
|  | Datum a podpis: | [7 empty] | Razítko |  |  |  | Datum a podpis: |  |  | Razítko
|  | Objednavatel | [11 empty] | Zhotovitel
|  | Datum a podpis: | [7 empty] | Razítko |  |  |  | Datum a podpis: |  |  | Razítko
REKAPITULACE OBJEKTŮ STAVBY A SOUPISŮ PRACÍ
| Kód: | [6 empty] | 20221125
| Stavba: | [6 empty] | Šluknov - dokončení chodníku v Budišínské ulici II. Etapa R2
| Místo: | [6 empty] | Šluknov | [6 empty] | Datum: |  | 24. 11. 2022
| Zadavatel: | [6 empty] | Město Šluknov | [6 empty] | Projektant: | [5 empty] | Informatívní údaje z listů zakázek
| Zhotovitel: | [13 empty] | Zpracovatel:
| Kód |  |  |  | Popis | [7 empty] | Cena bez DPH [CZK] |  |  |  |  | Cena s DPH [CZK] | Typ |  | z toho Ostat. náklady [CZK] | DPH [CZK] | Normohodiny [h] | DPH základní [CZK] | DPH snížená [CZK] | DPH základní přenesená [CZK] | DPH snížená přenesená [CZK] | Základna DPH základní | Základna DPH snížená | Základna DPH zákl. přenesená | Základna DPH sníž. přenesená | Základna DPH nulová
| Náklady z rozpočtů | [11 empty] | 0 |  |  |  |  | 0 |  |  | 0 | 0 | 3878.0551 | 0 | 0 | 0 | 0 | 0 | 0 | 0 | 0 | 0 | D | 0 | ###NOIMPORT### | IMPORT | {45ddce70-6ec6-4f71-9272-eaf75775d63e} | {00000000-0000-0000-0000-000000000000}
|  | 01 |  |  |  | SO 101 Úsek v km ZÚ - 0,63203 | [6 empty] | 0 |  |  |  |  | 0 | STA |  | 0 | 0 | 2997.8336 | 0 | 0 | 0 | 0 | 0 | 0 | 0 | 0 | 0 | D | 1 | ###NOIMPORT### | IMPORT | {ab9585c9-1539-4926-ad80-54d35397e9d9} | {45ddce70-6ec6-4f71-9272-eaf75775d63e} | 2
/ |  |  | 01a |  |  |  | SO 101 Přímé výdaje | [5 empty] | 0 |  |  |  |  | 0 | Soupis |  | 0 | 0 | 2296.0806 | 0 | 0 | 0 | 0 | 0 | 0 | 0 | 0 | 0 |  | 2 |  | IMPORT | {a62046d3-7b9a-4447-bd02-1a53ed3b8aef} | {ab9585c9-1539-4926-ad80-54d35397e9d9}
/ |  |  | 01b |  |  |  | SO 101 Přímé doprovodné výdaje | [5 empty] | 0 |  |  |  |  | 0 | Soupis |  | 0 | 0 | 701.753 | 0 | 0 | 0 | 0 | 0 | 0 | 0 | 0 | 0 |  | 2 |  | IMPORT | {81caeb7e-f807-491b-a1f0-2a7f9fb702d3} | {ab9585c9-1539-4926-ad80-54d35397e9d9}
/ |  |  | 01c |  |  |  | SO 101 Nepřímé náklady | [5 empty] | 0 |  |  |  |  | 0 | Soupis |  | 0 | 0 | 0 | 0 | 0 | 0 | 0 | 0 | 0 | 0 | 0 | 0 |  | 2 |  | IMPORT | {c71ef080-b121-4f5a-a057-6b8eb5cf1261} | {ab9585c9-1539-4926-ad80-54d35397e9d9}
|  | 02 |  |  |  | SO 201 lávka | [6 empty] | 0 |  |  |  |  | 0 | STA |  | 0 | 0 | 79.1737 | 0 | 0 | 0 | 0 | 0 | 0 | 0 | 0 | 0 | D | 1 | ###NOIMPORT### | IMPORT | {ea7948dc-db92-462b-aec9-230692bfd1d6} | {45ddce70-6ec6-4f71-9272-eaf75775d63e} | 2
/ |  |  | 02a |  |  |  | SO 201 Přímé výdaje | [5 empty] | 0 |  |  |  |  | 0 | Soupis |  | 0 | 0 | 79.1737 | 0 | 0 | 0 | 0 | 0 | 0 | 0 | 0 | 0 |  | 2 |  | IMPORT | {71fe735e-cc37-4e79-9912-0237f5815a90} | {ea7948dc-db92-462b-aec9-230692bfd1d6}
/ |  |  | 02b |  |  |  | SO 201 Nepřímé náklady | [5 empty] | 0 |  |  |  |  | 0 | Soupis |  | 0 | 0 | 0 | 0 | 0 | 0 | 0 | 0 | 0 | 0 | 0 | 0 |  | 2 |  | IMPORT | {9c9098a6-02f5-457e-926e-c94de63a1a65} | {ea7948dc-db92-462b-aec9-230692bfd1d6}
|  | 03 |  |  |  | SO 301 Dešťová kanalizace | [6 empty] | 0 |  |  |  |  | 0 | STA |  | 0 | 0 | 797.7518 | 0 | 0 | 0 | 0 | 0 | 0 | 0 | 0 | 0 | D | 1 | ###NOIMPORT### | IMPORT | {fa4cdb52-1f28-406a-b993-ab8b8f0d3655} | {45ddce70-6ec6-4f71-9272-eaf75775d63e} | 2
/ |  |  | 03a |  |  |  | SO 301 Přímé výdaje | [5 empty] | 0 |  |  |  |  | 0 | Soupis |  | 0 | 0 | 797.7518 | 0 | 0 | 0 | 0 | 0 | 0 | 0 | 0 | 0 |  | 2 |  | IMPORT | {15d6625c-a05e-4022-80b7-3404ed04d713} | {fa4cdb52-1f28-406a-b993-ab8b8f0d3655}
/ |  |  | 03b |  |  |  | SO 301 Nepřímé náklady | [5 empty] | 0 |  |  |  |  | 0 | Soupis |  | 0 | 0 | 0 | 0 | 0 | 0 | 0 | 0 | 0 | 0 | 0 | 0 |  | 2 |  | IMPORT | {af6e67e7-7860-4c27-a672-23b8ab8c5e59} | {fa4cdb52-1f28-406a-b993-ab8b8f0d3655}
|  | 04 |  |  |  | úpravy stávajícího VO | [6 empty] | 0 |  |  |  |  | 0 | STA |  | 0 | 0 | 3.296 | 0 | 0 | 0 | 0 | 0 | 0 | 0 | 0 | 0 | D | 1 | ###NOIMPORT### | IMPORT | {3576525e-cc9c-4bbb-826f-ffc284266cce} | {45ddce70-6ec6-4f71-9272-eaf75775d63e} | 2
/ |  |  | 04a |  |  |  | SO 04 Přímé doprovodné výdaje | [5 empty] | 0 |  |  |  |  | 0 | Soupis |  | 0 | 0 | 3.296 | 0 | 0 | 0 | 0 | 0 | 0 | 0 | 0 | 0 |  | 2 |  | IMPORT | {41ae8807-25c5-4c8e-970c-ccd078e317ed} | {3576525e-cc9c-4bbb-826f-ffc284266cce}
|  | 05 |  |  |  | Vedlejší rozpočtové náklady | [6 empty] | 0 |  |  |  |  | 0 | STA |  | 0 | 0 | 0 | 0 | 0 | 0 | 0 | 0 | 0 | 0 | 0 | 0 | D | 1 | ###NOIMPORT### | IMPORT | {5bdaa978-4bc1-413f-8c84-d103f7d1fdcb} | {45ddce70-6ec6-4f71-9272-eaf75775d63e} | 2
/ |  |  | 05a |  |  |  | VRN Přímé výdaje | [5 empty] | 0 |  |  |  |  | 0 | Soupis |  | 0 | 0 | 0 | 0 | 0 | 0 | 0 | 0 | 0 | 0 | 0 | 0 |  | 2 |  | IMPORT | {095d0040-9aea-4d3f-833e-a194ed464674} | {5bdaa978-4bc1-413f-8c84-d103f7d1fdcb}
/ |  |  | 05b |  |  |  | VRN Nepřímé náklady | [5 empty] | 0 |  |  |  |  | 0 | Soupis |  | 0 | 0 | 0 | 0 | 0 | 0 | 0 | 0 | 0 | 0 | 0 | 0 |  | 2 |  | IMPORT | {93c49031-2580-4410-9cd3-8e2929b8b56e} | {5bdaa978-4bc1-413f-8c84-d103f7d1fdcb}

## 01a - SO 101 Přímé výdaje
[9 empty] | >> skryté sloupce << | [9 empty] | {a62046d3-7b9a-4447-bd02-1a53ed3b8aef} | [5 empty] | předláždění | rozebrání a opětovné položení stávající dlažby | m2 | 59,7 | 2
[19 empty] | 2 | [5 empty] | oprava | vybourání a plná skladba komunikace | m2 | 264,5 | 2
| KRYCÍ LIST SOUPISU PRACÍ | [8 empty] | v --- níže se nacházejí doplnkové a pomocné údaje k sestavám --- v | [8 empty] | False | [5 empty] | drén | drenáž flex.PVC | m | 213,3 | 2
[25 empty] | zeleň | celková plocha zeleně z příčných řezů z tabulky kubatru | m2 | 32,4 | 2
| Stavba: | [23 empty] | ornice | ornice tl.20cm | m3 | 6,48 | 2
|  | Šluknov - dokončení chodníku v Budišínské ulici II. Etapa R2 | [22 empty] | mozaika | mozaiková dlažba | m2 | 469,7 | 2
| Objekt: | [23 empty] | chodníky | signální,varovné pásy s lemováním hladkou plochou | m2 | 45,6 | 2
|  | 01 - SO 101 Úsek v km ZÚ - 0,63203 | [22 empty] | ZD_chodníky | chodníky za zámkové dlažby | m2 | 225,04 | 2
| Soupis: | [23 empty] | signální_umělá | slepecká dlažba | m2 | 26,7 | 2
|  | 01a - SO 101 Přímé výdaje | [22 empty] | desky_š25cm | řezané žulové desky tryskaný povrch - hladká plocha š.25cm | m2 | 18,9 | 2
[25 empty] | ZD_šedá | zámková dlažba přírodní | m2 | 209,44 | 2
| KSO: |  |  |  |  | CC-CZ: | [18 empty] | ZD_slepecká | zámková dlažba barevná pro nevidomé | m2 | 15,6 | 2
| Místo: |  |  |  |  | Datum: | 24. 11. 2022
| Zadavatel: |  |  |  |  | IČ:
|  | Město Šluknov |  |  |  | DIČ:
| Zhotovitel: |  |  |  |  | IČ:
DIČ:
| Projektant: |  |  |  |  | IČ: | 27275850
|  | VPH s.r.o. |  |  |  | DIČ: | CZ27275850
| Zpracovatel: |  |  |  |  | IČ:
|  | ing.Žílová Helena |  |  |  | DIČ:
Poznámka:
| Cena bez DPH | [5 empty] | 0
|  |  | Základ daně |  |  | Sazba daně | Výše daně
| DPH | základní | 0 |  |  | 21% | 0
|  | snížená | 0 |  |  | 15% | 0
|  | zákl. přenesená | 0 |  |  | 21% | 0
|  | sníž. přenesená | 0 |  |  | 15% | 0
|  | nulová | 0 |  |  | 0% | 0
| Cena s DPH |  |  | v | CZK |  | 0
| Projektant |  |  | Zpracovatel
| Datum a podpis: |  | Razítko | Datum a podpis: |  |  | Razítko
| Objednavatel |  |  | Zhotovitel
| Datum a podpis: |  | Razítko | Datum a podpis: |  |  | Razítko
REKAPITULACE ČLENĚNÍ SOUPISU PRACÍ
Stavba:
Šluknov - dokončení chodníku v Budišínské ulici II. Etapa R2
Objekt:
01 - SO 101 Úsek v km ZÚ - 0,63203
Soupis:
01a - SO 101 Přímé výdaje
Místo: | [5 empty] | Datum: | 24. 11. 2022
Zadavatel: |  |  | Město Šluknov |  |  | Projektant: | VPH s.r.o.
Zhotovitel: | [5 empty] | Zpracovatel: | ing.Žílová Helena
Kód dílu - Popis | [6 empty] | Cena celkem [CZK]
Náklady ze soupisu prací | [6 empty] | 0 | [12 empty] | -1
| HSV - Práce a dodávky HSV | [5 empty] | 0
| 1 - Zemní práce | [5 empty] | 0
| 3 - Svislé a kompletní konstrukce | [5 empty] | 0
| 4 - Vodorovné konstrukce | [5 empty] | 0
| 5 - Komunikace | [5 empty] | 0
| 8 - Trubní vedení | [5 empty] | 0
| 9 - Ostatní konstrukce a práce, bourání | [5 empty] | 0
| 997 - Přesun sutě | [5 empty] | 0
| 998 - Přesun hmot | [5 empty] | 0
| PSV - Práce a dodávky PSV | [5 empty] | 0
| 711 - Izolace proti vodě, vlhkosti a plynům | [5 empty] | 0
SOUPIS PRACÍ
Stavba:
Šluknov - dokončení chodníku v Budišínské ulici II. Etapa R2
Objekt:
01 - SO 101 Úsek v km ZÚ - 0,63203
Soupis:
01a - SO 101 Přímé výdaje
Místo: | [5 empty] | Datum: | 24. 11. 2022
Zadavatel: |  |  | Město Šluknov |  |  | Projektant: | VPH s.r.o.
Zhotovitel: | [5 empty] | Zpracovatel: | ing.Žílová Helena
PČ | Typ | Kód | Popis | MJ | Množství | J.cena [CZK] | Cena celkem [CZK] | Cenová soustava |  |  | DPH | J. Nh [h] | Nh celkem [h] | J. hmotnost [t] | Hmotnost celkem [t] | J. suť [t] | Suť Celkem [t]
Náklady soupisu celkem | [6 empty] | 0 | [5 empty] | 2296.0806 |  | 1125.0918 |  | 333.8103 |  | D | -1 | [15 empty] | 0
| D | HSV | Práce a dodávky HSV |  |  |  | 0 | [5 empty] | 2281.6438 |  | 1125.0489 |  | 333.8103 | 1 | D | 0 |  |  |  | ROZPOCET | [11 empty] | 0
| D | 1 | Zemní práce |  |  |  | 0 | [5 empty] | 291.2964 |  | 97.0139 |  | 333.2363 | 1 | D | 1 |  |  |  | ROZPOCET | [11 empty] | 0
1 | K | 113106132 | Rozebrání dlažeb komunikací pro pěší s přemístěním hmot na skládku na vzdálenost do 3 m nebo s naložením na dopravní prostředek s ložem z kameniva nebo živice a s jakoukoliv výplní spár strojně plochy jednotlivě do 50 m2 z betonových, kameninových nebo dl | m2 | 40.8 |  | 0 | CS ÚRS 2022 02 |  |  | základní | 0.024 | 0.9792 | 0 | 0 | 0.255 | 10.404 | 4 | K | 2 |  |  |  | ROZPOCET | [5 empty] | 0 | 0 | 0 | 0 | 0 | 1 | 0 | 4 | 196732601
| PP |  | Rozebrání dlažeb komunikací pro pěší s přemístěním hmot na skládku na vzdálenost do 3 m nebo s naložením na dopravní prostředek s ložem z kameniva nebo živice a s jakoukoliv výplní spár strojně plochy jednotlivě do 50 m2 z betonových, kameninových nebo dlaždic, desek nebo tvarovek | [15 empty] | PP | 2
2 | K | 113106134 | Rozebrání dlažeb komunikací pro pěší s přemístěním hmot na skládku na vzdálenost do 3 m nebo s naložením na dopravní prostředek s ložem z kameniva nebo živice a s jakoukoliv výplní spár strojně plochy jednotlivě do 50 m2 ze zámkové dlažby | m2 | 57.9 |  | 0 | CS ÚRS 2022 02 |  |  | základní | 0.031 | 1.7949 | 0 | 0 | 0.26 | 15.054 | 4 | K | 2 |  |  |  | ROZPOCET | [5 empty] | 0 | 0 | 0 | 0 | 0 | 1 | 0 | 4 | 88773336
| PP |  | Rozebrání dlažeb komunikací pro pěší s přemístěním hmot na skládku na vzdálenost do 3 m nebo s naložením na dopravní prostředek s ložem z kameniva nebo živice a s jakoukoliv výplní spár strojně plochy jednotlivě do 50 m2 ze zámkové dlažby | [15 empty] | PP | 2
3 | K | 113106211 | Rozebrání dlažeb a dílců vozovek a ploch s přemístěním hmot na skládku na vzdálenost do 3 m nebo s naložením na dopravní prostředek, s jakoukoliv výplní spár strojně plochy jednotlivě přes 50 m2 do 200 m2 z velkých kostek s ložem z kameniva | m2 | 59.7 |  | 0 | CS ÚRS 2022 02 |  |  | základní | 0.035 | 2.0895 | 0 | 0 | 0.417 | 24.8949 | 4 | K | 2 |  |  |  | ROZPOCET | [5 empty] | 0 | 0 | 0 | 0 | 0 | 1 | 0 | 4 | -1956421378
| PP |  | Rozebrání dlažeb a dílců vozovek a ploch s přemístěním hmot na skládku na vzdálenost do 3 m nebo s naložením na dopravní prostředek, s jakoukoliv výplní spár strojně plochy jednotlivě přes 50 m2 do 200 m2 z velkých kostek s ložem z kameniva | [15 empty] | PP | 2
| VV | předláždění | 59,7 |  | 59.7 | [13 empty] | VV | 2 | 2 | True | 1 | ROZPOCET
4 | K | 113107152 | Odstranění podkladů nebo krytů strojně plochy jednotlivě přes 50 m2 do 200 m2 s přemístěním hmot na skládku na vzdálenost do 20 m nebo s naložením na dopravní prostředek z kameniva těženého, o tl. vrstvy přes 100 do 200 mm | m2 | 264.5 |  | 0 | CS ÚRS 2022 02 |  |  | základní | 0.067 | 17.7215 | 0 | 0 | 0.3 | 79.35 | 4 | K | 2 |  |  |  | ROZPOCET | [5 empty] | 0 | 0 | 0 | 0 | 0 | 1 | 0 | 4 | -323753142
| PP |  | Odstranění podkladů nebo krytů strojně plochy jednotlivě přes 50 m2 do 200 m2 s přemístěním hmot na skládku na vzdálenost do 20 m nebo s naložením na dopravní prostředek z kameniva těženého, o tl. vrstvy přes 100 do 200 mm | [15 empty] | PP | 2
| VV |  | oprava |  | 264.5 | [13 empty] | VV | 2 | 2 | True | 1 | ROZPOCET
5 | K | 113107162 | Odstranění podkladů nebo krytů strojně plochy jednotlivě přes 50 m2 do 200 m2 s přemístěním hmot na skládku na vzdálenost do 20 m nebo s naložením na dopravní prostředek z kameniva hrubého drceného, o tl. vrstvy přes 100 do 200 mm | m2 | 264.5 |  | 0 | CS ÚRS 2022 02 |  |  | základní | 0.102 | 26.979 | 0 | 0 | 0.29 | 76.705 | 4 | K | 2 |  |  |  | ROZPOCET | [5 empty] | 0 | 0 | 0 | 0 | 0 | 1 | 0 | 4 | 854124671
| PP |  | Odstranění podkladů nebo krytů strojně plochy jednotlivě přes 50 m2 do 200 m2 s přemístěním hmot na skládku na vzdálenost do 20 m nebo s naložením na dopravní prostředek z kameniva hrubého drceného, o tl. vrstvy přes 100 do 200 mm | [15 empty] | PP | 2
| VV |  | oprava |  | 264.5 | [13 empty] | VV | 2 | 2 | True | 1 | ROZPOCET
6 | K | 113107311 | Odstranění podkladů nebo krytů strojně plochy jednotlivě do 50 m2 s přemístěním hmot na skládku na vzdálenost do 3 m nebo s naložením na dopravní prostředek z kameniva těženého, o tl. vrstvy do 100 mm | m2 | 57.9 |  | 0 | CS ÚRS 2022 02 |  |  | základní | 0.05 | 2.895 | 0 | 0 | 0.18 | 10.422 | 4 | K | 2 |  |  |  | ROZPOCET | [5 empty] | 0 | 0 | 0 | 0 | 0 | 1 | 0 | 4 | 1648740611
| PP |  | Odstranění podkladů nebo krytů strojně plochy jednotlivě do 50 m2 s přemístěním hmot na skládku na vzdálenost do 3 m nebo s naložením na dopravní prostředek z kameniva těženého, o tl. vrstvy do 100 mm | [15 empty] | PP | 2
7 | K | 113107322 | Odstranění podkladů nebo krytů strojně plochy jednotlivě do 50 m2 s přemístěním hmot na skládku na vzdálenost do 3 m nebo s naložením na dopravní prostředek z kameniva hrubého drceného, o tl. vrstvy přes 100 do 200 mm | m2 | 57.9 |  | 0 | CS ÚRS 2022 02 |  |  | základní | 0.116 | 6.7164 | 0 | 0 | 0.29 | 16.791 | 4 | K | 2 |  |  |  | ROZPOCET | [5 empty] | 0 | 0 | 0 | 0 | 0 | 1 | 0 | 4 | 53616521
| PP |  | Odstranění podkladů nebo krytů strojně plochy jednotlivě do 50 m2 s přemístěním hmot na skládku na vzdálenost do 3 m nebo s naložením na dopravní prostředek z kameniva hrubého drceného, o tl. vrstvy přes 100 do 200 mm | [15 empty] | PP | 2
8 | K | 113107341 | Odstranění podkladů nebo krytů strojně plochy jednotlivě do 50 m2 s přemístěním hmot na skládku na vzdálenost do 3 m nebo s naložením na dopravní prostředek živičných, o tl. vrstvy do 50 mm | m2 | 61.8 |  | 0 | CS ÚRS 2022 02 |  |  | základní | 0.094 | 5.8092 | 0 | 0 | 0.098 | 6.0564 | 4 | K | 2 |  |  |  | ROZPOCET | [5 empty] | 0 | 0 | 0 | 0 | 0 | 1 | 0 | 4 | -759874997
| PP |  | Odstranění podkladů nebo krytů strojně plochy jednotlivě do 50 m2 s přemístěním hmot na skládku na vzdálenost do 3 m nebo s naložením na dopravní prostředek živičných, o tl. vrstvy do 50 mm | [15 empty] | PP | 2
| VV |  | 58,5+3,3 |  | 61.8 | [13 empty] | VV | 2 | 2 | True | 1 | ROZPOCET
9 | K | 113154114 | Frézování živičného podkladu nebo krytu s naložením na dopravní prostředek plochy do 500 m2 bez překážek v trase pruhu šířky do 0,5 m, tloušťky vrstvy 100 mm | m2 | 264.5 |  | 0 | CS ÚRS 2022 02 |  |  | základní | 0.094 | 24.863 | 8e-05 | 0.02116 | 0.23 | 60.835 | 4 | K | 2 |  |  |  | ROZPOCET | [5 empty] | 0 | 0 | 0 | 0 | 0 | 1 | 0 | 4 | -1761532537
| PP |  | Frézování živičného podkladu nebo krytu s naložením na dopravní prostředek plochy do 500 m2 bez překážek v trase pruhu šířky do 0,5 m, tloušťky vrstvy 100 mm | [15 empty] | PP | 2
| VV | oprava | 74,5+15,1+4,1+93,5+7,1+49,7+8,2+6,4+2,4+3,5 |  | 264.5 | [13 empty] | VV | 2 | 2 | True | 1 | ROZPOCET
10 | K | 113154124 | Frézování živičného podkladu nebo krytu s naložením na dopravní prostředek plochy do 500 m2 bez překážek v trase pruhu šířky přes 0,5 m do 1 m, tloušťky vrstvy 100 mm | m2 | 89.7 |  | 0 | CS ÚRS 2022 02 |  |  | základní | 0.034 | 3.0498 | 9e-05 | 0.008073 | 0.23 | 20.631 | 4 | K | 2 |  |  |  | ROZPOCET | [5 empty] | 0 | 0 | 0 | 0 | 0 | 1 | 0 | 4 | -1285268633
| PP |  | Frézování živičného podkladu nebo krytu s naložením na dopravní prostředek plochy do 500 m2 bez překážek v trase pruhu šířky přes 0,5 m do 1 m, tloušťky vrstvy 100 mm | [15 empty] | PP | 2
| VV | broušení | 89,7 |  | 89.7 | [13 empty] | VV | 2 | 2 | True | 1 | ROZPOCET
11 | K | 113201112 | Vytrhání obrub s vybouráním lože, s přemístěním hmot na skládku na vzdálenost do 3 m nebo s naložením na dopravní prostředek silničních ležatých | m | 41.7 |  | 0 | CS ÚRS 2022 02 |  |  | základní | 0.272 | 11.3424 | 0 | 0 | 0.29 | 12.093 | 4 | K | 2 |  |  |  | ROZPOCET | [5 empty] | 0 | 0 | 0 | 0 | 0 | 1 | 0 | 4 | 1072058519
| PP |  | Vytrhání obrub s vybouráním lože, s přemístěním hmot na skládku na vzdálenost do 3 m nebo s naložením na dopravní prostředek silničních ležatých | [15 empty] | PP | 2
12 | K | 122252204 | Odkopávky a prokopávky nezapažené pro silnice a dálnice strojně v hornině třídy těžitelnosti I přes 100 do 500 m3 | m3 | 186.331 |  | 0 | CS ÚRS 2022 02 |  |  | základní | 0.191 | 35.5892 | 0 | 0 | 0 | 0 | 4 | K | 2 |  |  |  | ROZPOCET | [5 empty] | 0 | 0 | 0 | 0 | 0 | 1 | 0 | 4 | -1796154248
| PP |  | Odkopávky a prokopávky nezapažené pro silnice a dálnice strojně v hornině třídy těžitelnosti I přes 100 do 500 m3 | [15 empty] | PP | 2
| VV |  | 186,331"z tabulky kubatur |  | 186.331 | [13 empty] | VV | 2 | 2 | True | 1 | ROZPOCET
13 | K | 132251101 | Hloubení nezapažených rýh šířky do 800 mm strojně s urovnáním dna do předepsaného profilu a spádu v hornině třídy těžitelnosti I skupiny 3 do 20 m3 | m3 | 42.66 |  | 0 | CS ÚRS 2022 02 |  |  | základní | 1.72 | 73.3752 | 0 | 0 | 0 | 0 | 4 | K | 2 |  |  |  | ROZPOCET | [5 empty] | 0 | 0 | 0 | 0 | 0 | 1 | 0 | 4 | -1225557575
| PP |  | Hloubení nezapažených rýh šířky do 800 mm strojně s urovnáním dna do předepsaného profilu a spádu v hornině třídy těžitelnosti I skupiny 3 do 20 m3 | [15 empty] | PP | 2
| VV |  | drén*0,4*0,5 |  | 42.66 | [13 empty] | VV | 2 | 2 | True | 1 | ROZPOCET
14 | K | 162751117 | Vodorovné přemístění výkopku nebo sypaniny po suchu na obvyklém dopravním prostředku, bez naložení výkopku, avšak se složením bez rozhrnutí z horniny třídy těžitelnosti I skupiny 1 až 3 na vzdálenost přes 9 000 do 10 000 m | m3 | 232.908 |  | 0 | CS ÚRS 2022 02 |  |  | základní | 0.087 | 20.263 | 0 | 0 | 0 | 0 | 4 | K | 2 |  |  |  | ROZPOCET | [5 empty] | 0 | 0 | 0 | 0 | 0 | 1 | 0 | 4 | -699340561
| PP |  | Vodorovné přemístění výkopku nebo sypaniny po suchu na obvyklém dopravním prostředku, bez naložení výkopku, avšak se složením bez rozhrnutí z horniny třídy těžitelnosti I skupiny 1 až 3 na vzdálenost přes 9 000 do 10 000 m | [15 empty] | PP | 2
| VV | ornice | zeleň*0,2 |  | 6.48 | [13 empty] | VV | 2 | 2 | True | 0 | ROZPOCET
| VV |  | drén*0,4*0,5 |  | 42.66 | [13 empty] | VV | 2 | 2 | True | 0 | ROZPOCET
| VV |  | 186,331"z tabulky kubatur |  | 186.331 | [13 empty] | VV | 2 | 2 | True | 0 | ROZPOCET
| VV |  | -2,563"z tabulky kubatur |  | -2.563 | [13 empty] | VV | 2 | 2 | True | 0 | ROZPOCET
| VV |  | Součet |  | 232.908 | [13 empty] | VV | 2 | 4 | True | 1 | ROZPOCET
15 | M | 10364101 | zemina pro terénní úpravy - ornice | t | 11.664 |  | 0 | CS ÚRS 2022 02 |  |  | základní | 0 | 0 | 1 | 11.664 | 0 | 0 | 8 | M | 2 |  |  |  | ROZPOCET | [5 empty] | 0 | 0 | 0 | 0 | 0 | 1 | 0 | 4 | 138023725
| PP |  | zemina pro terénní úpravy - ornice | [15 empty] | PP | 2
| VV |  | ornice |  | 6.48 | [13 empty] | VV | 2 | 2 | True | 0 | ROZPOCET
| VV |  | 6,48*1,8 "Přepočtené koeficientem množství |  | 11.664 | [13 empty] | VV | 2 | 2 | True | 1 | ROZPOCET
16 | K | 167151101 | Nakládání, skládání a překládání neulehlého výkopku nebo sypaniny strojně nakládání, množství do 100 m3, z horniny třídy těžitelnosti I, skupiny 1 až 3 | m3 | 6.48 |  | 0 | CS ÚRS 2022 02 |  |  | základní | 0.197 | 1.2766 | 0 | 0 | 0 | 0 | 4 | K | 2 |  |  |  | ROZPOCET | [5 empty] | 0 | 0 | 0 | 0 | 0 | 1 | 0 | 4 | -501345433
| PP |  | Nakládání, skládání a překládání neulehlého výkopku nebo sypaniny strojně nakládání, množství do 100 m3, z horniny třídy těžitelnosti I, skupiny 1 až 3 | [15 empty] | PP | 2
| VV |  | ornice |  | 6.48 | [13 empty] | VV | 2 | 2 | True | 1 | ROZPOCET
17 | K | 171151103 | Uložení sypanin do násypů strojně s rozprostřením sypaniny ve vrstvách a s hrubým urovnáním zhutněných z hornin soudržných jakékoliv třídy těžitelnosti | m3 | 2.563 |  | 0 | CS ÚRS 2022 02 |  |  | základní | 0.131 | 0.33575 | 0 | 0 | 0 | 0 | 4 | K | 2 |  |  |  | ROZPOCET | [5 empty] | 0 | 0 | 0 | 0 | 0 | 1 | 0 | 4 | -105800255
| PP |  | Uložení sypanin do násypů strojně s rozprostřením sypaniny ve vrstvách a s hrubým urovnáním zhutněných z hornin soudržných jakékoliv třídy těžitelnosti | [15 empty] | PP | 2
| VV |  | 2,563"z tabulky kubatur |  | 2.563 | [13 empty] | VV | 2 | 2 | True | 1 | ROZPOCET
18 | K | 171201221 | Poplatek za uložení stavebního odpadu na skládce (skládkovné) zeminy a kamení zatříděného do Katalogu odpadů pod kódem 17 05 04 | t | 226.428 |  | 0 | CS ÚRS 2022 02 |  |  | základní | 0 | 0 | 0 | 0 | 0 | 0 | 4 | K | 2 |  |  |  | ROZPOCET | [5 empty] | 0 | 0 | 0 | 0 | 0 | 1 | 0 | 4 | 857541555
| PP |  | Poplatek za uložení stavebního odpadu na skládce (skládkovné) zeminy a kamení zatříděného do Katalogu odpadů pod kódem 17 05 04 | [15 empty] | PP | 2
| VV |  | drén*0,4*0,5 |  | 42.66 | [13 empty] | VV | 2 | 2 | True | 0 | ROZPOCET
| VV |  | 186,331"z tabulky kubatur |  | 186.331 | [13 empty] | VV | 2 | 2 | True | 0 | ROZPOCET
| VV |  | -2,563"z tabulky kubatur |  | -2.563 | [13 empty] | VV | 2 | 2 | True | 0 | ROZPOCET
| VV |  | Součet |  | 226.428 | [13 empty] | VV | 2 | 4 | True | 1 | ROZPOCET
19 | K | 171251201 | Uložení sypaniny na skládky nebo meziskládky bez hutnění s upravením uložené sypaniny do předepsaného tvaru | m3 | 226.428 |  | 0 | CS ÚRS 2022 02 |  |  | základní | 0.009 | 2.0379 | 0 | 0 | 0 | 0 | 4 | K | 2 |  |  |  | ROZPOCET | [5 empty] | 0 | 0 | 0 | 0 | 0 | 1 | 0 | 4 | -25442123
| PP |  | Uložení sypaniny na skládky nebo meziskládky bez hutnění s upravením uložené sypaniny do předepsaného tvaru | [15 empty] | PP | 2
| VV |  | drén*0,4*0,5 |  | 42.66 | [13 empty] | VV | 2 | 2 | True | 0 | ROZPOCET
| VV |  | 186,331"z tabulky kubatur |  | 186.331 | [13 empty] | VV | 2 | 2 | True | 0 | ROZPOCET
| VV |  | -2,563"z tabulky kubatur |  | -2.563 | [13 empty] | VV | 2 | 2 | True | 0 | ROZPOCET
| VV |  | Součet |  | 226.428 | [13 empty] | VV | 2 | 4 | True | 1 | ROZPOCET
20 | K | 175151101 | Obsypání potrubí strojně sypaninou z vhodných třídy těžitelnosti I a II, skupiny 1 až 4 nebo materiálem připraveným podél výkopu ve vzdálenosti do 3 m od jeho kraje, pro jakoukoliv hloubku výkopu a míru zhutnění bez prohození sypaniny | m3 | 42.66 |  | 0 | CS ÚRS 2022 02 |  |  | základní | 0.435 | 18.5571 | 0 | 0 | 0 | 0 | 4 | K | 2 |  |  |  | ROZPOCET | [5 empty] | 0 | 0 | 0 | 0 | 0 | 1 | 0 | 4 | 1381594553
| PP |  | Obsypání potrubí strojně sypaninou z vhodných třídy těžitelnosti I a II, skupiny 1 až 4 nebo materiálem připraveným podél výkopu ve vzdálenosti do 3 m od jeho kraje, pro jakoukoliv hloubku výkopu a míru zhutnění bez prohození sypaniny | [15 empty] | PP | 2
| VV |  | drén*0,4*0,5 |  | 42.66 | [13 empty] | VV | 2 | 2 | True | 1 | ROZPOCET
21 | M | 58343930 | kamenivo drcené hrubé frakce 16/32 | t | 85.32 |  | 0 | CS ÚRS 2022 02 |  |  | základní | 0 | 0 | 1 | 85.32 | 0 | 0 | 8 | M | 2 |  |  |  | ROZPOCET | [5 empty] | 0 | 0 | 0 | 0 | 0 | 1 | 0 | 4 | -1516551063
| PP |  | kamenivo drcené hrubé frakce 16/32 | [15 empty] | PP | 2
| VV |  | 42,66*2 "Přepočtené koeficientem množství |  | 85.32 | [13 empty] | VV | 2 | 2 | True | 1 | ROZPOCET
22 | K | 181111121 | Plošná úprava terénu v zemině skupiny 1 až 4 s urovnáním povrchu bez doplnění ornice souvislé plochy do 500 m2 při nerovnostech terénu přes 100 do 150 mm v rovině nebo na svahu do 1:5 | m2 | 32.4 |  | 0 | CS ÚRS 2022 02 |  |  | základní | 0.126 | 4.0824 | 0 | 0 | 0 | 0 | 4 | K | 2 |  |  |  | ROZPOCET | [5 empty] | 0 | 0 | 0 | 0 | 0 | 1 | 0 | 4 | 1058517884
| PP |  | Plošná úprava terénu v zemině skupiny 1 až 4 s urovnáním povrchu bez doplnění ornice souvislé plochy do 500 m2 při nerovnostech terénu přes 100 do 150 mm v rovině nebo na svahu do 1:5 | [15 empty] | PP | 2
| VV |  | zeleň |  | 32.4 | [13 empty] | VV | 2 | 2 | True | 1 | ROZPOCET
23 | K | 181351103 | Rozprostření a urovnání ornice v rovině nebo ve svahu sklonu do 1:5 strojně při souvislé ploše přes 100 do 500 m2, tl. vrstvy do 200 mm | m2 | 32.4 |  | 0 | CS ÚRS 2022 02 |  |  | základní | 0.044 | 1.4256 | 0 | 0 | 0 | 0 | 4 | K | 2 |  |  |  | ROZPOCET | [5 empty] | 0 | 0 | 0 | 0 | 0 | 1 | 0 | 4 | 160189980
| PP |  | Rozprostření a urovnání ornice v rovině nebo ve svahu sklonu do 1:5 strojně při souvislé ploše přes 100 do 500 m2, tl. vrstvy do 200 mm | [15 empty] | PP | 2
| VV |  | zeleň |  | 32.4 | [13 empty] | VV | 2 | 2 | True | 1 | ROZPOCET
24 | K | 181411131 | Založení trávníku na půdě předem připravené plochy do 1000 m2 výsevem včetně utažení parkového v rovině nebo na svahu do 1:5 | m2 | 32.4 |  | 0 | CS ÚRS 2022 02 |  |  | základní | 0.058 | 1.8792 | 0 | 0 | 0 | 0 | 4 | K | 2 |  |  |  | ROZPOCET | [5 empty] | 0 | 0 | 0 | 0 | 0 | 1 | 0 | 4 | 839630780
| PP |  | Založení trávníku na půdě předem připravené plochy do 1000 m2 výsevem včetně utažení parkového v rovině nebo na svahu do 1:5 | [15 empty] | PP | 2
| VV | zeleň | 32,4 |  | 32.4 | [13 empty] | VV | 2 | 2 | True | 1 | ROZPOCET
25 | M | 00572410 | osivo směs travní parková | kg | 0.648 |  | 0 | CS ÚRS 2022 02 |  |  | základní | 0 | 0 | 0.001 | 0.000648 | 0 | 0 | 8 | M | 2 |  |  |  | ROZPOCET | [5 empty] | 0 | 0 | 0 | 0 | 0 | 1 | 0 | 4 | 148957835
| PP |  | osivo směs travní parková | [15 empty] | PP | 2
| VV |  | 32,4*0,02 "Přepočtené koeficientem množství |  | 0.648 | [13 empty] | VV | 2 | 2 | True | 1 | ROZPOCET
26 | K | 181951112 | Úprava pláně vyrovnáním výškových rozdílů strojně v hornině třídy těžitelnosti I, skupiny 1 až 3 se zhutněním | m2 | 998.369 |  | 0 | CS ÚRS 2022 02 |  |  | základní | 0.025 | 24.9592 | 0 | 0 | 0 | 0 | 4 | K | 2 |  |  |  | ROZPOCET | [5 empty] | 0 | 0 | 0 | 0 | 0 | 1 | 0 | 4 | -100829744
| PP |  | Úprava pláně vyrovnáním výškových rozdílů strojně v hornině třídy těžitelnosti I, skupiny 1 až 3 se zhutněním | [15 empty] | PP | 2
| VV |  | 942,269"z tabulky kubatur |  | 942.269 | [13 empty] | VV | 2 | 2 | True | 0 | ROZPOCET
| VV |  | 56,1"rozšíření mezi řezy 30-36 |  | 56.1 | [13 empty] | VV | 2 | 2 | True | 0 | ROZPOCET
| VV |  | Součet |  | 998.369 | [13 empty] | VV | 2 | 4 | True | 1 | ROZPOCET
27 | K | 182151111 | Svahování trvalých svahů do projektovaných profilů strojně s potřebným přemístěním výkopku při svahování v zářezech v hornině třídy těžitelnosti I, skupiny 1 až 3 | m2 | 30.516 |  | 0 | CS ÚRS 2022 02 |  |  | základní | 0.08 | 2.4413 | 0 | 0 | 0 | 0 | 4 | K | 2 |  |  |  | ROZPOCET | [5 empty] | 0 | 0 | 0 | 0 | 0 | 1 | 0 | 4 | -15691934
| PP |  | Svahování trvalých svahů do projektovaných profilů strojně s potřebným přemístěním výkopku při svahování v zářezech v hornině třídy těžitelnosti I, skupiny 1 až 3 | [15 empty] | PP | 2
| VV |  | 30,516"z tabulky kubatur |  | 30.516 | [13 empty] | VV | 2 | 2 | True | 1 | ROZPOCET
28 | K | 182251101 | Svahování trvalých svahů do projektovaných profilů strojně s potřebným přemístěním výkopku při svahování násypů v jakékoliv hornině | m2 | 12.449 |  | 0 | CS ÚRS 2022 02 |  |  | základní | 0.067 | 0.83408 | 0 | 0 | 0 | 0 | 4 | K | 2 |  |  |  | ROZPOCET | [5 empty] | 0 | 0 | 0 | 0 | 0 | 1 | 0 | 4 | 8307580
| PP |  | Svahování trvalých svahů do projektovaných profilů strojně s potřebným přemístěním výkopku při svahování násypů v jakékoliv hornině | [15 empty] | PP | 2
| VV |  | 12,449"z tabulky kubatur |  | 12.449 | [13 empty] | VV | 2 | 2 | True | 1 | ROZPOCET
| D | 3 | Svislé a kompletní konstrukce |  |  |  | 0 | [5 empty] | 61.256 |  | 29.6821 |  | 0 | 1 | D | 1 |  |  |  | ROZPOCET | [11 empty] | 0
29 | K | 339921133 | Osazování palisád betonových v řadě se zabetonováním výšky palisády přes 1000 do 1500 mm | m | 26.5 |  | 0 | CS ÚRS 2022 02 |  |  | základní | 1.235 | 32.7275 | 0.29757 | 7.8856 | 0 | 0 | 4 | K | 2 |  |  |  | ROZPOCET | [5 empty] | 0 | 0 | 0 | 0 | 0 | 1 | 0 | 4 | 2134302210
| PP |  | Osazování palisád betonových v řadě se zabetonováním výšky palisády přes 1000 do 1500 mm | [15 empty] | PP | 2
| VV |  | 29,7+46,8-50"odpočet dle projektanta nahrazeno podezdívkou s plotem |  | 26.5 | [13 empty] | VV | 2 | 2 | True | 1 | ROZPOCET
30 | M | 59228305.1 | palisáda žulová štípaná šedá 1200x120x120mm | kus | 222.6 |  | 0 |  |  |  | základní | 0 | 0 | 0.011 | 2.4486 | 0 | 0 | 8 | M | 2 |  |  |  | ROZPOCET | [5 empty] | 0 | 0 | 0 | 0 | 0 | 1 | 0 | 4 | -206025642
| PP |  | palisáda žulová štípaná šedá 1200x120x120mm | [15 empty] | PP | 2
| VV |  | 26,5*8,4 "Přepočtené koeficientem množství |  | 222.6 | [13 empty] | VV | 2 | 2 | True | 1 | ROZPOCET
31 | K | 339921133 | Osazování palisád betonových v řadě se zabetonováním výšky palisády přes 1000 do 1500 mm | m | 23.1 |  | 0 | CS ÚRS 2022 02 |  |  | základní | 1.235 | 28.5285 | 0.29757 | 6.8739 | 0 | 0 | 4 | K | 2 |  |  |  | ROZPOCET | [5 empty] | 0 | 0 | 0 | 0 | 0 | 1 | 0 | 4 | -2057170792
| PP |  | Osazování palisád betonových v řadě se zabetonováním výšky palisády přes 1000 do 1500 mm | [15 empty] | PP | 2
32 | M | 59228415 | palisáda betonová tyčová půlkulatá přírodní 175x200x1200mm | kus | 173.25 |  | 0 | CS ÚRS 2022 02 |  |  | základní | 0 | 0 | 0.072 | 12.474 | 0 | 0 | 8 | M | 2 |  |  |  | ROZPOCET | [5 empty] | 0 | 0 | 0 | 0 | 0 | 1 | 0 | 4 | 60387080
| PP |  | palisáda betonová tyčová půlkulatá přírodní 175x200x1200mm | [15 empty] | PP | 2
| VV |  | 23,1*7,5 "Přepočtené koeficientem množství |  | 173.25 | [13 empty] | VV | 2 | 2 | True | 1 | ROZPOCET
| D | 4 | Vodorovné konstrukce |  |  |  | 0 | [5 empty] | 2.985 |  | 9.6666 |  | 0 | 1 | D | 1 |  |  |  | ROZPOCET | [11 empty] | 0
33 | K | 451577777 | Podklad nebo lože pod dlažbu (přídlažbu) v ploše vodorovné nebo ve sklonu do 1:5, tloušťky od 30 do 100 mm z kameniva těženého | m2 | 59.7 |  | 0 | CS ÚRS 2022 02 |  |  | základní | 0.05 | 2.985 | 0.16192 | 9.6666 | 0 | 0 | 4 | K | 2 |  |  |  | ROZPOCET | [5 empty] | 0 | 0 | 0 | 0 | 0 | 1 | 0 | 4 | -952663519
| PP |  | Podklad nebo lože pod dlažbu (přídlažbu) v ploše vodorovné nebo ve sklonu do 1:5, tloušťky od 30 do 100 mm z kameniva těženého | [15 empty] | PP | 2
| VV |  | předláždění"vyrovnání nerovností |  | 59.7 | [13 empty] | VV | 2 | 2 | True | 1 | ROZPOCET
| D | 5 | Komunikace |  |  |  | 0 | [5 empty] | 922.2845 |  | 821.4312 |  | 0 | 1 | D | 1 |  |  |  | ROZPOCET | [11 empty] | 0
34 | K | 564861111 | Podklad ze štěrkodrti ŠD s rozprostřením a zhutněním, po zhutnění tl. 200 mm | m2 | 264.5 |  | 0 | CS ÚRS 2022 02 |  |  | základní | 0.029 | 7.6705 | 0.46 | 121.67 | 0 | 0 | 4 | K | 2 |  |  |  | ROZPOCET | [5 empty] | 0 | 0 | 0 | 0 | 0 | 1 | 0 | 4 | 264259722
| PP |  | Podklad ze štěrkodrti ŠD s rozprostřením a zhutněním, po zhutnění tl. 200 mm | [15 empty] | PP | 2
| VV |  | oprava |  | 264.5 | [13 empty] | VV | 2 | 2 | True | 1 | ROZPOCET
35 | K | 564871111 | Podklad ze štěrkodrti ŠD s rozprostřením a zhutněním, po zhutnění tl. 250 mm | m2 | 740.34 |  | 0 | CS ÚRS 2022 02 |  |  | základní | 0.031 | 22.9505 | 0.575 | 425.6955 | 0 | 0 | 4 | K | 2 |  |  |  | ROZPOCET | [5 empty] | 0 | 0 | 0 | 0 | 0 | 1 | 0 | 4 | -1233015626
| PP |  | Podklad ze štěrkodrti ŠD s rozprostřením a zhutněním, po zhutnění tl. 250 mm | [15 empty] | PP | 2
| VV |  | mozaika+chodníky+ZD_chodníky |  | 740.34 | [13 empty] | VV | 2 | 2 | True | 1 | ROZPOCET
36 | K | 591111111 | Kladení dlažby z kostek s provedením lože do tl. 50 mm, s vyplněním spár, s dvojím beraněním a se smetením přebytečného materiálu na krajnici velkých z kamene, do lože z kameniva těženého | m2 | 59.7 |  | 0 | CS ÚRS 2022 02 |  |  | základní | 0.909 | 54.2673 | 0.1837 | 10.9669 | 0 | 0 | 4 | K | 2 |  |  |  | ROZPOCET | [5 empty] | 0 | 0 | 0 | 0 | 0 | 1 | 0 | 4 | -1669481787
| PP |  | Kladení dlažby z kostek s provedením lože do tl. 50 mm, s vyplněním spár, s dvojím beraněním a se smetením přebytečného materiálu na krajnici velkých z kamene, do lože z kameniva těženého | [15 empty] | PP | 2
| VV |  | předláždění |  | 59.7 | [13 empty] | VV | 2 | 2 | True | 1 | ROZPOCET
37 | K | 591211111 | Kladení dlažby z kostek s provedením lože do tl. 50 mm, s vyplněním spár, s dvojím beraněním a se smetením přebytečného materiálu na krajnici drobných z kamene, do lože z kameniva těženého | m2 | 45.6 |  | 0 | CS ÚRS 2022 02 |  |  | základní | 1.106 | 50.4336 | 0.1837 | 8.3767 | 0 | 0 | 4 | K | 2 |  |  |  | ROZPOCET | [5 empty] | 0 | 0 | 0 | 0 | 0 | 1 | 0 | 4 | 1532270602
| PP |  | Kladení dlažby z kostek s provedením lože do tl. 50 mm, s vyplněním spár, s dvojím beraněním a se smetením přebytečného materiálu na krajnici drobných z kamene, do lože z kameniva těženého | [15 empty] | PP | 2
| VV | signální_umělá | 1,6+0,6+1,6+1,4+3,8+1,3+1,2+1,1+1,8+1+1,5+2,2+1+1,3+3,8+1,5 |  | 26.7 | [13 empty] | VV | 2 | 2 | True | 0 | ROZPOCET
| VV | desky_š25cm | 2+2,5+2,7+1,1+0,7+1+1,5+1,8+2,1+0,4+3,1 |  | 18.9 | [13 empty] | VV | 2 | 2 | True | 0 | ROZPOCET
| VV | chodníky | Součet |  | 45.6 | [13 empty] | VV | 2 | 4 | True | 1 | ROZPOCET
38 | M | RM150000 | řezané žulové desky 25x25x8cm strany řezané, tryskaný povrch | m2 | 19.467 |  | 0 |  |  |  | základní | 0 | 0 | 0.266 | 5.1782 | 0 | 0 | 8 | M | 2 |  |  |  | ROZPOCET | [5 empty] | 0 | 0 | 0 | 0 | 0 | 1 | 0 | 4 | -832286326
| PP |  | řezané žulové desky 25x25x8cm strany řezané, tryskaný povrch | [15 empty] | PP | 2
| P |  | Poznámka k položce: žula mrákotínského typu, lom Dolní Březinka, Mrákotín nebo podobný , barevnost do žluta | [15 empty] | P | 2
| VV |  | desky_š25cm |  | 18.9 | [13 empty] | VV | 2 | 2 | True | 0 | ROZPOCET
| VV |  | 18,9*1,03 "Přepočtené koeficientem množství |  | 19.467 | [13 empty] | VV | 2 | 2 | True | 1 | ROZPOCET
39 | M | RM180000 | umělý kámen - signální.varovné pásy - nekontrastní | m2 | 27.501 |  | 0 |  |  |  | základní | 0 | 0 | 0.092 | 2.5301 | 0 | 0 | 8 | M | 2 |  |  |  | ROZPOCET | [5 empty] | 0 | 0 | 0 | 0 | 0 | 1 | 0 | 4 | 267329221
| PP |  | umělý kámen - signální.varovné pásy - nekontrastní | [15 empty] | PP | 2
| VV |  | signální_umělá |  | 26.7 | [13 empty] | VV | 2 | 2 | True | 0 | ROZPOCET
| VV |  | 26,7*1,03 "Přepočtené koeficientem množství |  | 27.501 | [13 empty] | VV | 2 | 2 | True | 1 | ROZPOCET
40 | K | 591411111 | Kladení dlažby z mozaiky komunikací pro pěší s vyplněním spár, s dvojím beraněním a se smetením přebytečného materiálu na vzdálenost do 3 m jednobarevné, s ložem tl. do 40 mm z kameniva | m2 | 469.7 |  | 0 | CS ÚRS 2022 02 |  |  | základní | 1.374 | 645.3678 | 0.167 | 78.4399 | 0 | 0 | 4 | K | 2 |  |  |  | ROZPOCET | [5 empty] | 0 | 0 | 0 | 0 | 0 | 1 | 0 | 4 | -1995070510
| PP |  | Kladení dlažby z mozaiky komunikací pro pěší s vyplněním spár, s dvojím beraněním a se smetením přebytečného materiálu na vzdálenost do 3 m jednobarevné, s ložem tl. do 40 mm z kameniva | [15 empty] | PP | 2
| VV |  | 50+2,4+7,2+201,2+1,2+36+4,2+41,2+0,6+115,7+10 |  | 469.7 | [13 empty] | VV | 2 | 2 | True | 0 | ROZPOCET
| VV | mozaika | Součet |  | 469.7 | [13 empty] | VV | 2 | 4 | True | 1 | ROZPOCET
41 | M | 58381007 | kostka dlažební žula drobná 8/10 | m2 | 483.791 |  | 0 | CS ÚRS 2022 02 |  |  | základní | 0 | 0 | 0.222 | 107.4016 | 0 | 0 | 8 | M | 2 |  |  |  | ROZPOCET | [5 empty] | 0 | 0 | 0 | 0 | 0 | 1 | 0 | 4 | 190201862
| PP |  | kostka dlažební žula drobná 8/10 | [15 empty] | PP | 2
| VV |  | mozaika |  | 469.7 | [13 empty] | VV | 2 | 2 | True | 0 | ROZPOCET
| VV |  | 469,7*1,03 "Přepočtené koeficientem množství |  | 483.791 | [13 empty] | VV | 2 | 2 | True | 1 | ROZPOCET
42 | K | 596211211 | Kladení dlažby z betonových zámkových dlaždic komunikací pro pěší s ložem z kameniva těženého nebo drceného tl. do 40 mm, s vyplněním spár s dvojitým hutněním, vibrováním a se smetením přebytečného materiálu na krajnici tl. 80 mm skupiny A, pro plochy pře | m2 | 225.04 |  | 0 | CS ÚRS 2022 02 |  |  | základní | 0.62 | 139.5248 | 0.09062 | 20.3931 | 0 | 0 | 4 | K | 2 |  |  |  | ROZPOCET | [5 empty] | 0 | 0 | 0 | 0 | 0 | 1 | 0 | 4 | -1491063775
| PP |  | Kladení dlažby z betonových zámkových dlaždic komunikací pro pěší s ložem z kameniva těženého nebo drceného tl. do 40 mm, s vyplněním spár s dvojitým hutněním, vibrováním a se smetením přebytečného materiálu na krajnici tl. 80 mm skupiny A, pro plochy přes 50 do 100 m2 | [15 empty] | PP | 2
| VV | ZD_šedá | 104,6+74,7+19,74+2,4+8 |  | 209.44 | [13 empty] | VV | 2 | 2 | True | 0 | ROZPOCET
| VV | ZD_slepecká | 1,6+2,1+1,2+3,6+0,7+1,4+1,4+1,4+1,4+0,8 |  | 15.6 | [13 empty] | VV | 2 | 2 | True | 0 | ROZPOCET
| VV | ZD_chodníky | Součet |  | 225.04 | [13 empty] | VV | 2 | 4 | True | 1 | ROZPOCET
43 | M | 59245020 | dlažba tvar obdélník betonová 200x100x80mm přírodní | m2 | 215.723 |  | 0 | CS ÚRS 2022 02 |  |  | základní | 0 | 0 | 0.176 | 37.9672 | 0 | 0 | 8 | M | 2 |  |  |  | ROZPOCET | [5 empty] | 0 | 0 | 0 | 0 | 0 | 1 | 0 | 4 | 610853976
| PP |  | dlažba tvar obdélník betonová 200x100x80mm přírodní | [15 empty] | PP | 2
| VV |  | ZD_šedá |  | 209.44 | [13 empty] | VV | 2 | 2 | True | 0 | ROZPOCET
| VV |  | 209,44*1,03 "Přepočtené koeficientem množství |  | 215.723 | [13 empty] | VV | 2 | 2 | True | 1 | ROZPOCET
44 | M | 59245226 | dlažba tvar obdélník betonová pro nevidomé 200x100x80mm barevná | m2 | 16.068 |  | 0 | CS ÚRS 2022 02 |  |  | základní | 0 | 0 | 0.175 | 2.8119 | 0 | 0 | 8 | M | 2 |  |  |  | ROZPOCET | [5 empty] | 0 | 0 | 0 | 0 | 0 | 1 | 0 | 4 | 1895196676
| PP |  | dlažba tvar obdélník betonová pro nevidomé 200x100x80mm barevná | [15 empty] | PP | 2
| VV |  | ZD_slepecká |  | 15.6 | [13 empty] | VV | 2 | 2 | True | 0 | ROZPOCET
| VV |  | 15,6*1,03 "Přepočtené koeficientem množství |  | 16.068 | [13 empty] | VV | 2 | 2 | True | 1 | ROZPOCET
45 | K | 596211214 | Kladení dlažby z betonových zámkových dlaždic komunikací pro pěší s ložem z kameniva těženého nebo drceného tl. do 40 mm, s vyplněním spár s dvojitým hutněním, vibrováním a se smetením přebytečného materiálu na krajnici tl. 80 mm skupiny A, pro plochy Pří | m2 | 34.5 |  | 0 | CS ÚRS 2022 02 |  |  | základní | 0.06 | 2.07 | 0 | 0 | 0 | 0 | 4 | K | 2 |  |  |  | ROZPOCET | [5 empty] | 0 | 0 | 0 | 0 | 0 | 1 | 0 | 4 | -1853359336
| PP |  | Kladení dlažby z betonových zámkových dlaždic komunikací pro pěší s ložem z kameniva těženého nebo drceného tl. do 40 mm, s vyplněním spár s dvojitým hutněním, vibrováním a se smetením přebytečného materiálu na krajnici tl. 80 mm skupiny A, pro plochy Příplatek k cenám za dlažbu z prvků dvou barev | [15 empty] | PP | 2
| VV |  | ZD_slepecká+desky_š25cm |  | 34.5 | [13 empty] | VV | 2 | 2 | True | 1 | ROZPOCET
| D | 8 | Trubní vedení |  |  |  | 0 | [5 empty] | 33.3667 |  | 2.688 |  | 0 | 1 | D | 1 |  |  |  | ROZPOCET | [11 empty] | 0
46 | K | 871218113.1 | Kladení drenážního potrubí z plastických hmot do připravené rýhy z flexibilního PVC, průměru do 100 mm | m | 213.3 |  | 0 |  |  |  | základní | 0.039 | 8.3187 | 0 | 0 | 0 | 0 | 4 | K | 2 |  |  |  | ROZPOCET | [5 empty] | 0 | 0 | 0 | 0 | 0 | 1 | 0 | 4 | -1662655271
| PP |  | Kladení drenážního potrubí z plastických hmot do připravené rýhy z flexibilního PVC, průměru do 100 mm | [15 empty] | PP | 2
| VV | drén | 93,7+19,8+69,8+30 |  | 213.3 | [13 empty] | VV | 2 | 2 | True | 1 | ROZPOCET
47 | M | 28611223 | trubka drenážní flexibilní celoperforovaná PVC-U SN 4 DN 100 pro meliorace, dočasné nebo odlehčovací drenáže | m | 215.433 |  | 0 | CS ÚRS 2022 02 |  |  | základní | 0 | 0 | 0.00048 | 0.10341 | 0 | 0 | 8 | M | 2 |  |  |  | ROZPOCET | [5 empty] | 0 | 0 | 0 | 0 | 0 | 1 | 0 | 4 | -1073593125
| PP |  | trubka drenážní flexibilní celoperforovaná PVC-U SN 4 DN 100 pro meliorace, dočasné nebo odlehčovací drenáže | [15 empty] | PP | 2
| VV |  | drén |  | 213.3 | [13 empty] | VV | 2 | 2 | True | 0 | ROZPOCET
| VV |  | 213,3*1,01 "Přepočtené koeficientem množství |  | 215.433 | [13 empty] | VV | 2 | 2 | True | 1 | ROZPOCET
48 | K | 895941111 | Zřízení vpusti kanalizační uliční z betonových dílců typ UV-50 normální | kus | 4 |  | 0 |  |  |  | základní | 4.198 | 16.792 | 0.3409 | 1.3636 | 0 | 0 | 4 | K | 2 |  |  |  | ROZPOCET | [5 empty] | 0 | 0 | 0 | 0 | 0 | 1 | 0 | 4 | 792468256
| PP |  | Zřízení vpusti kanalizační uliční z betonových dílců typ UV-50 normální | [15 empty] | PP | 2
49 | M | 28661680 | vpusť silniční se sifonem 425/150mm (vč. dna) | kus | 4 |  | 0 | CS ÚRS 2022 02 |  |  | základní | 0 | 0 | 0.01941 | 0.07764 | 0 | 0 | 8 | M | 2 |  |  |  | ROZPOCET | [5 empty] | 0 | 0 | 0 | 0 | 0 | 1 | 0 | 4 | -169215837
| PP |  | vpusť silniční se sifonem 425/150mm (vč. dna) | [15 empty] | PP | 2
50 | K | 899204112 | Osazení mříží litinových včetně rámů a košů na bahno pro třídu zatížení D400, E600 | kus | 4 |  | 0 | CS ÚRS 2022 02 |  |  | základní | 2.064 | 8.256 | 0.21734 | 0.86936 | 0 | 0 | 4 | K | 2 |  |  |  | ROZPOCET | [5 empty] | 0 | 0 | 0 | 0 | 0 | 1 | 0 | 4 | -2073616695
| PP |  | Osazení mříží litinových včetně rámů a košů na bahno pro třídu zatížení D400, E600 | [15 empty] | PP | 2
51 | M | 28661938 | mříž litinová 600/40T, 420X620 D400 | kus | 4 |  | 0 | CS ÚRS 2022 02 |  |  | základní | 0 | 0 | 0.06 | 0.24 | 0 | 0 | 8 | M | 2 |  |  |  | ROZPOCET | [5 empty] | 0 | 0 | 0 | 0 | 0 | 1 | 0 | 4 | 1978635499
| PP |  | mříž litinová 600/40T, 420X620 D400 | [15 empty] | PP | 2
52 | M | 28661789 | koš kalový ocelový pro silniční vpusť 425mm vč. madla | kus | 4 |  | 0 | CS ÚRS 2022 02 |  |  | základní | 0 | 0 | 0.0085 | 0.034 | 0 | 0 | 8 | M | 2 |  |  |  | ROZPOCET | [5 empty] | 0 | 0 | 0 | 0 | 0 | 1 | 0 | 4 | 921714026
| PP |  | koš kalový ocelový pro silniční vpusť 425mm vč. madla | [15 empty] | PP | 2
| D | 9 | Ostatní konstrukce a práce, bourání |  |  |  | 0 | [5 empty] | 387.3224 |  | 164.5671 |  | 0.574 | 1 | D | 1 |  |  |  | ROZPOCET | [11 empty] | 0
53 | K | 911121111.1 | Montáž,výroba a dodávka zábradlí ocelového včetně povrchové úpravy | m | 29.6 |  | 0 |  |  |  | základní | 0.366 | 10.8336 | 0.00074 | 0.021904 | 0 | 0 | 4 | K | 2 |  |  |  | ROZPOCET | [5 empty] | 0 | 0 | 0 | 0 | 0 | 1 | 0 | 4 | -1330861893
| PP |  | Montáž,výroba a dodávka zábradlí ocelového včetně povrchové úpravy | [15 empty] | PP | 2
| VV |  | 29,6 |  | 29.6 | [13 empty] | VV | 2 | 2 | True | 1 | ROZPOCET
54 | K | 914111111 | Montáž svislé dopravní značky základní velikosti do 1 m2 objímkami na sloupky nebo konzoly | kus | 2 |  | 0 | CS ÚRS 2022 02 |  |  | základní | 0.2 | 0.4 | 0.0007 | 0.0014 | 0 | 0 | 4 | K | 2 |  |  |  | ROZPOCET | [5 empty] | 0 | 0 | 0 | 0 | 0 | 1 | 0 | 4 | -1555244041
| PP |  | Montáž svislé dopravní značky základní velikosti do 1 m2 objímkami na sloupky nebo konzoly | [15 empty] | PP | 2
55 | M | 40445619 | zákazové, příkazové dopravní značky B1-B34, C1-15 500mm | kus | 1 |  | 0 | CS ÚRS 2022 02 |  |  | základní | 0 | 0 | 0.0013 | 0.0013 | 0 | 0 | 8 | M | 2 |  |  |  | ROZPOCET | [5 empty] | 0 | 0 | 0 | 0 | 0 | 1 | 0 | 4 | -1550756530
| PP |  | zákazové, příkazové dopravní značky B1-B34, C1-15 500mm | [15 empty] | PP | 2
56 | M | 40445639 | informativní značky směrové IS 18a, IS21 300x200mm | kus | 1 |  | 0 | CS ÚRS 2022 02 |  |  | základní | 0 | 0 | 0.0005 | 0.0005 | 0 | 0 | 8 | M | 2 |  |  |  | ROZPOCET | [5 empty] | 0 | 0 | 0 | 0 | 0 | 1 | 0 | 4 | -721526245
| PP |  | informativní značky směrové IS 18a, IS21 300x200mm | [15 empty] | PP | 2
57 | K | 914511111 | Montáž sloupku dopravních značek délky do 3,5 m do betonového základu | kus | 9 |  | 0 | CS ÚRS 2022 02 |  |  | základní | 0.416 | 3.744 | 0.10941 | 0.98469 | 0 | 0 | 4 | K | 2 |  |  |  | ROZPOCET | [5 empty] | 0 | 0 | 0 | 0 | 0 | 1 | 0 | 4 | -205380732
| PP |  | Montáž sloupku dopravních značek délky do 3,5 m do betonového základu | [15 empty] | PP | 2
| VV |  | 2 |  | 2 | [13 empty] | VV | 2 | 2 | True | 0 | ROZPOCET
| VV |  | 7"vybourání a zpětné osazení stávajících značek |  | 7 | [13 empty] | VV | 2 | 2 | True | 0 | ROZPOCET
| VV |  | Součet |  | 9 | [13 empty] | VV | 2 | 4 | True | 1 | ROZPOCET
58 | M | 40445230 | sloupek pro dopravní značku Zn D 70mm v 3,5m | kus | 2 |  | 0 | CS ÚRS 2022 02 |  |  | základní | 0 | 0 | 0.0065 | 0.013 | 0 | 0 | 8 | M | 2 |  |  |  | ROZPOCET | [5 empty] | 0 | 0 | 0 | 0 | 0 | 1 | 0 | 4 | 1777438324
| PP |  | sloupek pro dopravní značku Zn D 70mm v 3,5m | [15 empty] | PP | 2
59 | M | 40445254 | víčko plastové na sloupek D 70mm | kus | 2 |  | 0 | CS ÚRS 2022 02 |  |  | základní | 0 | 0 | 0.00015 | 0.0003 | 0 | 0 | 8 | M | 2 |  |  |  | ROZPOCET | [5 empty] | 0 | 0 | 0 | 0 | 0 | 1 | 0 | 4 | -964221859
| PP |  | víčko plastové na sloupek D 70mm | [15 empty] | PP | 2
60 | M | 40445257 | svorka upínací na sloupek D 70mm | kus | 4 |  | 0 | CS ÚRS 2022 02 |  |  | základní | 0 | 0 | 0.0004 | 0.0016 | 0 | 0 | 8 | M | 2 |  |  |  | ROZPOCET | [5 empty] | 0 | 0 | 0 | 0 | 0 | 1 | 0 | 4 | -871418046
| PP |  | svorka upínací na sloupek D 70mm | [15 empty] | PP | 2
| VV |  | 2,000*2 |  | 4 | [13 empty] | VV | 2 | 2 | True | 1 | ROZPOCET
61 | K | 915221112 | Vodorovné dopravní značení stříkaným plastem vodící čára bílá šířky 250 mm souvislá retroreflexní | m | 196.7 |  | 0 | CS ÚRS 2022 02 |  |  | základní | 0.003 | 0.5901 | 0.00065 | 0.12785 | 0 | 0 | 4 | K | 2 |  |  |  | ROZPOCET | [5 empty] | 0 | 0 | 0 | 0 | 0 | 1 | 0 | 4 | -1688996302
| PP |  | Vodorovné dopravní značení stříkaným plastem vodící čára bílá šířky 250 mm souvislá retroreflexní | [15 empty] | PP | 2
| VV |  | 32,5+89,5+26,8+14+19,1+5,3+9,5 |  | 196.7 | [13 empty] | VV | 2 | 2 | True | 1 | ROZPOCET
62 | K | 915221122 | Vodorovné dopravní značení stříkaným plastem vodící čára bílá šířky 250 mm přerušovaná retroreflexní | m | 39.9 |  | 0 | CS ÚRS 2022 02 |  |  | základní | 0.003 | 0.1197 | 0.00038 | 0.015162 | 0 | 0 | 4 | K | 2 |  |  |  | ROZPOCET | [5 empty] | 0 | 0 | 0 | 0 | 0 | 1 | 0 | 4 | 1899061626
| PP |  | Vodorovné dopravní značení stříkaným plastem vodící čára bílá šířky 250 mm přerušovaná retroreflexní | [15 empty] | PP | 2
| VV |  | 14,4+15+10,5 |  | 39.9 | [13 empty] | VV | 2 | 2 | True | 1 | ROZPOCET
63 | K | 915611111 | Předznačení pro vodorovné značení stříkané barvou nebo prováděné z nátěrových hmot liniové dělicí čáry, vodicí proužky | m | 236.6 |  | 0 | CS ÚRS 2022 02 |  |  | základní | 0.016 | 3.7856 | 0 | 0 | 0 | 0 | 4 | K | 2 |  |  |  | ROZPOCET | [5 empty] | 0 | 0 | 0 | 0 | 0 | 1 | 0 | 4 | 484545818
| PP |  | Předznačení pro vodorovné značení stříkané barvou nebo prováděné z nátěrových hmot liniové dělicí čáry, vodicí proužky | [15 empty] | PP | 2
| VV |  | 39,9+196,7 |  | 236.6 | [13 empty] | VV | 2 | 2 | True | 1 | ROZPOCET
64 | K | 916131213 | Osazení silničního obrubníku betonového se zřízením lože, s vyplněním a zatřením spár cementovou maltou stojatého s boční opěrou z betonu prostého, do lože z betonu prostého | m | 140.1 |  | 0 | CS ÚRS 2022 02 |  |  | základní | 0.268 | 37.5468 | 0.1554 | 21.7715 | 0 | 0 | 4 | K | 2 |  |  |  | ROZPOCET | [5 empty] | 0 | 0 | 0 | 0 | 0 | 1 | 0 | 4 | -2103531302
| PP |  | Osazení silničního obrubníku betonového se zřízením lože, s vyplněním a zatřením spár cementovou maltou stojatého s boční opěrou z betonu prostého, do lože z betonu prostého | [15 empty] | PP | 2
| VV |  | 100,7+15,7+12,6+4,6+6,5 |  | 140.1 | [13 empty] | VV | 2 | 2 | True | 1 | ROZPOCET
65 | M | 59217034 | obrubník betonový silniční 1000x150x300mm | m | 142.902 |  | 0 | CS ÚRS 2022 02 |  |  | základní | 0 | 0 | 0.102 | 14.576 | 0 | 0 | 8 | M | 2 |  |  |  | ROZPOCET | [5 empty] | 0 | 0 | 0 | 0 | 0 | 1 | 0 | 4 | -575420942
| PP |  | obrubník betonový silniční 1000x150x300mm | [15 empty] | PP | 2
| VV |  | 140,1*1,02 "Přepočtené koeficientem množství |  | 142.902 | [13 empty] | VV | 2 | 2 | True | 1 | ROZPOCET
66 | K | 916231213 | Osazení chodníkového obrubníku betonového se zřízením lože, s vyplněním a zatřením spár cementovou maltou stojatého s boční opěrou z betonu prostého, do lože z betonu prostého | m | 107.4 |  | 0 | CS ÚRS 2022 02 |  |  | základní | 0.239 | 25.6686 | 0.1295 | 13.9083 | 0 | 0 | 4 | K | 2 |  |  |  | ROZPOCET | [5 empty] | 0 | 0 | 0 | 0 | 0 | 1 | 0 | 4 | 320068916
| PP |  | Osazení chodníkového obrubníku betonového se zřízením lože, s vyplněním a zatřením spár cementovou maltou stojatého s boční opěrou z betonu prostého, do lože z betonu prostého | [15 empty] | PP | 2
| VV |  | 25,4+38,7+20,3+14,2+3,8+5 |  | 107.4 | [13 empty] | VV | 2 | 2 | True | 1 | ROZPOCET
67 | M | 59217037 | obrubník betonový parkový přírodní 500x50x200mm | m | 109.548 |  | 0 | CS ÚRS 2022 02 |  |  | základní | 0 | 0 | 0.022 | 2.4101 | 0 | 0 | 8 | M | 2 |  |  |  | ROZPOCET | [5 empty] | 0 | 0 | 0 | 0 | 0 | 1 | 0 | 4 | -874935393
| PP |  | obrubník betonový parkový přírodní 500x50x200mm | [15 empty] | PP | 2
| VV |  | 107,4*1,02 "Přepočtené koeficientem množství |  | 109.548 | [13 empty] | VV | 2 | 2 | True | 1 | ROZPOCET
68 | K | 916241113 | Osazení obrubníku kamenného se zřízením lože, s vyplněním a zatřením spár cementovou maltou ležatého s boční opěrou z betonu prostého, do lože z betonu prostého | m | 279.7 |  | 0 | CS ÚRS 2022 02 |  |  | základní | 0.309 | 86.4273 | 0.16849 | 47.1267 | 0 | 0 | 4 | K | 2 |  |  |  | ROZPOCET | [5 empty] | 0 | 0 | 0 | 0 | 0 | 1 | 0 | 4 | 393939463
| PP |  | Osazení obrubníku kamenného se zřízením lože, s vyplněním a zatřením spár cementovou maltou ležatého s boční opěrou z betonu prostého, do lože z betonu prostého | [15 empty] | PP | 2
| VV |  | 41,2+115,8+29,7+7,8+11,8+14+14,2+21,4+14,3+9,5 |  | 279.7 | [13 empty] | VV | 2 | 2 | True | 1 | ROZPOCET
69 | M | 58380007 | obrubník kamenný žulový přímý 1000x150x250mm | m | 285.294 |  | 0 | CS ÚRS 2022 02 |  |  | základní | 0 | 0 | 0.104 | 29.6706 | 0 | 0 | 8 | M | 2 |  |  |  | ROZPOCET | [5 empty] | 0 | 0 | 0 | 0 | 0 | 1 | 0 | 4 | 1235476164
| PP |  | obrubník kamenný žulový přímý 1000x150x250mm | [15 empty] | PP | 2
| VV |  | 279,7*1,02 "Přepočtené koeficientem množství |  | 285.294 | [13 empty] | VV | 2 | 2 | True | 1 | ROZPOCET
70 | K | 916241213 | Osazení obrubníku kamenného se zřízením lože, s vyplněním a zatřením spár cementovou maltou stojatého s boční opěrou z betonu prostého, do lože z betonu prostého | m | 120.8 |  | 0 | CS ÚRS 2022 02 |  |  | základní | 0.234 | 28.2672 | 0.14067 | 16.9929 | 0 | 0 | 4 | K | 2 |  |  |  | ROZPOCET | [5 empty] | 0 | 0 | 0 | 0 | 0 | 1 | 0 | 4 | 2127636028
| PP |  | Osazení obrubníku kamenného se zřízením lože, s vyplněním a zatřením spár cementovou maltou stojatého s boční opěrou z betonu prostého, do lože z betonu prostého | [15 empty] | PP | 2
| VV |  | 13,3+10,4+5,7+4,5+2,2+36,7+37,3+10,7"tl.5 cm |  | 120.8 | [13 empty] | VV | 2 | 2 | True | 1 | ROZPOCET
71 | M | 58380220.1 | krajník kamenný žulový řezaný 5x20x30-60 cm | m | 123.216 |  | 0 |  |  |  | základní | 0 | 0 | 0.05 | 6.1608 | 0 | 0 | 8 | M | 2 |  |  |  | ROZPOCET | [5 empty] | 0 | 0 | 0 | 0 | 0 | 1 | 0 | 4 | 464981236
| PP |  | krajník kamenný žulový řezaný 5x20x30-60 cm | [15 empty] | PP | 2
| VV |  | 120,8*1,02 "Přepočtené koeficientem množství |  | 123.216 | [13 empty] | VV | 2 | 2 | True | 1 | ROZPOCET
72 | K | 919731123 | Zarovnání styčné plochy podkladu nebo krytu podél vybourané části komunikace nebo zpevněné plochy živičné tl. přes 100 do 200 mm | m | 425.1 |  | 0 | CS ÚRS 2022 02 |  |  | základní | 0.12 | 51.012 | 0 | 0 | 0 | 0 | 4 | K | 2 |  |  |  | ROZPOCET | [5 empty] | 0 | 0 | 0 | 0 | 0 | 1 | 0 | 4 | -541815123
| PP |  | Zarovnání styčné plochy podkladu nebo krytu podél vybourané části komunikace nebo zpevněné plochy živičné tl. přes 100 do 200 mm | [15 empty] | PP | 2
73 | K | 919735113 | Řezání stávajícího živičného krytu nebo podkladu hloubky přes 100 do 150 mm | m | 425.1 |  | 0 | CS ÚRS 2022 02 |  |  | základní | 0.305 | 129.6555 | 0 | 0 | 0 | 0 | 4 | K | 2 |  |  |  | ROZPOCET | [5 empty] | 0 | 0 | 0 | 0 | 0 | 1 | 0 | 4 | -253703995
| PP |  | Řezání stávajícího živičného krytu nebo podkladu hloubky přes 100 do 150 mm | [15 empty] | PP | 2
| VV |  | 34,8+115,2+31,7+9,6+39+32,5+15,3+101+17,5+14,1+6+8,4 |  | 425.1 | [13 empty] | VV | 2 | 2 | True | 1 | ROZPOCET
74 | K | 935113111.1 | Osazení a dodávka odvodňovacího žlabu s krycím roštem polymerbetonového šířky do 200mm |  | 36.9 |  | 0 |  |  |  | základní | 0 | 0 | 0.29221 | 10.7825 | 0 | 0 | 4 | K | 2 |  |  |  | ROZPOCET | [5 empty] | 0 | 0 | 0 | 0 | 0 | 1 | 0 | 4 | 1020864774
| PP |  | Osazení a dodávka odvodňovacího žlabu s krycím roštem polymerbetonového šířky do 200mm | [15 empty] | PP | 2
| VV |  | 3,2+3,2+2,4+1,7+4,6+14+7,8 |  | 36.9 | [13 empty] | VV | 2 | 2 | True | 1 | ROZPOCET
75 | K | 966006132 | Odstranění dopravních nebo orientačních značek se sloupkem s uložením hmot na vzdálenost do 20 m nebo s naložením na dopravní prostředek, se zásypem jam a jeho zhutněním s betonovou patkou | kus | 7 |  | 0 | CS ÚRS 2022 02 |  |  | základní | 0.557 | 3.899 | 0 | 0 | 0.082 | 0.574 | 4 | K | 2 |  |  |  | ROZPOCET | [5 empty] | 0 | 0 | 0 | 0 | 0 | 1 | 0 | 4 | 1827069902
| PP |  | Odstranění dopravních nebo orientačních značek se sloupkem s uložením hmot na vzdálenost do 20 m nebo s naložením na dopravní prostředek, se zásypem jam a jeho zhutněním s betonovou patkou | [15 empty] | PP | 2
| VV |  | 7"vybourání a zpětné osazení stávajících značek |  | 7 | [13 empty] | VV | 2 | 2 | True | 1 | ROZPOCET
76 | K | 979071111 | Očištění vybouraných dlažebních kostek od spojovacího materiálu, s uložením očištěných kostek na skládku, s odklizením odpadových hmot na hromady a s odklizením vybouraných kostek na vzdálenost do 3 m velkých, s původním vyplněním spár kamenivem těženým | m2 | 59.7 |  | 0 | CS ÚRS 2022 02 |  |  | základní | 0.09 | 5.373 | 0 | 0 | 0 | 0 | 4 | K | 2 |  |  |  | ROZPOCET | [5 empty] | 0 | 0 | 0 | 0 | 0 | 1 | 0 | 4 | 1151189757
| PP |  | Očištění vybouraných dlažebních kostek od spojovacího materiálu, s uložením očištěných kostek na skládku, s odklizením odpadových hmot na hromady a s odklizením vybouraných kostek na vzdálenost do 3 m velkých, s původním vyplněním spár kamenivem těženým | [15 empty] | PP | 2
| VV |  | předláždění |  | 59.7 | [13 empty] | VV | 2 | 2 | True | 1 | ROZPOCET
| D | 997 | Přesun sutě |  |  |  | 0 | [5 empty] | 17.6337 |  | 0 |  | 0 | 1 | D | 1 |  |  |  | ROZPOCET | [11 empty] | 0
77 | K | 997221551 | Vodorovná doprava suti bez naložení, ale se složením a s hrubým urovnáním ze sypkých materiálů, na vzdálenost do 1 km | t | 270.79 |  | 0 | CS ÚRS 2022 02 |  |  | základní | 0.03 | 8.1237 | 0 | 0 | 0 | 0 | 4 | K | 2 |  |  |  | ROZPOCET | [5 empty] | 0 | 0 | 0 | 0 | 0 | 1 | 0 | 4 | -832450913
| PP |  | Vodorovná doprava suti bez naložení, ale se složením a s hrubým urovnáním ze sypkých materiálů, na vzdálenost do 1 km | [15 empty] | PP | 2
| VV |  | 87,522+183,268 |  | 270.79 | [13 empty] | VV | 2 | 2 | True | 1 | ROZPOCET
78 | K | 997221559 | Vodorovná doprava suti bez naložení, ale se složením a s hrubým urovnáním Příplatek k ceně za každý další i započatý 1 km přes 1 km | t | 2978.955 |  | 0 | CS ÚRS 2022 02 |  |  | základní | 0.002 | 5.9579 | 0 | 0 | 0 | 0 | 4 | K | 2 |  |  |  | ROZPOCET | [5 empty] | 0 | 0 | 0 | 0 | 0 | 1 | 0 | 4 | 733994068
| PP |  | Vodorovná doprava suti bez naložení, ale se složením a s hrubým urovnáním Příplatek k ceně za každý další i započatý 1 km přes 1 km | [15 empty] | PP | 2
| VV |  | 330,995*9 "Přepočtené koeficientem množství |  | 2978.955 | [13 empty] | VV | 2 | 2 | True | 1 | ROZPOCET
79 | K | 997221561 | Vodorovná doprava suti bez naložení, ale se složením a s hrubým urovnáním z kusových materiálů, na vzdálenost do 1 km | t | 60.205 |  | 0 | CS ÚRS 2022 02 |  |  | základní | 0.032 | 1.9266 | 0 | 0 | 0 | 0 | 4 | K | 2 |  |  |  | ROZPOCET | [5 empty] | 0 | 0 | 0 | 0 | 0 | 1 | 0 | 4 | 34599274
| PP |  | Vodorovná doprava suti bez naložení, ale se složením a s hrubým urovnáním z kusových materiálů, na vzdálenost do 1 km | [15 empty] | PP | 2
| VV |  | 60,205 |  | 60.205 | [13 empty] | VV | 2 | 2 | True | 1 | ROZPOCET
80 | K | 997221569 | Vodorovná doprava suti bez naložení, ale se složením a s hrubým urovnáním Příplatek k ceně za každý další i započatý 1 km přes 1 km | t | 541.845 |  | 0 | CS ÚRS 2022 02 |  |  | základní | 0.003 | 1.6255 | 0 | 0 | 0 | 0 | 4 | K | 2 |  |  |  | ROZPOCET | [5 empty] | 0 | 0 | 0 | 0 | 0 | 1 | 0 | 4 | -1045119044
| PP |  | Vodorovná doprava suti bez naložení, ale se složením a s hrubým urovnáním Příplatek k ceně za každý další i započatý 1 km přes 1 km | [15 empty] | PP | 2
| VV |  | 60,205 |  | 60.205 | [13 empty] | VV | 2 | 2 | True | 0 | ROZPOCET
| VV |  | 60,205*9 "Přepočtené koeficientem množství |  | 541.845 | [13 empty] | VV | 2 | 2 | True | 1 | ROZPOCET
| D | 998 | Přesun hmot |  |  |  | 0 | [5 empty] | 565.4991 |  | 0 |  | 0 | 1 | D | 1 |  |  |  | ROZPOCET | [11 empty] | 0
81 | K | 998223011 | Přesun hmot pro pozemní komunikace s krytem dlážděným dopravní vzdálenost do 200 m jakékoliv délky objektu | t | 1424.431 |  | 0 | CS ÚRS 2022 02 |  |  | základní | 0.397 | 565.4991 | 0 | 0 | 0 | 0 | 4 | K | 2 |  |  |  | ROZPOCET | [5 empty] | 0 | 0 | 0 | 0 | 0 | 1 | 0 | 4 | -341281849
| PP |  | Přesun hmot pro pozemní komunikace s krytem dlážděným dopravní vzdálenost do 200 m jakékoliv délky objektu | [15 empty] | PP | 2
| D | PSV | Práce a dodávky PSV |  |  |  | 0 | [5 empty] | 14.4368 |  | 0.042922 |  | 0 | 2 | D | 0 |  |  |  | ROZPOCET | [11 empty] | 0
| D | 711 | Izolace proti vodě, vlhkosti a plynům |  |  |  | 0 | [5 empty] | 14.4368 |  | 0.042922 |  | 0 | 2 | D | 1 |  |  |  | ROZPOCET | [11 empty] | 0
82 | K | 711161273 | Provedení izolace proti zemní vlhkosti nopovou fólií na ploše svislé S z nopové fólie | m2 | 70.2 |  | 0 | CS ÚRS 2022 02 |  |  | základní | 0.097 | 6.8094 | 4e-05 | 0.002808 | 0 | 0 | 16 | K | 2 |  |  |  | ROZPOCET | [5 empty] | 0 | 0 | 0 | 0 | 0 | 1 | 0 | 16 | 1754806939
| PP |  | Provedení izolace proti zemní vlhkosti nopovou fólií na ploše svislé S z nopové fólie | [15 empty] | PP | 2
| VV |  | 90*0,78 |  | 70.2 | [13 empty] | VV | 2 | 2 | True | 1 | ROZPOCET
83 | M | 28323005 | fólie profilovaná (nopová) drenážní HDPE s výškou nopů 8mm | m2 | 85.714 |  | 0 | CS ÚRS 2022 02 |  |  | základní | 0 | 0 | 0.0003 | 0.025714 | 0 | 0 | 32 | M | 2 |  |  |  | ROZPOCET | [5 empty] | 0 | 0 | 0 | 0 | 0 | 1 | 0 | 16 | 282376143
| PP |  | fólie profilovaná (nopová) drenážní HDPE s výškou nopů 8mm | [15 empty] | PP | 2
| VV |  | 70,2*1,221 "Přepočtené koeficientem množství |  | 85.714 | [13 empty] | VV | 2 | 2 | True | 1 | ROZPOCET
84 | K | 711161384 | Izolace proti zemní vlhkosti a beztlakové vodě nopovými fóliemi ostatní ukončení izolace provětrávací lištou | m | 90 |  | 0 | CS ÚRS 2022 02 |  |  | základní | 0.084 | 7.56 | 0.00016 | 0.0144 | 0 | 0 | 16 | K | 2 |  |  |  | ROZPOCET | [5 empty] | 0 | 0 | 0 | 0 | 0 | 1 | 0 | 16 | 2089509669
| PP |  | Izolace proti zemní vlhkosti a beztlakové vodě nopovými fóliemi ostatní ukončení izolace provětrávací lištou | [15 empty] | PP | 2
85 | K | 998711101 | Přesun hmot pro izolace proti vodě, vlhkosti a plynům stanovený z hmotnosti přesunovaného materiálu vodorovná dopravní vzdálenost do 50 m v objektech výšky do 6 m | t | 0.043 |  | 0 | CS ÚRS 2022 02 |  |  | základní | 1.567 | 0.067381 | 0 | 0 | 0 | 0 | 16 | K | 2 |  |  |  | ROZPOCET | [5 empty] | 0 | 0 | 0 | 0 | 0 | 1 | 0 | 16 | -527760126
| PP |  | Přesun hmot pro izolace proti vodě, vlhkosti a plynům stanovený z hmotnosti přesunovaného materiálu vodorovná dopravní vzdálenost do 50 m v objektech výšky do 6 m | [15 empty] | PP | 2

## 01b - SO 101 Přímé doprov...
[9 empty] | >> skryté sloupce << | [9 empty] | {81caeb7e-f807-491b-a1f0-2a7f9fb702d3} | [5 empty] | oprava | vybourání a plná skladba komunikace | m2 | 264,5 | 3
[19 empty] | 2 | [5 empty] | živice | celková plocha živičného krytu | m2 | 354,2 | 2
| KRYCÍ LIST SOUPISU PRACÍ | [8 empty] | v --- níže se nacházejí doplnkové a pomocné údaje k sestavám --- v | [8 empty] | False | [5 empty] | broušení | komunikace - oprava - broušení | m2 | 89,7 | 3
Stavba:
Šluknov - dokončení chodníku v Budišínské ulici II. Etapa R2
Objekt:
01 - SO 101 Úsek v km ZÚ - 0,63203
Soupis:
01b - SO 101 Přímé doprovodné výdaje
| KSO: |  |  |  |  | CC-CZ:
| Místo: |  |  |  |  | Datum: | 24. 11. 2022
| Zadavatel: |  |  |  |  | IČ:
|  | Město Šluknov |  |  |  | DIČ:
| Zhotovitel: |  |  |  |  | IČ:
DIČ:
| Projektant: |  |  |  |  | IČ: | 27275850
|  | VPH s.r.o. |  |  |  | DIČ: | CZ27275850
| Zpracovatel: |  |  |  |  | IČ:
|  | ing.Žílová Helena |  |  |  | DIČ:
Poznámka:
| Cena bez DPH | [5 empty] | 0
|  |  | Základ daně |  |  | Sazba daně | Výše daně
| DPH | základní | 0 |  |  | 21% | 0
|  | snížená | 0 |  |  | 15% | 0
|  | zákl. přenesená | 0 |  |  | 21% | 0
|  | sníž. přenesená | 0 |  |  | 15% | 0
|  | nulová | 0 |  |  | 0% | 0
| Cena s DPH |  |  | v | CZK |  | 0
| Projektant |  |  | Zpracovatel
| Datum a podpis: |  | Razítko | Datum a podpis: |  |  | Razítko
| Objednavatel |  |  | Zhotovitel
| Datum a podpis: |  | Razítko | Datum a podpis: |  |  | Razítko
REKAPITULACE ČLENĚNÍ SOUPISU PRACÍ
Stavba:
Šluknov - dokončení chodníku v Budišínské ulici II. Etapa R2
Objekt:
01 - SO 101 Úsek v km ZÚ - 0,63203
Soupis:
01b - SO 101 Přímé doprovodné výdaje
Místo: | [5 empty] | Datum: | 24. 11. 2022
Zadavatel: |  |  | Město Šluknov |  |  | Projektant: | VPH s.r.o.
Zhotovitel: | [5 empty] | Zpracovatel: | ing.Žílová Helena
Kód dílu - Popis | [6 empty] | Cena celkem [CZK]
Náklady ze soupisu prací | [6 empty] | 0 | [12 empty] | -1
| HSV - Práce a dodávky HSV | [5 empty] | 0
| 1 - Zemní práce | [5 empty] | 0
| 3 - Svislé a kompletní konstrukce | [5 empty] | 0
| 5 - Komunikace | [5 empty] | 0
| 9 - Ostatní konstrukce a práce, bourání | [5 empty] | 0
SOUPIS PRACÍ
Stavba:
Šluknov - dokončení chodníku v Budišínské ulici II. Etapa R2
Objekt:
01 - SO 101 Úsek v km ZÚ - 0,63203
Soupis:
01b - SO 101 Přímé doprovodné výdaje
Místo: | [5 empty] | Datum: | 24. 11. 2022
Zadavatel: |  |  | Město Šluknov |  |  | Projektant: | VPH s.r.o.
Zhotovitel: | [5 empty] | Zpracovatel: | ing.Žílová Helena
PČ | Typ | Kód | Popis | MJ | Množství | J.cena [CZK] | Cena celkem [CZK] | Cenová soustava |  |  | DPH | J. Nh [h] | Nh celkem [h] | J. hmotnost [t] | Hmotnost celkem [t] | J. suť [t] | Suť Celkem [t]
Náklady soupisu celkem | [6 empty] | 0 | [5 empty] | 701.753 |  | 180.943 |  | 89.982 |  | D | -1 | [15 empty] | 0
| D | HSV | Práce a dodávky HSV |  |  |  | 0 | [5 empty] | 701.753 |  | 180.943 |  | 89.982 | 1 | D | 0 |  |  |  | ROZPOCET | [11 empty] | 0
| D | 1 | Zemní práce |  |  |  | 0 | [5 empty] | 83.268 |  | 0 |  | 0 | 1 | D | 1 |  |  |  | ROZPOCET | [11 empty] | 0
1 | K | 114203202 | Očištění lomového kamene nebo betonových tvárnic získaných při rozebrání dlažeb, záhozů, rovnanin a soustřeďovacích staveb od malty | m3 | 27 |  | 0 | CS ÚRS 2022 02 |  |  | základní | 1.992 | 53.784 | 0 | 0 | 0 | 0 | 4 | K | 2 |  |  |  | ROZPOCET | [5 empty] | 0 | 0 | 0 | 0 | 0 | 1 | 0 | 4 | 1293473474
| PP |  | Očištění lomového kamene nebo betonových tvárnic získaných při rozebrání dlažeb, záhozů, rovnanin a soustřeďovacích staveb od malty | [15 empty] | PP | 2
| VV |  | 45*0,4*1,5"rozebrání a znovu vyzdění zárubní kamenné zdi |  | 27 | [13 empty] | VV | 2 | 2 | True | 1 | ROZPOCET
2 | K | 114203301 | Třídění lomového kamene nebo betonových tvárnic získaných při rozebrání dlažeb, záhozů, rovnanin a soustřeďovacích staveb podle druhu, velikosti nebo tvaru | m3 | 27 |  | 0 | CS ÚRS 2022 02 |  |  | základní | 1.092 | 29.484 | 0 | 0 | 0 | 0 | 4 | K | 2 |  |  |  | ROZPOCET | [5 empty] | 0 | 0 | 0 | 0 | 0 | 1 | 0 | 4 | -1984707761
| PP |  | Třídění lomového kamene nebo betonových tvárnic získaných při rozebrání dlažeb, záhozů, rovnanin a soustřeďovacích staveb podle druhu, velikosti nebo tvaru | [15 empty] | PP | 2
| VV |  | 45*0,4*1,5"rozebrání a znovu vyzdění zárubní kamenné zdi |  | 27 | [13 empty] | VV | 2 | 2 | True | 1 | ROZPOCET
| D | 3 | Svislé a kompletní konstrukce |  |  |  | 0 | [5 empty] | 312.633 |  | 84.9836 |  | 0 | 1 | D | 1 |  |  |  | ROZPOCET | [11 empty] | 0
3 | K | 311213113.1 | Zdivo nadzákladové z lomového kamene štípaného nebo ručně vybíraného na maltu z nepravidelných kamenů objemu 1 kusu kamene do 0,02 m3, šířka spáry přes 10 do 20 mm | m3 | 27 |  | 0 |  |  |  | základní | 11.579 | 312.633 | 2.6768 | 72.2736 | 0 | 0 | 4 | K | 2 |  |  |  | ROZPOCET | [5 empty] | 0 | 0 | 0 | 0 | 0 | 1 | 0 | 4 | -1374419830
| PP |  | Zdivo nadzákladové z lomového kamene štípaného nebo ručně vybíraného na maltu z nepravidelných kamenů objemu 1 kusu kamene do 0,02 m3, šířka spáry přes 10 do 20 mm | [15 empty] | PP | 2
| P |  | Poznámka k položce: předpoklad doplnění kamenů 20% | [15 empty] | P | 2
| VV |  | 45*0,4*1,5"rozebrání a znovu vyzdění zárubní kamenné zdi |  | 27 | [13 empty] | VV | 2 | 2 | True | 1 | ROZPOCET
4 | K | 348101211.1 | Osazení a dodávka vrátek k oplocení vč. povrchové úpravy | kus | 1 |  | 0 |  |  |  | základní | 0 | 0 | 0 | 0 | 0 | 0 | 4 | K | 2 |  |  |  | ROZPOCET | [5 empty] | 0 | 0 | 0 | 0 | 0 | 1 | 0 | 4 | -475242138
| PP |  | Osazení a dodávka vrátek k oplocení vč. povrchové úpravy | [15 empty] | PP | 2
5 | K | 348101211.2 | Osazení a dodávka vrat vč. povrchové úpravy | kus | 1 |  | 0 |  |  |  | základní | 0 | 0 | 0 | 0 | 0 | 0 | 4 | K | 2 |  |  |  | ROZPOCET | [5 empty] | 0 | 0 | 0 | 0 | 0 | 1 | 0 | 4 | 991660263
| PP |  | Osazení a dodávka vrat vč. povrchové úpravy | [15 empty] | PP | 2
6 | K | 348171122.1 | Montáž a dodávka oplocení z dílců rámových, na ocelové sloupky, výšky 1,2m vč.podezdívky a základu | m | 82 |  | 0 |  |  |  | základní | 0 | 0 | 0.155 | 12.71 | 0 | 0 | 4 | K | 2 |  |  |  | ROZPOCET | [5 empty] | 0 | 0 | 0 | 0 | 0 | 1 | 0 | 4 | -1036246734
| PP |  | Montáž a dodávka oplocení z dílců rámových, na ocelové sloupky, výšky 1,2m vč.podezdívky a základu | [15 empty] | PP | 2
| VV |  | 32+50 |  | 82 | [13 empty] | VV | 2 | 2 | True | 1 | ROZPOCET
| D | 5 | Komunikace |  |  |  | 0 | [5 empty] | 49.336 |  | 95.9594 |  | 0 | 1 | D | 1 |  |  |  | ROZPOCET | [11 empty] | 0
7 | K | 564952111 | Podklad z mechanicky zpevněného kameniva MZK (minerální beton) s rozprostřením a s hutněním, po zhutnění tl. 150 mm | m2 | 132 |  | 0 | CS ÚRS 2022 02 |  |  | základní | 0.028 | 3.696 | 0.3719 | 49.0908 | 0 | 0 | 4 | K | 2 |  |  |  | ROZPOCET | [5 empty] | 0 | 0 | 0 | 0 | 0 | 1 | 0 | 4 | -922952988
| PP |  | Podklad z mechanicky zpevněného kameniva MZK (minerální beton) s rozprostřením a s hutněním, po zhutnění tl. 150 mm | [15 empty] | PP | 2
8 | K | 565165101 | Asfaltový beton vrstva podkladní ACP 16 (obalované kamenivo střednězrnné - OKS) s rozprostřením a zhutněním v pruhu šířky do 1,5 m, po zhutnění tl. 80 mm | m2 | 132 |  | 0 | CS ÚRS 2022 02 |  |  | základní | 0.244 | 32.208 | 0.211 | 27.852 | 0 | 0 | 4 | K | 2 |  |  |  | ROZPOCET | [5 empty] | 0 | 0 | 0 | 0 | 0 | 1 | 0 | 4 | 389510330
| PP |  | Asfaltový beton vrstva podkladní ACP 16 (obalované kamenivo střednězrnné - OKS) s rozprostřením a zhutněním v pruhu šířky do 1,5 m, po zhutnění tl. 80 mm | [15 empty] | PP | 2
9 | K | 573191111 | Postřik infiltrační kationaktivní emulzí v množství 1,00 kg/m2 | m2 | 132 |  | 0 | CS ÚRS 2022 02 |  |  | základní | 0.008 | 1.056 | 0.00034 | 0.04488 | 0 | 0 | 4 | K | 2 |  |  |  | ROZPOCET | [5 empty] | 0 | 0 | 0 | 0 | 0 | 1 | 0 | 4 | 2013650296
| PP |  | Postřik infiltrační kationaktivní emulzí v množství 1,00 kg/m2 | [15 empty] | PP | 2
10 | K | 573231108 | Postřik spojovací PS bez posypu kamenivem ze silniční emulze, v množství 0,50 kg/m2 | m2 | 182 |  | 0 | CS ÚRS 2022 02 |  |  | základní | 0.002 | 0.364 | 0.00051 | 0.09282 | 0 | 0 | 4 | K | 2 |  |  |  | ROZPOCET | [5 empty] | 0 | 0 | 0 | 0 | 0 | 1 | 0 | 4 | 184367884
| PP |  | Postřik spojovací PS bez posypu kamenivem ze silniční emulze, v množství 0,50 kg/m2 | [15 empty] | PP | 2
11 | K | 577134111 | Asfaltový beton vrstva obrusná ACO 11 (ABS) s rozprostřením a se zhutněním z nemodifikovaného asfaltu v pruhu šířky do 3 m tř. I, po zhutnění tl. 40 mm | m2 | 182 |  | 0 | CS ÚRS 2022 02 |  |  | základní | 0.066 | 12.012 | 0.10373 | 18.8789 | 0 | 0 | 4 | K | 2 |  |  |  | ROZPOCET | [5 empty] | 0 | 0 | 0 | 0 | 0 | 1 | 0 | 4 | -293240179
| PP |  | Asfaltový beton vrstva obrusná ACO 11 (ABS) s rozprostřením a se zhutněním z nemodifikovaného asfaltu v pruhu šířky do 3 m tř. I, po zhutnění tl. 40 mm | [15 empty] | PP | 2
| D | 9 | Ostatní konstrukce a práce, bourání |  |  |  | 0 | [5 empty] | 256.516 |  | 0 |  | 89.982 | 1 | D | 1 |  |  |  | ROZPOCET | [11 empty] | 0
12 | K | 961021311 | Bourání základů ze zdiva kamenného na jakoukoli maltu | m3 | 27 |  | 0 | CS ÚRS 2022 02 |  |  | základní | 1.824 | 49.248 | 0 | 0 | 2.5 | 67.5 | 4 | K | 2 |  |  |  | ROZPOCET | [5 empty] | 0 | 0 | 0 | 0 | 0 | 1 | 0 | 4 | 2076689706
| PP |  | Bourání základů ze zdiva kamenného na jakoukoli maltu | [15 empty] | PP | 2
| VV |  | 45*0,4*1,5"rozebrání a znovu vyzdění zárubní kamenné zdi |  | 27 | [13 empty] | VV | 2 | 2 | True | 1 | ROZPOCET
13 | K | 961044111.1 | Bourání stávajícího oplocení vč.podezdívky a základu | m | 32 |  | 0 |  |  |  | základní | 6.436 | 205.952 | 0 | 0 | 0.69 | 22.08 | 4 | K | 2 |  |  |  | ROZPOCET | [5 empty] | 0 | 0 | 0 | 0 | 0 | 1 | 0 | 4 | -1041280777
| PP |  | Bourání stávajícího oplocení vč.podezdívky a základu | [15 empty] | PP | 2
14 | K | 966073810 | Rozebrání vrat a vrátek k oplocení plochy jednotlivě do 2 m2 | kus | 1 |  | 0 | CS ÚRS 2022 02 |  |  | základní | 0.602 | 0.602 | 0 | 0 | 0.192 | 0.192 | 4 | K | 2 |  |  |  | ROZPOCET | [5 empty] | 0 | 0 | 0 | 0 | 0 | 1 | 0 | 4 | -642020179
| PP |  | Rozebrání vrat a vrátek k oplocení plochy jednotlivě do 2 m2 | [15 empty] | PP | 2
15 | K | 966073811 | Rozebrání vrat a vrátek k oplocení plochy jednotlivě přes 2 do 6 m2 | kus | 1 |  | 0 | CS ÚRS 2022 02 |  |  | základní | 0.714 | 0.714 | 0 | 0 | 0.21 | 0.21 | 4 | K | 2 |  |  |  | ROZPOCET | [5 empty] | 0 | 0 | 0 | 0 | 0 | 1 | 0 | 4 | -1290991090
| PP |  | Rozebrání vrat a vrátek k oplocení plochy jednotlivě přes 2 do 6 m2 | [15 empty] | PP | 2

## 01c - SO 101 Nepřímé náklady
[9 empty] | >> skryté sloupce << | [9 empty] | {c71ef080-b121-4f5a-a057-6b8eb5cf1261}
2
| KRYCÍ LIST SOUPISU PRACÍ | [8 empty] | v --- níže se nacházejí doplnkové a pomocné údaje k sestavám --- v | [8 empty] | False
Stavba:
Šluknov - dokončení chodníku v Budišínské ulici II. Etapa R2
Objekt:
01 - SO 101 Úsek v km ZÚ - 0,63203
Soupis:
01c - SO 101 Nepřímé náklady
| KSO: |  |  |  |  | CC-CZ:
| Místo: |  |  |  |  | Datum: | 24. 11. 2022
| Zadavatel: |  |  |  |  | IČ:
|  | Město Šluknov |  |  |  | DIČ:
| Zhotovitel: |  |  |  |  | IČ:
DIČ:
| Projektant: |  |  |  |  | IČ: | 27275850
|  | VPH s.r.o. |  |  |  | DIČ: | CZ27275850
| Zpracovatel: |  |  |  |  | IČ:
|  | ing.Žílová Helena |  |  |  | DIČ:
Poznámka:
| Cena bez DPH | [5 empty] | 0
|  |  | Základ daně |  |  | Sazba daně | Výše daně
| DPH | základní | 0 |  |  | 21% | 0
|  | snížená | 0 |  |  | 15% | 0
|  | zákl. přenesená | 0 |  |  | 21% | 0
|  | sníž. přenesená | 0 |  |  | 15% | 0
|  | nulová | 0 |  |  | 0% | 0
| Cena s DPH |  |  | v | CZK |  | 0
| Projektant |  |  | Zpracovatel
| Datum a podpis: |  | Razítko | Datum a podpis: |  |  | Razítko
| Objednavatel |  |  | Zhotovitel
| Datum a podpis: |  | Razítko | Datum a podpis: |  |  | Razítko
REKAPITULACE ČLENĚNÍ SOUPISU PRACÍ
Stavba:
Šluknov - dokončení chodníku v Budišínské ulici II. Etapa R2
Objekt:
01 - SO 101 Úsek v km ZÚ - 0,63203
Soupis:
01c - SO 101 Nepřímé náklady
Místo: | [5 empty] | Datum: | 24. 11. 2022
Zadavatel: |  |  | Město Šluknov |  |  | Projektant: | VPH s.r.o.
Zhotovitel: | [5 empty] | Zpracovatel: | ing.Žílová Helena
Kód dílu - Popis | [6 empty] | Cena celkem [CZK]
Náklady ze soupisu prací | [6 empty] | 0 | [12 empty] | -1
| HSV - Práce a dodávky HSV | [5 empty] | 0
| 997 - Přesun sutě | [5 empty] | 0
SOUPIS PRACÍ
Stavba:
Šluknov - dokončení chodníku v Budišínské ulici II. Etapa R2
Objekt:
01 - SO 101 Úsek v km ZÚ - 0,63203
Soupis:
01c - SO 101 Nepřímé náklady
Místo: | [5 empty] | Datum: | 24. 11. 2022
Zadavatel: |  |  | Město Šluknov |  |  | Projektant: | VPH s.r.o.
Zhotovitel: | [5 empty] | Zpracovatel: | ing.Žílová Helena
PČ | Typ | Kód | Popis | MJ | Množství | J.cena [CZK] | Cena celkem [CZK] | Cenová soustava |  |  | DPH | J. Nh [h] | Nh celkem [h] | J. hmotnost [t] | Hmotnost celkem [t] | J. suť [t] | Suť Celkem [t]
Náklady soupisu celkem | [6 empty] | 0 | [5 empty] | 0 |  | 0 |  | 0 |  | D | -1 | [10 empty] | 0
| D | HSV | Práce a dodávky HSV |  |  |  | 0 | [5 empty] | 0 |  | 0 |  | 0 | 1 | D | 0 |  |  |  | ROZPOCET | [6 empty] | 0
| D | 997 | Přesun sutě |  |  |  | 0 | [5 empty] | 0 |  | 0 |  | 0 | 1 | D | 1 |  |  |  | ROZPOCET | [6 empty] | 0
1 | K | 997221861 | Poplatek za uložení stavebního odpadu na recyklační skládce (skládkovné) z prostého betonu pod kódem 17 01 01 | t | 60.205 |  | 0 | CS ÚRS 2022 02 |  |  | základní | 0 | 0 | 0 | 0 | 0 | 0 | 4 | K | 2 |  |  |  | ROZPOCET | 0 | 0 | 0 | 0 | 0 | 1 | 0 | 4 | -1915098528
| PP |  | Poplatek za uložení stavebního odpadu na recyklační skládce (skládkovné) z prostého betonu zatříděného do Katalogu odpadů pod kódem 17 01 01 | [15 empty] | PP | 2
| VV |  | 10,404+15,054+12,093+22,08+0,574 |  | 60.205 | [13 empty] | VV | 2 | 2 | True | 1 | ROZPOCET
2 | K | 997221873 | Poplatek za uložení stavebního odpadu na recyklační skládce (skládkovné) zeminy a kamení zatříděného do Katalogu odpadů pod kódem 17 05 04 | t | 183.268 |  | 0 | CS ÚRS 2022 02 |  |  | základní | 0 | 0 | 0 | 0 | 0 | 0 | 4 | K | 2 |  |  |  | ROZPOCET | 0 | 0 | 0 | 0 | 0 | 1 | 0 | 4 | -549836892
| PP |  | Poplatek za uložení stavebního odpadu na recyklační skládce (skládkovné) zeminy a kamení zatříděného do Katalogu odpadů pod kódem 17 05 04 | [15 empty] | PP | 2
| VV |  | 79,35+76,705+10,422+16,791 |  | 183.268 | [13 empty] | VV | 2 | 2 | True | 1 | ROZPOCET
3 | K | 997221875 | Poplatek za uložení stavebního odpadu na recyklační skládce (skládkovné) asfaltového bez obsahu dehtu zatříděného do Katalogu odpadů pod kódem 17 03 02 | t | 87.522 |  | 0 | CS ÚRS 2022 02 |  |  | základní | 0 | 0 | 0 | 0 | 0 | 0 | 4 | K | 2 |  |  |  | ROZPOCET | 0 | 0 | 0 | 0 | 0 | 1 | 0 | 4 | 880770295
| PP |  | Poplatek za uložení stavebního odpadu na recyklační skládce (skládkovné) asfaltového bez obsahu dehtu zatříděného do Katalogu odpadů pod kódem 17 03 02 | [15 empty] | PP | 2
| VV |  | 6,056+60,835+20,631 |  | 87.522 | [13 empty] | VV | 2 | 2 | True | 1 | ROZPOCET

## 02a - SO 201 Přímé výdaje
[9 empty] | >> skryté sloupce << | [9 empty] | {71fe735e-cc37-4e79-9912-0237f5815a90}
2
| KRYCÍ LIST SOUPISU PRACÍ | [8 empty] | v --- níže se nacházejí doplnkové a pomocné údaje k sestavám --- v | [8 empty] | False
Stavba:
Šluknov - dokončení chodníku v Budišínské ulici II. Etapa R2
Objekt:
02 - SO 201 lávka
Soupis:
02a - SO 201 Přímé výdaje
| KSO: |  |  |  |  | CC-CZ:
| Místo: |  | Šluknov |  |  | Datum: | 24. 11. 2022
| Zadavatel: |  |  |  |  | IČ:
|  | Město Šluknov |  |  |  | DIČ:
| Zhotovitel: |  |  |  |  | IČ:
DIČ:
| Projektant: |  |  |  |  | IČ:
DIČ:
| Zpracovatel: |  |  |  |  | IČ:
|  | J. Nenšěra |  |  |  | DIČ:
Poznámka:
| Cena bez DPH | [5 empty] | 0
|  |  | Základ daně |  |  | Sazba daně | Výše daně
| DPH | základní | 0 |  |  | 21% | 0
|  | snížená | 0 |  |  | 15% | 0
|  | zákl. přenesená | 0 |  |  | 21% | 0
|  | sníž. přenesená | 0 |  |  | 15% | 0
|  | nulová | 0 |  |  | 0% | 0
| Cena s DPH |  |  | v | CZK |  | 0
| Projektant |  |  | Zpracovatel
| Datum a podpis: |  | Razítko | Datum a podpis: |  |  | Razítko
| Objednavatel |  |  | Zhotovitel
| Datum a podpis: |  | Razítko | Datum a podpis: |  |  | Razítko
REKAPITULACE ČLENĚNÍ SOUPISU PRACÍ
Stavba:
Šluknov - dokončení chodníku v Budišínské ulici II. Etapa R2
Objekt:
02 - SO 201 lávka
Soupis:
02a - SO 201 Přímé výdaje
Místo: |  |  | Šluknov |  |  | Datum: | 24. 11. 2022
Zadavatel: |  |  | Město Šluknov |  |  | Projektant:
Zhotovitel: | [5 empty] | Zpracovatel: | J. Nenšěra
Kód dílu - Popis | [6 empty] | Cena celkem [CZK]
Náklady ze soupisu prací | [6 empty] | 0 | [12 empty] | -1
| HSV - Práce a dodávky HSV | [5 empty] | 0
| 1 - Zemní práce | [5 empty] | 0
| 2 - Zakládání | [5 empty] | 0
| 3 - Svislé a kompletní konstrukce | [5 empty] | 0
| 4 - Vodorovné konstrukce | [5 empty] | 0
| 9 - Ostatní konstrukce a práce, bourání | [5 empty] | 0
| 997 - Přesun sutě | [5 empty] | 0
| 998 - Přesun hmot | [5 empty] | 0
| PSV - Práce a dodávky PSV | [5 empty] | 0
| 767 - Konstrukce zámečnické | [5 empty] | 0
SOUPIS PRACÍ
Stavba:
Šluknov - dokončení chodníku v Budišínské ulici II. Etapa R2
Objekt:
02 - SO 201 lávka
Soupis:
02a - SO 201 Přímé výdaje
Místo: |  |  | Šluknov |  |  | Datum: | 24. 11. 2022
Zadavatel: |  |  | Město Šluknov |  |  | Projektant:
Zhotovitel: | [5 empty] | Zpracovatel: | J. Nenšěra
PČ | Typ | Kód | Popis | MJ | Množství | J.cena [CZK] | Cena celkem [CZK] | Cenová soustava |  |  | DPH | J. Nh [h] | Nh celkem [h] | J. hmotnost [t] | Hmotnost celkem [t] | J. suť [t] | Suť Celkem [t]
Náklady soupisu celkem | [6 empty] | 0 | [5 empty] | 79.1737 |  | 14.5221 |  | 2.241 |  | D | -1 | [10 empty] | 0
| D | HSV | Práce a dodávky HSV |  |  |  | 0 | [5 empty] | 68.8964 |  | 14.5214 |  | 2.241 | 1 | D | 0 |  |  |  | ROZPOCET | [6 empty] | 0
| D | 1 | Zemní práce |  |  |  | 0 | [5 empty] | 4.5034 |  | 0 |  | 0 | 1 | D | 1 |  |  |  | ROZPOCET | [6 empty] | 0
1 | K | 122251101 | Odkopávky a prokopávky nezapažené v hornině třídy těžitelnosti I skupiny 3 objem do 20 m3 strojně | m3 | 7.671 |  | 0 | CS ÚRS 2022 02 |  |  | základní | 0.406 | 3.1144 | 0 | 0 | 0 | 0 | 4 | K | 2 |  |  |  | ROZPOCET | 0 | 0 | 0 | 0 | 0 | 1 | 0 | 4 | -1008020660
| PP |  | Odkopávky a prokopávky nezapažené strojně v hornině třídy těžitelnosti I skupiny 3 do 20 m3 | [15 empty] | PP | 2
| VV |  | 2,2*(1,2+1)/2*1,56 |  | 3.775 | [13 empty] | VV | 2 | 2 | True | 0 | ROZPOCET
| VV |  | 2,2*0,8*0,85 |  | 1.496 | [13 empty] | VV | 2 | 2 | True | 0 | ROZPOCET
| VV |  | 0,6*0,8*5 |  | 2.4 | [13 empty] | VV | 2 | 2 | True | 0 | ROZPOCET
| VV |  | Součet |  | 7.671 | [13 empty] | VV | 2 | 4 | True | 1 | ROZPOCET
2 | K | 162751117 | Vodorovné přemístění přes 9 000 do 10000 m výkopku/sypaniny z horniny třídy těžitelnosti I skupiny 1 až 3 | m3 | 4.677 |  | 0 | CS ÚRS 2022 02 |  |  | základní | 0.087 | 0.4069 | 0 | 0 | 0 | 0 | 4 | K | 2 |  |  |  | ROZPOCET | 0 | 0 | 0 | 0 | 0 | 1 | 0 | 4 | -1543620439
| PP |  | Vodorovné přemístění výkopku nebo sypaniny po suchu na obvyklém dopravním prostředku, bez naložení výkopku, avšak se složením bez rozhrnutí z horniny třídy těžitelnosti I skupiny 1 až 3 na vzdálenost přes 9 000 do 10 000 m | [15 empty] | PP | 2
3 | K | 174151101 | Zásyp jam, šachet rýh nebo kolem objektů sypaninou se zhutněním | m3 | 2.994 |  | 0 | CS ÚRS 2022 02 |  |  | základní | 0.328 | 0.98203 | 0 | 0 | 0 | 0 | 4 | K | 2 |  |  |  | ROZPOCET | 0 | 0 | 0 | 0 | 0 | 1 | 0 | 4 | -1259959121
| PP |  | Zásyp sypaninou z jakékoliv horniny strojně s uložením výkopku ve vrstvách se zhutněním jam, šachet, rýh nebo kolem objektů v těchto vykopávkách | [15 empty] | PP | 2
| VV |  | 7,671 |  | 7.671 | [13 empty] | VV | 2 | 2 | True | 0 | ROZPOCET
| VV |  | -1,413 |  | -1.413 | [13 empty] | VV | 2 | 2 | True | 0 | ROZPOCET
| VV |  | -3,264 |  | -3.264 | [13 empty] | VV | 2 | 2 | True | 0 | ROZPOCET
| VV |  | Součet |  | 2.994 | [13 empty] | VV | 2 | 4 | True | 1 | ROZPOCET
| D | 2 | Zakládání |  |  |  | 0 | [5 empty] | 1.7168 |  | 3.3146 |  | 0 | 1 | D | 1 |  |  |  | ROZPOCET | [6 empty] | 0
4 | K | 273311125 | Základové desky z betonu prostého C 16/20 | m3 | 1.413 |  | 0 | CS ÚRS 2022 02 |  |  | základní | 1.215 | 1.7168 | 2.3458 | 3.3146 | 0 | 0 | 4 | K | 2 |  |  |  | ROZPOCET | 0 | 0 | 0 | 0 | 0 | 1 | 0 | 4 | 1460508881
| PP |  | Základové konstrukce z betonu prostého desky ve výkopu nebo na hlavách pilot C 16/20 | [15 empty] | PP | 2
| VV |  | 1,4*(1,2+1)/2*0,65 |  | 1.001 | [13 empty] | VV | 2 | 2 | True | 0 | ROZPOCET
| VV |  | 1,4*0,8*0,1 |  | 0.112 | [13 empty] | VV | 2 | 2 | True | 0 | ROZPOCET
| VV |  | 0,6*0,1*5 |  | 0.3 | [13 empty] | VV | 2 | 2 | True | 0 | ROZPOCET
| VV |  | Součet |  | 1.413 | [13 empty] | VV | 2 | 4 | True | 1 | ROZPOCET
| D | 3 | Svislé a kompletní konstrukce |  |  |  | 0 | [5 empty] | 43.5766 |  | 11.0268 |  | 0 | 1 | D | 1 |  |  |  | ROZPOCET | [6 empty] | 0
5 | K | 334213111 | Zdivo mostů z nepravidelných kamenů na maltu, objem jednoho kamene do 0,02 m3 | m3 | 0.9 |  | 0 | CS ÚRS 2022 02 |  |  | základní | 13.751 | 12.3759 | 2.6844 | 2.4159 | 0 | 0 | 4 | K | 2 |  |  |  | ROZPOCET | 0 | 0 | 0 | 0 | 0 | 1 | 0 | 4 | -687345015
| PP |  | Zdivo pilířů, opěr a křídel mostů z lomového kamene štípaného nebo ručně vybíraného na maltu z nepravidelných kamenů objemu 1 kusu kamene do 0,02 m3 | [15 empty] | PP | 2
6 | K | 334323116 | Mostní opěry a úložné prahy ze ŽB C 20/25 | m3 | 3.264 |  | 0 | CS ÚRS 2022 02 |  |  | základní | 1.56 | 5.0918 | 2.5021 | 8.1668 | 0 | 0 | 4 | K | 2 |  |  |  | ROZPOCET | 0 | 0 | 0 | 0 | 0 | 1 | 0 | 4 | 1854819169
| PP |  | Mostní opěry a úložné prahy z betonu železového C 20/25 | [15 empty] | PP | 2
| VV |  | 0,28*5 |  | 1.4 | [13 empty] | VV | 2 | 2 | True | 0 | ROZPOCET
| VV |  | 0,45*1,3 |  | 0.585 | [13 empty] | VV | 2 | 2 | True | 0 | ROZPOCET
| VV |  | 0,984*1,3 |  | 1.279 | [13 empty] | VV | 2 | 2 | True | 0 | ROZPOCET
| VV |  | Součet |  | 3.264 | [13 empty] | VV | 2 | 4 | True | 1 | ROZPOCET
7 | K | 334351112 | Bednění systémové mostních opěr a úložných prahů z překližek pro ŽB - zřízení | m2 | 17.76 |  | 0 | CS ÚRS 2022 02 |  |  | základní | 0.416 | 7.3882 | 0.00182 | 0.032323 | 0 | 0 | 4 | K | 2 |  |  |  | ROZPOCET | 0 | 0 | 0 | 0 | 0 | 1 | 0 | 4 | -180856887
| PP |  | Bednění mostních opěr a úložných prahů ze systémového bednění zřízení z překližek, pro železobeton | [15 empty] | PP | 2
| VV |  | 1,3*1,8*2+0,984*2 |  | 6.648 | [13 empty] | VV | 2 | 2 | True | 0 | ROZPOCET
| VV |  | 1,3*1,02*2+0,45*2 |  | 3.552 | [13 empty] | VV | 2 | 2 | True | 0 | ROZPOCET
| VV |  | 0,7*5*2+0,28*2 |  | 7.56 | [13 empty] | VV | 2 | 2 | True | 0 | ROZPOCET
| VV |  | Součet |  | 17.76 | [13 empty] | VV | 2 | 4 | True | 1 | ROZPOCET
8 | K | 334351211 | Bednění systémové mostních opěr a úložných prahů z překližek - odstranění | m2 | 17.76 |  | 0 | CS ÚRS 2022 02 |  |  | základní | 0.192 | 3.4099 | 4e-05 | 0.0007104 | 0 | 0 | 4 | K | 2 |  |  |  | ROZPOCET | 0 | 0 | 0 | 0 | 0 | 1 | 0 | 4 | -46687472
| PP |  | Bednění mostních opěr a úložných prahů ze systémového bednění odstranění z překližek | [15 empty] | PP | 2
9 | K | 334361266 | Výztuž úložných prahů ložisek z betonářské oceli 10 505 | t | 0.392 |  | 0 | CS ÚRS 2022 02 |  |  | základní | 39.058 | 15.3107 | 1.0485 | 0.41102 | 0 | 0 | 4 | K | 2 |  |  |  | ROZPOCET | 0 | 0 | 0 | 0 | 0 | 1 | 0 | 4 | -2070442792
| PP |  | Výztuž betonářská mostních konstrukcí opěr, úložných prahů, křídel, závěrných zídek, bloků ložisek, pilířů a sloupů z oceli 10 505 (R) nebo BSt 500 úložných prahů ložisek | [15 empty] | PP | 2
| VV |  | 3,264*0,12 |  | 0.392 | [13 empty] | VV | 2 | 2 | True | 1 | ROZPOCET
| D | 4 | Vodorovné konstrukce |  |  |  | 0 | [5 empty] | 14.64 |  | 0.072 |  | 0 | 1 | D | 1 |  |  |  | ROZPOCET | [6 empty] | 0
10 | K | 423173511 | Montáž spřažené příhradové OK s příčníky š do 2,4 m, v do 3,0 m most o 1 poli rozpětí do 13 m | t | 1.6 |  | 0 | CS ÚRS 2022 02 |  |  | základní | 9.15 | 14.64 | 0.045 | 0.072 | 0 | 0 | 4 | K | 2 |  |  |  | ROZPOCET | 0 | 0 | 0 | 0 | 0 | 1 | 0 | 4 | -750704927
| PP |  | Montáž spřažené příhradové ocelové konstrukce s příčníky šířky do 2,4 m, výšky do 3 m mostu o jednom poli, rozpětí pole do 13 m | [15 empty] | PP | 2
11 | M | 564879R | OK lávky včetně spojovacího materiálu a povrchové úpravy | t | 1.6 |  | 0 |  |  |  | základní | 0 | 0 | 0 | 0 | 0 | 0 | 8 | M | 2 |  |  |  | ROZPOCET | 0 | 0 | 0 | 0 | 0 | 1 | 0 | 4 | -974283325
| PP |  | OK lávky včetně spojovacího materiálu a povrchové úpravy | [15 empty] | PP | 2
| D | 9 | Ostatní konstrukce a práce, bourání |  |  |  | 0 | [5 empty] | 2.6784 |  | 0.108 |  | 2.241 | 1 | D | 1 |  |  |  | ROZPOCET | [6 empty] | 0
12 | K | 962021112 | Bourání mostních zdí a pilířů z kamene | m3 | 0.9 |  | 0 | CS ÚRS 2022 02 |  |  | základní | 2.976 | 2.6784 | 0.12 | 0.108 | 2.49 | 2.241 | 4 | K | 2 |  |  |  | ROZPOCET | 0 | 0 | 0 | 0 | 0 | 1 | 0 | 4 | 367537468
| PP |  | Bourání mostních konstrukcí zdiva a pilířů z kamene nebo cihel | [15 empty] | PP | 2
| VV |  | 3*0,3 |  | 0.9 | [13 empty] | VV | 2 | 2 | True | 1 | ROZPOCET
| D | 997 | Přesun sutě |  |  |  | 0 | [5 empty] | 0.40114 |  | 0 |  | 0 | 1 | D | 1 |  |  |  | ROZPOCET | [6 empty] | 0
13 | K | 997013501 | Odvoz suti a vybouraných hmot na skládku nebo meziskládku do 1 km se složením | t | 2.241 |  | 0 | CS ÚRS 2022 02 |  |  | základní | 0.125 | 0.28013 | 0 | 0 | 0 | 0 | 4 | K | 2 |  |  |  | ROZPOCET | 0 | 0 | 0 | 0 | 0 | 1 | 0 | 4 | -564404242
| PP |  | Odvoz suti a vybouraných hmot na skládku nebo meziskládku se složením, na vzdálenost do 1 km | [15 empty] | PP | 2
14 | K | 997013509 | Příplatek k odvozu suti a vybouraných hmot na skládku ZKD 1 km přes 1 km | t | 20.169 |  | 0 | CS ÚRS 2022 02 |  |  | základní | 0.006 | 0.12101 | 0 | 0 | 0 | 0 | 4 | K | 2 |  |  |  | ROZPOCET | 0 | 0 | 0 | 0 | 0 | 1 | 0 | 4 | 580321921
| PP |  | Odvoz suti a vybouraných hmot na skládku nebo meziskládku se složením, na vzdálenost Příplatek k ceně za každý další i započatý 1 km přes 1 km | [15 empty] | PP | 2
| VV |  | 2,241*9 "Přepočtené koeficientem množství |  | 20.169 | [13 empty] | VV | 2 | 2 | True | 1 | ROZPOCET
| D | 998 | Přesun hmot |  |  |  | 0 | [5 empty] | 1.3802 |  | 0 |  | 0 | 1 | D | 1 |  |  |  | ROZPOCET | [6 empty] | 0
15 | K | 998212111 | Přesun hmot pro mosty zděné, monolitické betonové nebo ocelové v do 20 m | t | 3.04 |  | 0 | CS ÚRS 2022 02 |  |  | základní | 0.454 | 1.3802 | 0 | 0 | 0 | 0 | 4 | K | 2 |  |  |  | ROZPOCET | 0 | 0 | 0 | 0 | 0 | 1 | 0 | 4 | -1621387055
| PP |  | Přesun hmot pro mosty zděné, betonové monolitické, spřažené ocelobetonové nebo kovové vodorovná dopravní vzdálenost do 100 m výška mostu do 20 m | [15 empty] | PP | 2
| D | PSV | Práce a dodávky PSV |  |  |  | 0 | [5 empty] | 10.2773 |  | 0.0007137 |  | 0 | 2 | D | 0 |  |  |  | ROZPOCET | [6 empty] | 0
| D | 767 | Konstrukce zámečnické |  |  |  | 0 | [5 empty] | 10.2773 |  | 0.0007137 |  | 0 | 2 | D | 1 |  |  |  | ROZPOCET | [6 empty] | 0
16 | K | 767161126 | Montáž zábradlí rovného z trubek do ocelové konstrukce hm přes 20 do 30 kg | m | 11.895 |  | 0 | CS ÚRS 2022 02 |  |  | základní | 0.864 | 10.2773 | 6e-05 | 0.0007137 | 0 | 0 | 16 | K | 2 |  |  |  | ROZPOCET | 0 | 0 | 0 | 0 | 0 | 1 | 0 | 16 | 548832121
| PP |  | Montáž zábradlí rovného z trubek nebo tenkostěnných profilů na ocelovou konstrukci, hmotnosti 1 m zábradlí přes 20 do 30 kg | [15 empty] | PP | 2
| VV |  | 1,6*2 |  | 3.2 | [13 empty] | VV | 2 | 2 | True | 0 | ROZPOCET
| VV |  | 1,73 |  | 1.73 | [13 empty] | VV | 2 | 2 | True | 0 | ROZPOCET
| VV |  | 1,5 |  | 1.5 | [13 empty] | VV | 2 | 2 | True | 0 | ROZPOCET
| VV |  | 1,315*2 |  | 2.63 | [13 empty] | VV | 2 | 2 | True | 0 | ROZPOCET
| VV |  | 1,37 |  | 1.37 | [13 empty] | VV | 2 | 2 | True | 0 | ROZPOCET
| VV |  | 1,465 |  | 1.465 | [13 empty] | VV | 2 | 2 | True | 0 | ROZPOCET
| VV |  | Součet |  | 11.895 | [13 empty] | VV | 2 | 4 | True | 1 | ROZPOCET
17 | M | 987564R | Zábradlí Z1-Z6 vč. kotvení a povrchové úpravy | m | 11.895 |  | 0 |  |  |  | základní | 0 | 0 | 0 | 0 | 0 | 0 | 32 | M | 2 |  |  |  | ROZPOCET | 0 | 0 | 0 | 0 | 0 | 1 | 0 | 16 | -706907833
| PP |  | Zábradlí Z1-Z6 vč. kotvení a povrchové úpravy | [15 empty] | PP | 2

## 02b - SO 201 Nepřímé náklady
[9 empty] | >> skryté sloupce << | [9 empty] | {9c9098a6-02f5-457e-926e-c94de63a1a65}
2
| KRYCÍ LIST SOUPISU PRACÍ | [8 empty] | v --- níže se nacházejí doplnkové a pomocné údaje k sestavám --- v | [8 empty] | False
Stavba:
Šluknov - dokončení chodníku v Budišínské ulici II. Etapa R2
Objekt:
02 - SO 201 lávka
Soupis:
02b - SO 201 Nepřímé náklady
| KSO: |  |  |  |  | CC-CZ:
| Místo: |  | Šluknov |  |  | Datum: | 24. 11. 2022
| Zadavatel: |  |  |  |  | IČ:
|  | Město Šluknov |  |  |  | DIČ:
| Zhotovitel: |  |  |  |  | IČ:
DIČ:
| Projektant: |  |  |  |  | IČ:
DIČ:
| Zpracovatel: |  |  |  |  | IČ:
|  | J. Nenšěra |  |  |  | DIČ:
Poznámka:
| Cena bez DPH | [5 empty] | 0
|  |  | Základ daně |  |  | Sazba daně | Výše daně
| DPH | základní | 0 |  |  | 21% | 0
|  | snížená | 0 |  |  | 15% | 0
|  | zákl. přenesená | 0 |  |  | 21% | 0
|  | sníž. přenesená | 0 |  |  | 15% | 0
|  | nulová | 0 |  |  | 0% | 0
| Cena s DPH |  |  | v | CZK |  | 0
| Projektant |  |  | Zpracovatel
| Datum a podpis: |  | Razítko | Datum a podpis: |  |  | Razítko
| Objednavatel |  |  | Zhotovitel
| Datum a podpis: |  | Razítko | Datum a podpis: |  |  | Razítko
REKAPITULACE ČLENĚNÍ SOUPISU PRACÍ
Stavba:
Šluknov - dokončení chodníku v Budišínské ulici II. Etapa R2
Objekt:
02 - SO 201 lávka
Soupis:
02b - SO 201 Nepřímé náklady
Místo: |  |  | Šluknov |  |  | Datum: | 24. 11. 2022
Zadavatel: |  |  | Město Šluknov |  |  | Projektant:
Zhotovitel: | [5 empty] | Zpracovatel: | J. Nenšěra
Kód dílu - Popis | [6 empty] | Cena celkem [CZK]
Náklady ze soupisu prací | [6 empty] | 0 | [12 empty] | -1
| HSV - Práce a dodávky HSV | [5 empty] | 0
| 1 - Zemní práce | [5 empty] | 0
| 997 - Přesun sutě | [5 empty] | 0
SOUPIS PRACÍ
Stavba:
Šluknov - dokončení chodníku v Budišínské ulici II. Etapa R2
Objekt:
02 - SO 201 lávka
Soupis:
02b - SO 201 Nepřímé náklady
Místo: |  |  | Šluknov |  |  | Datum: | 24. 11. 2022
Zadavatel: |  |  | Město Šluknov |  |  | Projektant:
Zhotovitel: | [5 empty] | Zpracovatel: | J. Nenšěra
PČ | Typ | Kód | Popis | MJ | Množství | J.cena [CZK] | Cena celkem [CZK] | Cenová soustava |  |  | DPH | J. Nh [h] | Nh celkem [h] | J. hmotnost [t] | Hmotnost celkem [t] | J. suť [t] | Suť Celkem [t]
Náklady soupisu celkem | [6 empty] | 0 | [5 empty] | 0 |  | 0 |  | 0 |  | D | -1 | [10 empty] | 0
| D | HSV | Práce a dodávky HSV |  |  |  | 0 | [5 empty] | 0 |  | 0 |  | 0 | 1 | D | 0 |  |  |  | ROZPOCET | [6 empty] | 0
| D | 1 | Zemní práce |  |  |  | 0 | [5 empty] | 0 |  | 0 |  | 0 | 1 | D | 1 |  |  |  | ROZPOCET | [6 empty] | 0
1 | K | 171201231 | Poplatek za uložení zeminy a kamení na recyklační skládce (skládkovné) kód odpadu 17 05 04 | t | 8.419 |  | 0 | CS ÚRS 2022 02 |  |  | základní | 0 | 0 | 0 | 0 | 0 | 0 | 4 | K | 2 |  |  |  | ROZPOCET | 0 | 0 | 0 | 0 | 0 | 1 | 0 | 4 | -84480577
| PP |  | Poplatek za uložení stavebního odpadu na recyklační skládce (skládkovné) zeminy a kamení zatříděného do Katalogu odpadů pod kódem 17 05 04 | [15 empty] | PP | 2
| VV |  | 7,671 |  | 7.671 | [13 empty] | VV | 2 | 2 | True | 0 | ROZPOCET
| VV |  | -2,994 |  | -2.994 | [13 empty] | VV | 2 | 2 | True | 0 | ROZPOCET
| VV |  | Součet |  | 4.677 | [13 empty] | VV | 2 | 4 | True | 0 | ROZPOCET
| VV |  | 4,677*1,8 "Přepočtené koeficientem množství |  | 8.419 | [13 empty] | VV | 2 | 2 | True | 1 | ROZPOCET
| D | 997 | Přesun sutě |  |  |  | 0 | [5 empty] | 0 |  | 0 |  | 0 | 1 | D | 1 |  |  |  | ROZPOCET | [6 empty] | 0
2 | K | 997013631 | Poplatek za uložení na skládce (skládkovné) stavebního odpadu směsného kód odpadu 17 09 04 | t | 2.241 |  | 0 | CS ÚRS 2022 02 |  |  | základní | 0 | 0 | 0 | 0 | 0 | 0 | 4 | K | 2 |  |  |  | ROZPOCET | 0 | 0 | 0 | 0 | 0 | 1 | 0 | 4 | -928232180
| PP |  | Poplatek za uložení stavebního odpadu na skládce (skládkovné) směsného stavebního a demoličního zatříděného do Katalogu odpadů pod kódem 17 09 04 | [15 empty] | PP | 2

## 03a - SO 301 Přímé výdaje
[9 empty] | >> skryté sloupce << | [9 empty] | {15d6625c-a05e-4022-80b7-3404ed04d713}
2
| KRYCÍ LIST SOUPISU PRACÍ | [8 empty] | v --- níže se nacházejí doplnkové a pomocné údaje k sestavám --- v | [8 empty] | False
Stavba:
Šluknov - dokončení chodníku v Budišínské ulici II. Etapa R2
Objekt:
03 - SO 301 Dešťová kanalizace
Soupis:
03a - SO 301 Přímé výdaje
| KSO: |  |  |  |  | CC-CZ:
| Místo: |  | Šluknov |  |  | Datum: | 24. 11. 2022
| Zadavatel: |  |  |  |  | IČ:
|  | Město Šluknov |  |  |  | DIČ:
| Zhotovitel: |  |  |  |  | IČ:
DIČ:
| Projektant: |  |  |  |  | IČ:
DIČ:
| Zpracovatel: |  |  |  |  | IČ:
|  | J. Nenšěra |  |  |  | DIČ:
Poznámka:
| Cena bez DPH | [5 empty] | 0
|  |  | Základ daně |  |  | Sazba daně | Výše daně
| DPH | základní | 0 |  |  | 21% | 0
|  | snížená | 0 |  |  | 15% | 0
|  | zákl. přenesená | 0 |  |  | 21% | 0
|  | sníž. přenesená | 0 |  |  | 15% | 0
|  | nulová | 0 |  |  | 0% | 0
| Cena s DPH |  |  | v | CZK |  | 0
| Projektant |  |  | Zpracovatel
| Datum a podpis: |  | Razítko | Datum a podpis: |  |  | Razítko
| Objednavatel |  |  | Zhotovitel
| Datum a podpis: |  | Razítko | Datum a podpis: |  |  | Razítko
REKAPITULACE ČLENĚNÍ SOUPISU PRACÍ
Stavba:
Šluknov - dokončení chodníku v Budišínské ulici II. Etapa R2
Objekt:
03 - SO 301 Dešťová kanalizace
Soupis:
03a - SO 301 Přímé výdaje
Místo: |  |  | Šluknov |  |  | Datum: | 24. 11. 2022
Zadavatel: |  |  | Město Šluknov |  |  | Projektant:
Zhotovitel: | [5 empty] | Zpracovatel: | J. Nenšěra
Kód dílu - Popis | [6 empty] | Cena celkem [CZK]
Náklady ze soupisu prací | [6 empty] | 0 | [12 empty] | -1
| HSV - Práce a dodávky HSV | [5 empty] | 0
| 1 - Zemní práce | [5 empty] | 0
| 2 - Zakládání | [5 empty] | 0
| 3 - Svislé a kompletní konstrukce | [5 empty] | 0
| 4 - Vodorovné konstrukce | [5 empty] | 0
| 6 - Úpravy povrchů, podlahy a osazování výplní | [5 empty] | 0
| 8 - Trubní vedení | [5 empty] | 0
| 997 - Přesun sutě | [5 empty] | 0
| 998 - Přesun hmot | [5 empty] | 0
SOUPIS PRACÍ
Stavba:
Šluknov - dokončení chodníku v Budišínské ulici II. Etapa R2
Objekt:
03 - SO 301 Dešťová kanalizace
Soupis:
03a - SO 301 Přímé výdaje
Místo: |  |  | Šluknov |  |  | Datum: | 24. 11. 2022
Zadavatel: |  |  | Město Šluknov |  |  | Projektant:
Zhotovitel: | [5 empty] | Zpracovatel: | J. Nenšěra
PČ | Typ | Kód | Popis | MJ | Množství | J.cena [CZK] | Cena celkem [CZK] | Cenová soustava |  |  | DPH | J. Nh [h] | Nh celkem [h] | J. hmotnost [t] | Hmotnost celkem [t] | J. suť [t] | Suť Celkem [t]
Náklady soupisu celkem | [6 empty] | 0 | [5 empty] | 797.7518 |  | 262.5377 |  | 82.1326 |  | D | -1 | [10 empty] | 0
| D | HSV | Práce a dodávky HSV |  |  |  | 0 | [5 empty] | 797.7518 |  | 262.5377 |  | 82.1326 | 1 | D | 0 |  |  |  | ROZPOCET | [6 empty] | 0
| D | 1 | Zemní práce |  |  |  | 0 | [5 empty] | 329.7337 |  | 136.942 |  | 81.5024 | 1 | D | 1 |  |  |  | ROZPOCET | [6 empty] | 0
1 | K | 114203103 | Rozebrání dlažeb z lomového kamene nebo betonových tvárnic do cementové malty | m3 | 42.896 |  | 0 | CS ÚRS 2022 02 |  |  | základní | 3.925 | 168.3668 | 0 | 0 | 1.9 | 81.5024 | 4 | K | 2 |  |  |  | ROZPOCET | 0 | 0 | 0 | 0 | 0 | 1 | 0 | 4 | -816408091
| PP |  | Rozebrání dlažeb nebo záhozů s naložením na dopravní prostředek dlažeb z lomového kamene nebo betonových tvárnic do cementové malty se spárami zalitými cementovou maltou | [15 empty] | PP | 2
| VV |  | 38,3*1,4*0,8 |  | 42.896 | [13 empty] | VV | 2 | 2 | True | 1 | ROZPOCET
2 | K | 131251104 | Hloubení jam nezapažených v hornině třídy těžitelnosti I skupiny 3 objem do 500 m3 strojně | m3 | 54.9 |  | 0 | CS ÚRS 2022 02 |  |  | základní | 0.297 | 16.3053 | 0 | 0 | 0 | 0 | 4 | K | 2 |  |  |  | ROZPOCET | 0 | 0 | 0 | 0 | 0 | 1 | 0 | 4 | 322277131
| PP |  | Hloubení nezapažených jam a zářezů strojně s urovnáním dna do předepsaného profilu a spádu v hornině třídy těžitelnosti I skupiny 3 přes 100 do 500 m3 | [15 empty] | PP | 2
| VV |  | 4*4,5*3,05 |  | 54.9 | [13 empty] | VV | 2 | 2 | True | 1 | ROZPOCET
3 | K | 132251254 | Hloubení rýh nezapažených š do 2000 mm v hornině třídy těžitelnosti I skupiny 3 objem do 500 m3 strojně | m3 | 145.283 |  | 0 | CS ÚRS 2022 02 |  |  | základní | 0.496 | 72.0604 | 0 | 0 | 0 | 0 | 4 | K | 2 |  |  |  | ROZPOCET | 0 | 0 | 0 | 0 | 0 | 1 | 0 | 4 | 2143172719
| PP |  | Hloubení nezapažených rýh šířky přes 800 do 2 000 mm strojně s urovnáním dna do předepsaného profilu a spádu v hornině třídy těžitelnosti I skupiny 3 přes 100 do 500 m3 | [15 empty] | PP | 2
| VV |  | 38,75*1*1,65 |  | 63.938 | [13 empty] | VV | 2 | 2 | True | 0 | ROZPOCET
| VV |  | 38,3*1,4*1,75-30,64 |  | 63.195 | [13 empty] | VV | 2 | 2 | True | 0 | ROZPOCET
| VV |  | 12,1*1*1,5 |  | 18.15 | [13 empty] | VV | 2 | 2 | True | 0 | ROZPOCET
| VV |  | Součet |  | 145.283 | [13 empty] | VV | 2 | 4 | True | 1 | ROZPOCET
4 | K | 162751117 | Vodorovné přemístění přes 9 000 do 10000 m výkopku/sypaniny z horniny třídy těžitelnosti I skupiny 1 až 3 | m3 | 93.13 |  | 0 | CS ÚRS 2022 02 |  |  | základní | 0.087 | 8.1023 | 0 | 0 | 0 | 0 | 4 | K | 2 |  |  |  | ROZPOCET | 0 | 0 | 0 | 0 | 0 | 1 | 0 | 4 | -859060670
| PP |  | Vodorovné přemístění výkopku nebo sypaniny po suchu na obvyklém dopravním prostředku, bez naložení výkopku, avšak se složením bez rozhrnutí z horniny třídy těžitelnosti I skupiny 1 až 3 na vzdálenost přes 9 000 do 10 000 m | [15 empty] | PP | 2
| VV |  | 23,25 |  | 23.25 | [13 empty] | VV | 2 | 2 | True | 0 | ROZPOCET
| VV |  | 45 |  | 45 | [13 empty] | VV | 2 | 2 | True | 0 | ROZPOCET
| VV |  | 24,88 |  | 24.88 | [13 empty] | VV | 2 | 2 | True | 0 | ROZPOCET
| VV |  | Součet |  | 93.13 | [13 empty] | VV | 2 | 4 | True | 1 | ROZPOCET
5 | K | 174151101 | Zásyp jam, šachet rýh nebo kolem objektů sypaninou se zhutněním | m3 | 107.055 |  | 0 | CS ÚRS 2022 02 |  |  | základní | 0.328 | 35.114 | 0 | 0 | 0 | 0 | 4 | K | 2 |  |  |  | ROZPOCET | 0 | 0 | 0 | 0 | 0 | 1 | 0 | 4 | 1140259518
| PP |  | Zásyp sypaninou z jakékoliv horniny strojně s uložením výkopku ve vrstvách se zhutněním jam, šachet, rýh nebo kolem objektů v těchto vykopávkách | [15 empty] | PP | 2
| VV |  | 38,75*1*1,05 |  | 40.688 | [13 empty] | VV | 2 | 2 | True | 0 | ROZPOCET
| VV |  | 12,1*1*0,9 |  | 10.89 | [13 empty] | VV | 2 | 2 | True | 0 | ROZPOCET
| VV |  | 38,3*1,4*0,85 |  | 45.577 | [13 empty] | VV | 2 | 2 | True | 0 | ROZPOCET
| VV |  | 9,9 |  | 9.9 | [13 empty] | VV | 2 | 2 | True | 0 | ROZPOCET
| VV |  | Součet |  | 107.055 | [13 empty] | VV | 2 | 4 | True | 1 | ROZPOCET
6 | K | 175151101 | Obsypání potrubí strojně sypaninou bez prohození, uloženou do 3 m | m3 | 68.471 |  | 0 | CS ÚRS 2022 02 |  |  | základní | 0.435 | 29.7849 | 0 | 0 | 0 | 0 | 4 | K | 2 |  |  |  | ROZPOCET | 0 | 0 | 0 | 0 | 0 | 1 | 0 | 4 | -525194143
| PP |  | Obsypání potrubí strojně sypaninou z vhodných třídy těžitelnosti I a II, skupiny 1 až 4 nebo materiálem připraveným podél výkopu ve vzdálenosti do 3 m od jeho kraje, pro jakoukoliv hloubku výkopu a míru zhutnění bez prohození sypaniny | [15 empty] | PP | 2
| VV |  | 38,75*1*0,5 |  | 19.375 | [13 empty] | VV | 2 | 2 | True | 0 | ROZPOCET
| VV |  | 12,4*1*0,5 |  | 6.2 | [13 empty] | VV | 2 | 2 | True | 0 | ROZPOCET
| VV |  | 38,3*1,4*0,8 |  | 42.896 | [13 empty] | VV | 2 | 2 | True | 0 | ROZPOCET
| VV |  | Součet |  | 68.471 | [13 empty] | VV | 2 | 4 | True | 1 | ROZPOCET
7 | M | 58337310 | štěrkopísek frakce 0/4 | t | 136.942 |  | 0 | CS ÚRS 2022 02 |  |  | základní | 0 | 0 | 1 | 136.942 | 0 | 0 | 8 | M | 2 |  |  |  | ROZPOCET | 0 | 0 | 0 | 0 | 0 | 1 | 0 | 4 | 1281772396
| PP |  | štěrkopísek frakce 0/4 | [15 empty] | PP | 2
| VV |  | 68,471*2 "Přepočtené koeficientem množství |  | 136.942 | [13 empty] | VV | 2 | 2 | True | 1 | ROZPOCET
| D | 2 | Zakládání |  |  |  | 0 | [5 empty] | 46.035 |  | 74.7607 |  | 0 | 1 | D | 1 |  |  |  | ROZPOCET | [6 empty] | 0
8 | K | 211531111 | Výplň odvodňovacích žeber nebo trativodů kamenivem hrubým drceným frakce 16 až 63 mm | m3 | 45 |  | 0 | CS ÚRS 2022 02 |  |  | základní | 0.92 | 41.4 | 1.63 | 73.35 | 0 | 0 | 4 | K | 2 |  |  |  | ROZPOCET | 0 | 0 | 0 | 0 | 0 | 1 | 0 | 4 | 428238065
| PP |  | Výplň kamenivem do rýh odvodňovacích žeber nebo trativodů bez zhutnění, s úpravou povrchu výplně kamenivem hrubým drceným frakce 16 až 63 mm | [15 empty] | PP | 2
9 | K | 211971110 | Zřízení opláštění žeber nebo trativodů geotextilií v rýze nebo zářezu sklonu do 1:2 | m2 | 18 |  | 0 | CS ÚRS 2022 02 |  |  | základní | 0.075 | 1.35 | 0.00017 | 0.00306 | 0 | 0 | 4 | K | 2 |  |  |  | ROZPOCET | 0 | 0 | 0 | 0 | 0 | 1 | 0 | 4 | 1798707573
| PP |  | Zřízení opláštění výplně z geotextilie odvodňovacích žeber nebo trativodů v rýze nebo zářezu se stěnami šikmými o sklonu do 1:2 | [15 empty] | PP | 2
10 | M | 69311088 | geotextilie netkaná separační, ochranná, filtrační, drenážní PES 500g/m2 | m2 | 21.321 |  | 0 | CS ÚRS 2022 02 |  |  | základní | 0 | 0 | 0.0005 | 0.01066 | 0 | 0 | 8 | M | 2 |  |  |  | ROZPOCET | 0 | 0 | 0 | 0 | 0 | 1 | 0 | 4 | -1256002047
| PP |  | geotextilie netkaná separační, ochranná, filtrační, drenážní PES 500g/m2 | [15 empty] | PP | 2
| VV |  | 18*1,1845 "Přepočtené koeficientem množství |  | 21.321 | [13 empty] | VV | 2 | 2 | True | 1 | ROZPOCET
11 | K | 242111113 | Osazení pláště kopané studny z betonových skruží celokruhových DN 1 m | m | 1.5 |  | 0 | CS ÚRS 2022 02 |  |  | základní | 2.19 | 3.285 | 0.02464 | 0.03696 | 0 | 0 | 4 | K | 2 |  |  |  | ROZPOCET | 0 | 0 | 0 | 0 | 0 | 1 | 0 | 4 | -925462666
| PP |  | Osazení pláště vodárenské kopané studny z betonových skruží na cementovou maltu MC 10 celokruhových, při vnitřním průměru studny 1,00 m | [15 empty] | PP | 2
12 | M | 59225335 | skruž betonová studňová kruhová 100x100x9cm | kus | 1 |  | 0 | CS ÚRS 2022 02 |  |  | základní | 0 | 0 | 0.79 | 0.79 | 0 | 0 | 8 | M | 2 |  |  |  | ROZPOCET | 0 | 0 | 0 | 0 | 0 | 1 | 0 | 4 | -2110673187
| PP |  | skruž betonová studňová kruhová 100x100x9cm | [15 empty] | PP | 2
13 | M | 59224056 | kónus pro kanalizační šachty s kapsovým stupadlem 100/62,5x67x12cm | kus | 1 |  | 0 | CS ÚRS 2022 02 |  |  | základní | 0 | 0 | 0.57 | 0.57 | 0 | 0 | 8 | M | 2 |  |  |  | ROZPOCET | 0 | 0 | 0 | 0 | 0 | 1 | 0 | 4 | 1753985787
| PP |  | kónus pro kanalizační šachty s kapsovým stupadlem 100/62,5x67x12cm | [15 empty] | PP | 2
| D | 3 | Svislé a kompletní konstrukce |  |  |  | 0 | [5 empty] | 3.4425 |  | 0 |  | 0 | 1 | D | 1 |  |  |  | ROZPOCET | [6 empty] | 0
14 | K | 359901211 | Monitoring stoky jakékoli výšky na nové kanalizaci | m | 40.5 |  | 0 | CS ÚRS 2022 02 |  |  | základní | 0.085 | 3.4425 | 0 | 0 | 0 | 0 | 4 | K | 2 |  |  |  | ROZPOCET | 0 | 0 | 0 | 0 | 0 | 1 | 0 | 4 | 1470662078
| PP |  | Monitoring stok (kamerový systém) jakékoli výšky nová kanalizace | [15 empty] | PP | 2
| D | 4 | Vodorovné konstrukce |  |  |  | 0 | [5 empty] | 19.4777 |  | 19.9295 |  | 0 | 1 | D | 1 |  |  |  | ROZPOCET | [6 empty] | 0
15 | K | 451572111 | Lože pod potrubí otevřený výkop z kameniva drobného těženého | m3 | 10.447 |  | 0 | CS ÚRS 2022 02 |  |  | základní | 1.695 | 17.7077 | 1.8908 | 19.7529 | 0 | 0 | 4 | K | 2 |  |  |  | ROZPOCET | 0 | 0 | 0 | 0 | 0 | 1 | 0 | 4 | 634568729
| PP |  | Lože pod potrubí, stoky a drobné objekty v otevřeném výkopu z kameniva drobného těženého 0 až 4 mm | [15 empty] | PP | 2
| VV |  | 38,75*1*0,1 |  | 3.875 | [13 empty] | VV | 2 | 2 | True | 0 | ROZPOCET
| VV |  | 12,1*1*0,1 |  | 1.21 | [13 empty] | VV | 2 | 2 | True | 0 | ROZPOCET
| VV |  | 38,3*1,4*0,1 |  | 5.362 | [13 empty] | VV | 2 | 2 | True | 0 | ROZPOCET
| VV |  | Součet |  | 10.447 | [13 empty] | VV | 2 | 4 | True | 1 | ROZPOCET
16 | K | 452386111 | Vyrovnávací prstence z betonu prostého tř. C 25/30 v do 100 mm | kus | 2 |  | 0 | CS ÚRS 2022 02 |  |  | základní | 0.885 | 1.77 | 0.08832 | 0.17664 | 0 | 0 | 4 | K | 2 |  |  |  | ROZPOCET | 0 | 0 | 0 | 0 | 0 | 1 | 0 | 4 | -1801996632
| PP |  | Podkladní a vyrovnávací konstrukce z betonu vyrovnávací prstence z prostého betonu tř. C 25/30 pod poklopy a mříže, výšky do 100 mm | [15 empty] | PP | 2
| D | 6 | Úpravy povrchů, podlahy a osazování výplní |  |  |  | 0 | [5 empty] | 0.05445 |  | 0.023527 |  | 0 | 1 | D | 1 |  |  |  | ROZPOCET | [6 empty] | 0
17 | K | 637211121 | Okapový chodník z betonových dlaždic tl 40 mm kladených do písku se zalitím spár MC | m2 | 0.09 |  | 0 | CS ÚRS 2022 02 |  |  | základní | 0.605 | 0.05445 | 0.26141 | 0.023527 | 0 | 0 | 4 | K | 2 |  |  |  | ROZPOCET | 0 | 0 | 0 | 0 | 0 | 1 | 0 | 4 | 923807747
| PP |  | Okapový chodník z dlaždic betonových se zalitím spár cementovou maltou do písku, tl. dlaždic 40 mm | [15 empty] | PP | 2
| VV |  | 0,3*0,3 |  | 0.09 | [13 empty] | VV | 2 | 2 | True | 1 | ROZPOCET
| D | 8 | Trubní vedení |  |  |  | 0 | [5 empty] | 133.5484 |  | 30.882 |  | 0.63021 | 1 | D | 1 |  |  |  | ROZPOCET | [6 empty] | 0
18 | K | 811441111 | Montáž potrubí z trub betonových s polodrážkou (přímých) a integrovaným pryžovým těsněním otevřený výkop sklon do 20 % DN 600 | m | 38.3 |  | 0 | CS ÚRS 2022 02 |  |  | základní | 2.029 | 77.7107 | 0.00399 | 0.15282 | 0 | 0 | 4 | K | 2 |  |  |  | ROZPOCET | 0 | 0 | 0 | 0 | 0 | 1 | 0 | 4 | 290343617
| PP |  | Montáž potrubí z trub betonových (přímých) s polodrážkou v otevřeném výkopu ve sklonu do 20 % s integrovaným pryžovým těsněním DN 600 | [15 empty] | PP | 2
19 | M | 59223019 | trouba betonová hrdlová propojovací DN 600 | m | 38.683 |  | 0 | CS ÚRS 2022 02 |  |  | základní | 0 | 0 | 0.5655 | 21.8752 | 0 | 0 | 8 | M | 2 |  |  |  | ROZPOCET | 0 | 0 | 0 | 0 | 0 | 1 | 0 | 4 | 1374357297
| PP |  | trouba betonová hrdlová propojovací DN 600 | [15 empty] | PP | 2
| VV |  | 38,3*1,01 "Přepočtené koeficientem množství |  | 38.683 | [13 empty] | VV | 2 | 2 | True | 1 | ROZPOCET
20 | K | 837312921 | Výměna kameninových tvarovek jednoosých s integrovaným těsněním otevřený výkop DN 150 | kus | 3 |  | 0 | CS ÚRS 2022 02 |  |  | základní | 0.701 | 2.103 | 7e-05 | 0.00021 | 0.01007 | 0.03021 | 4 | K | 2 |  |  |  | ROZPOCET | 0 | 0 | 0 | 0 | 0 | 1 | 0 | 4 | -702897960
| PP |  | Výměna kameninových tvarovek na potrubí z trub kameninových v otevřeném výkopu s integrovaným těsněním jednoosých DN 150 | [15 empty] | PP | 2
21 | M | 59711852 | ucpávka kameninová glazovaná DN 150 spojovací systém F | kus | 3.045 |  | 0 | CS ÚRS 2022 02 |  |  | základní | 0 | 0 | 0.003 | 0.009135 | 0 | 0 | 8 | M | 2 |  |  |  | ROZPOCET | 0 | 0 | 0 | 0 | 0 | 1 | 0 | 4 | -814297589
| PP |  | ucpávka kameninová glazovaná DN 150 spojovací systém F | [15 empty] | PP | 2
| VV |  | 3*1,015 "Přepočtené koeficientem množství |  | 3.045 | [13 empty] | VV | 2 | 2 | True | 1 | ROZPOCET
22 | K | 871315221 | Kanalizační potrubí z tvrdého PVC jednovrstvé tuhost třídy SN8 DN 160 | m | 24.15 |  | 0 | CS ÚRS 2022 02 |  |  | základní | 0.258 | 6.2307 | 0.00276 | 0.066654 | 0 | 0 | 4 | K | 2 |  |  |  | ROZPOCET | 0 | 0 | 0 | 0 | 0 | 1 | 0 | 4 | 1391501150
| PP |  | Kanalizační potrubí z tvrdého PVC v otevřeném výkopu ve sklonu do 20 %, hladkého plnostěnného jednovrstvého, tuhost třídy SN 8 DN 160 | [15 empty] | PP | 2
| VV |  | 12,05 |  | 12.05 | [13 empty] | VV | 2 | 2 | True | 0 | ROZPOCET
| VV |  | 12,1 |  | 12.1 | [13 empty] | VV | 2 | 2 | True | 0 | ROZPOCET
| VV |  | Součet |  | 24.15 | [13 empty] | VV | 2 | 4 | True | 1 | ROZPOCET
23 | K | 871375221 | Kanalizační potrubí z tvrdého PVC jednovrstvé tuhost třídy SN8 DN 315 | m | 28.45 |  | 0 | CS ÚRS 2022 02 |  |  | základní | 0.36 | 10.242 | 0.01182 | 0.33628 | 0 | 0 | 4 | K | 2 |  |  |  | ROZPOCET | 0 | 0 | 0 | 0 | 0 | 1 | 0 | 4 | 66714783
| PP |  | Kanalizační potrubí z tvrdého PVC v otevřeném výkopu ve sklonu do 20 %, hladkého plnostěnného jednovrstvého, tuhost třídy SN 8 DN 315 | [15 empty] | PP | 2
24 | K | 877315221 | Montáž tvarovek z tvrdého PVC-systém KG nebo z polypropylenu-systém KG 2000 dvouosé DN 160 | kus | 2 |  | 0 | CS ÚRS 2022 02 |  |  | základní | 1.132 | 2.264 | 1e-05 | 2e-05 | 0 | 0 | 4 | K | 2 |  |  |  | ROZPOCET | 0 | 0 | 0 | 0 | 0 | 1 | 0 | 4 | 1666099625
| PP |  | Montáž tvarovek na kanalizačním potrubí z trub z plastu z tvrdého PVC nebo z polypropylenu v otevřeném výkopu dvouosých DN 160 | [15 empty] | PP | 2
25 | M | 28611392 | odbočka kanalizační PVC s hrdlem 160/160/45° | kus | 2 |  | 0 | CS ÚRS 2022 02 |  |  | základní | 0 | 0 | 0.00154 | 0.00308 | 0 | 0 | 8 | M | 2 |  |  |  | ROZPOCET | 0 | 0 | 0 | 0 | 0 | 1 | 0 | 4 | 719060959
| PP |  | odbočka kanalizační PVC s hrdlem 160/160/45° | [15 empty] | PP | 2
26 | K | 877375221 | Montáž tvarovek z tvrdého PVC-systém KG nebo z polypropylenu-systém KG 2000 dvouosé DN 315 | kus | 2 |  | 0 | CS ÚRS 2022 02 |  |  | základní | 1.864 | 3.728 | 2e-05 | 4e-05 | 0 | 0 | 4 | K | 2 |  |  |  | ROZPOCET | 0 | 0 | 0 | 0 | 0 | 1 | 0 | 4 | 125756644
| PP |  | Montáž tvarovek na kanalizačním potrubí z trub z plastu z tvrdého PVC nebo z polypropylenu v otevřeném výkopu dvouosých DN 315 | [15 empty] | PP | 2
27 | M | 28611404 | odbočka kanalizační plastová s hrdlem KG 315/150/45° | kus | 2 |  | 0 | CS ÚRS 2022 02 |  |  | základní | 0 | 0 | 0.0072 | 0.0144 | 0 | 0 | 8 | M | 2 |  |  |  | ROZPOCET | 0 | 0 | 0 | 0 | 0 | 1 | 0 | 4 | 831252776
| PP |  | odbočka kanalizační plastová s hrdlem KG 315/150/45° | [15 empty] | PP | 2
28 | K | 894411311 | Osazení betonových nebo železobetonových dílců pro šachty skruží rovných | kus | 6 |  | 0 | CS ÚRS 2022 02 |  |  | základní | 1.562 | 9.372 | 0.01019 | 0.06114 | 0 | 0 | 4 | K | 2 |  |  |  | ROZPOCET | 0 | 0 | 0 | 0 | 0 | 1 | 0 | 4 | -435668053
| PP |  | Osazení betonových nebo železobetonových dílců pro šachty skruží rovných | [15 empty] | PP | 2
29 | M | 59224065 | skruž betonová DN 1000x250, 100x25x12cm | kus | 6 |  | 0 | CS ÚRS 2022 02 |  |  | základní | 0 | 0 | 0.262 | 1.572 | 0 | 0 | 8 | M | 2 |  |  |  | ROZPOCET | 0 | 0 | 0 | 0 | 0 | 1 | 0 | 4 | 829530161
| PP |  | skruž betonová DN 1000x250, 100x25x12cm | [15 empty] | PP | 2
30 | K | 894412411 | Osazení betonových nebo železobetonových dílců pro šachty skruží přechodových | kus | 2 |  | 0 | CS ÚRS 2022 02 |  |  | základní | 1.664 | 3.328 | 0.01248 | 0.02496 | 0 | 0 | 4 | K | 2 |  |  |  | ROZPOCET | 0 | 0 | 0 | 0 | 0 | 1 | 0 | 4 | 1511964215
| PP |  | Osazení betonových nebo železobetonových dílců pro šachty skruží přechodových | [15 empty] | PP | 2
31 | M | 59224168 | skruž betonová přechodová 62,5/100x60x12cm, stupadla poplastovaná kapsová | kus | 2 |  | 0 | CS ÚRS 2022 02 |  |  | základní | 0 | 0 | 0.548 | 1.096 | 0 | 0 | 8 | M | 2 |  |  |  | ROZPOCET | 0 | 0 | 0 | 0 | 0 | 1 | 0 | 4 | 934478728
| PP |  | skruž betonová přechodová 62,5/100x60x12cm, stupadla poplastovaná kapsová | [15 empty] | PP | 2
32 | K | 894414111 | Osazení betonových nebo železobetonových dílců pro šachty skruží základových (dno) | kus | 2 |  | 0 | CS ÚRS 2022 02 |  |  | základní | 2.08 | 4.16 | 0.02854 | 0.05708 | 0 | 0 | 4 | K | 2 |  |  |  | ROZPOCET | 0 | 0 | 0 | 0 | 0 | 1 | 0 | 4 | -1522886257
| PP |  | Osazení betonových nebo železobetonových dílců pro šachty skruží základových (dno) | [15 empty] | PP | 2
33 | M | 59224338 | dno betonové šachty kanalizační přímé 100x80x50cm | kus | 2 |  | 0 | CS ÚRS 2022 02 |  |  | základní | 0 | 0 | 1.87 | 3.74 | 0 | 0 | 8 | M | 2 |  |  |  | ROZPOCET | 0 | 0 | 0 | 0 | 0 | 1 | 0 | 4 | 128924580
| PP |  | dno betonové šachty kanalizační přímé 100x80x50cm | [15 empty] | PP | 2
34 | K | 899104112 | Osazení poklopů litinových nebo ocelových včetně rámů pro třídu zatížení D400, E600 | kus | 4 |  | 0 | CS ÚRS 2022 02 |  |  | základní | 1.694 | 6.776 | 0.21734 | 0.86936 | 0 | 0 | 4 | K | 2 |  |  |  | ROZPOCET | 0 | 0 | 0 | 0 | 0 | 1 | 0 | 4 | -509457151
| PP |  | Osazení poklopů litinových a ocelových včetně rámů pro třídu zatížení D400, E600 | [15 empty] | PP | 2
35 | M | 63126038 | poklop šachtový s kompozitním rámem kruhový DN 600 D400 | kus | 3 |  | 0 | CS ÚRS 2022 02 |  |  | základní | 0 | 0 | 0.05 | 0.15 | 0 | 0 | 8 | M | 2 |  |  |  | ROZPOCET | 0 | 0 | 0 | 0 | 0 | 1 | 0 | 4 | 40863313
| PP |  | poklop šachtový s kompozitním rámem kruhový DN 600 D400 | [15 empty] | PP | 2
36 | M | 63126036 | poklop šachtový s kompozitním rámem kruhový DN 600 A15 | kus | 1 |  | 0 | CS ÚRS 2022 02 |  |  | základní | 0 | 0 | 0.012 | 0.012 | 0 | 0 | 8 | M | 2 |  |  |  | ROZPOCET | 0 | 0 | 0 | 0 | 0 | 1 | 0 | 4 | -520756817
| PP |  | poklop šachtový s kompozitním rámem kruhový DN 600 A15 | [15 empty] | PP | 2
37 | K | 899331111 | Výšková úprava uličního vstupu nebo vpusti do 200 mm zvýšením poklopu | kus | 2 |  | 0 | CS ÚRS 2022 02 |  |  | základní | 3.817 | 7.634 | 0.4208 | 0.8416 | 0 | 0 | 4 | K | 2 |  |  |  | ROZPOCET | 0 | 0 | 0 | 0 | 0 | 1 | 0 | 4 | -95870516
| PP |  | Výšková úprava uličního vstupu nebo vpusti do 200 mm zvýšením poklopu | [15 empty] | PP | 2
38 | K | 899564R | Šachta betonová d 1200 hl. 1,75m | soubor | 1 |  | 0 |  |  |  | základní | 0 | 0 | 0 | 0 | 0 | 0 | 4 | K | 2 |  |  |  | ROZPOCET | 0 | 0 | 0 | 0 | 0 | 1 | 0 | 4 | 321367773
| PP |  | Šachta betonová d 1200 hl. 1,75m | [15 empty] | PP | 2
39 | K | 89999R | bourání uliční vpusti | kus | 3 |  | 0 |  |  |  | základní | 0 | 0 | 0 | 0 | 0.2 | 0.6 | 4 | K | 2 |  |  |  | ROZPOCET | 0 | 0 | 0 | 0 | 0 | 1 | 0 | 4 | -1652915454
| PP |  | bourání uliční vpusti | [15 empty] | PP | 2
| D | 997 | Přesun sutě |  |  |  | 0 | [5 empty] | 14.6963 |  | 0 |  | 0 | 1 | D | 1 |  |  |  | ROZPOCET | [6 empty] | 0
40 | K | 997013501 | Odvoz suti a vybouraných hmot na skládku nebo meziskládku do 1 km se složením | t | 82.102 |  | 0 | CS ÚRS 2022 02 |  |  | základní | 0.125 | 10.2628 | 0 | 0 | 0 | 0 | 4 | K | 2 |  |  |  | ROZPOCET | 0 | 0 | 0 | 0 | 0 | 1 | 0 | 4 | -890552250
| PP |  | Odvoz suti a vybouraných hmot na skládku nebo meziskládku se složením, na vzdálenost do 1 km | [15 empty] | PP | 2
41 | K | 997013509 | Příplatek k odvozu suti a vybouraných hmot na skládku ZKD 1 km přes 1 km | t | 738.918 |  | 0 | CS ÚRS 2022 02 |  |  | základní | 0.006 | 4.4335 | 0 | 0 | 0 | 0 | 4 | K | 2 |  |  |  | ROZPOCET | 0 | 0 | 0 | 0 | 0 | 1 | 0 | 4 | 1194974438
| PP |  | Odvoz suti a vybouraných hmot na skládku nebo meziskládku se složením, na vzdálenost Příplatek k ceně za každý další i započatý 1 km přes 1 km | [15 empty] | PP | 2
| VV |  | 82,102*9 "Přepočtené koeficientem množství |  | 738.918 | [13 empty] | VV | 2 | 2 | True | 1 | ROZPOCET
| D | 998 | Přesun hmot |  |  |  | 0 | [5 empty] | 250.7638 |  | 0 |  | 0 | 1 | D | 1 |  |  |  | ROZPOCET | [6 empty] | 0
42 | K | 998276101 | Přesun hmot pro trubní vedení z trub z plastických hmot otevřený výkop | t | 169.435 |  | 0 | CS ÚRS 2022 02 |  |  | základní | 1.48 | 250.7638 | 0 | 0 | 0 | 0 | 4 | K | 2 |  |  |  | ROZPOCET | 0 | 0 | 0 | 0 | 0 | 1 | 0 | 4 | -248153224
| PP |  | Přesun hmot pro trubní vedení hloubené z trub z plastických hmot nebo sklolaminátových pro vodovody nebo kanalizace v otevřeném výkopu dopravní vzdálenost do 15 m | [15 empty] | PP | 2

## 03b - SO 301 Nepřímé náklady
[9 empty] | >> skryté sloupce << | [9 empty] | {af6e67e7-7860-4c27-a672-23b8ab8c5e59}
2
| KRYCÍ LIST SOUPISU PRACÍ | [8 empty] | v --- níže se nacházejí doplnkové a pomocné údaje k sestavám --- v | [8 empty] | False
Stavba:
Šluknov - dokončení chodníku v Budišínské ulici II. Etapa R2
Objekt:
03 - SO 301 Dešťová kanalizace
Soupis:
03b - SO 301 Nepřímé náklady
| KSO: |  |  |  |  | CC-CZ:
| Místo: |  | Šluknov |  |  | Datum: | 24. 11. 2022
| Zadavatel: |  |  |  |  | IČ:
|  | Město Šluknov |  |  |  | DIČ:
| Zhotovitel: |  |  |  |  | IČ:
DIČ:
| Projektant: |  |  |  |  | IČ:
DIČ:
| Zpracovatel: |  |  |  |  | IČ:
|  | J. Nenšěra |  |  |  | DIČ:
Poznámka:
| Cena bez DPH | [5 empty] | 0
|  |  | Základ daně |  |  | Sazba daně | Výše daně
| DPH | základní | 0 |  |  | 21% | 0
|  | snížená | 0 |  |  | 15% | 0
|  | zákl. přenesená | 0 |  |  | 21% | 0
|  | sníž. přenesená | 0 |  |  | 15% | 0
|  | nulová | 0 |  |  | 0% | 0
| Cena s DPH |  |  | v | CZK |  | 0
| Projektant |  |  | Zpracovatel
| Datum a podpis: |  | Razítko | Datum a podpis: |  |  | Razítko
| Objednavatel |  |  | Zhotovitel
| Datum a podpis: |  | Razítko | Datum a podpis: |  |  | Razítko
REKAPITULACE ČLENĚNÍ SOUPISU PRACÍ
Stavba:
Šluknov - dokončení chodníku v Budišínské ulici II. Etapa R2
Objekt:
03 - SO 301 Dešťová kanalizace
Soupis:
03b - SO 301 Nepřímé náklady
Místo: |  |  | Šluknov |  |  | Datum: | 24. 11. 2022
Zadavatel: |  |  | Město Šluknov |  |  | Projektant:
Zhotovitel: | [5 empty] | Zpracovatel: | J. Nenšěra
Kód dílu - Popis | [6 empty] | Cena celkem [CZK]
Náklady ze soupisu prací | [6 empty] | 0 | [12 empty] | -1
| HSV - Práce a dodávky HSV | [5 empty] | 0
| 1 - Zemní práce | [5 empty] | 0
| 997 - Přesun sutě | [5 empty] | 0
SOUPIS PRACÍ
Stavba:
Šluknov - dokončení chodníku v Budišínské ulici II. Etapa R2
Objekt:
03 - SO 301 Dešťová kanalizace
Soupis:
03b - SO 301 Nepřímé náklady
Místo: |  |  | Šluknov |  |  | Datum: | 24. 11. 2022
Zadavatel: |  |  | Město Šluknov |  |  | Projektant:
Zhotovitel: | [5 empty] | Zpracovatel: | J. Nenšěra
PČ | Typ | Kód | Popis | MJ | Množství | J.cena [CZK] | Cena celkem [CZK] | Cenová soustava |  |  | DPH | J. Nh [h] | Nh celkem [h] | J. hmotnost [t] | Hmotnost celkem [t] | J. suť [t] | Suť Celkem [t]
Náklady soupisu celkem | [6 empty] | 0 | [5 empty] | 0 |  | 0 |  | 0 |  | D | -1 | [10 empty] | 0
| D | HSV | Práce a dodávky HSV |  |  |  | 0 | [5 empty] | 0 |  | 0 |  | 0 | 1 | D | 0 |  |  |  | ROZPOCET | [6 empty] | 0
| D | 1 | Zemní práce |  |  |  | 0 | [5 empty] | 0 |  | 0 |  | 0 | 1 | D | 1 |  |  |  | ROZPOCET | [6 empty] | 0
1 | K | 171201231 | Poplatek za uložení zeminy a kamení na recyklační skládce (skládkovné) kód odpadu 17 05 04 | t | 192.699 |  | 0 | CS ÚRS 2022 02 |  |  | základní | 0 | 0 | 0 | 0 | 0 | 0 | 4 | K | 2 |  |  |  | ROZPOCET | 0 | 0 | 0 | 0 | 0 | 1 | 0 | 4 | 1676173762
| PP |  | Poplatek za uložení stavebního odpadu na recyklační skládce (skládkovné) zeminy a kamení zatříděného do Katalogu odpadů pod kódem 17 05 04 | [15 empty] | PP | 2
| VV |  | 107,055 |  | 107.055 | [13 empty] | VV | 2 | 2 | True | 0 | ROZPOCET
| VV |  | 107,055*1,8 "Přepočtené koeficientem množství |  | 192.699 | [13 empty] | VV | 2 | 2 | True | 1 | ROZPOCET
| D | 997 | Přesun sutě |  |  |  | 0 | [5 empty] | 0 |  | 0 |  | 0 | 1 | D | 1 |  |  |  | ROZPOCET | [6 empty] | 0
2 | K | 997013631 | Poplatek za uložení na skládce (skládkovné) stavebního odpadu směsného kód odpadu 17 09 04 | t | 82.102 |  | 0 | CS ÚRS 2022 02 |  |  | základní | 0 | 0 | 0 | 0 | 0 | 0 | 4 | K | 2 |  |  |  | ROZPOCET | 0 | 0 | 0 | 0 | 0 | 1 | 0 | 4 | 820059080
| PP |  | Poplatek za uložení stavebního odpadu na skládce (skládkovné) směsného stavebního a demoličního zatříděného do Katalogu odpadů pod kódem 17 09 04 | [15 empty] | PP | 2

## 04a - SO 04 Přímé doprovo...
[9 empty] | >> skryté sloupce << | [9 empty] | {41ae8807-25c5-4c8e-970c-ccd078e317ed}
2
| KRYCÍ LIST SOUPISU PRACÍ | [8 empty] | v --- níže se nacházejí doplnkové a pomocné údaje k sestavám --- v | [8 empty] | False
Stavba:
Šluknov - dokončení chodníku v Budišínské ulici II. Etapa R2
Objekt:
04 - úpravy stávajícího VO
Soupis:
04a - SO 04 Přímé doprovodné výdaje
| KSO: |  |  |  |  | CC-CZ:
| Místo: |  | Šluknov |  |  | Datum: | 24. 11. 2022
| Zadavatel: |  |  |  |  | IČ:
|  | Město Šluknov |  |  |  | DIČ:
| Zhotovitel: |  |  |  |  | IČ:
DIČ:
| Projektant: |  |  |  |  | IČ:
DIČ:
| Zpracovatel: |  |  |  |  | IČ:
|  | J. Nenšěra |  |  |  | DIČ:
Poznámka:
| Cena bez DPH | [5 empty] | 0
|  |  | Základ daně |  |  | Sazba daně | Výše daně
| DPH | základní | 0 |  |  | 21% | 0
|  | snížená | 0 |  |  | 15% | 0
|  | zákl. přenesená | 0 |  |  | 21% | 0
|  | sníž. přenesená | 0 |  |  | 15% | 0
|  | nulová | 0 |  |  | 0% | 0
| Cena s DPH |  |  | v | CZK |  | 0
| Projektant |  |  | Zpracovatel
| Datum a podpis: |  | Razítko | Datum a podpis: |  |  | Razítko
| Objednavatel |  |  | Zhotovitel
| Datum a podpis: |  | Razítko | Datum a podpis: |  |  | Razítko
REKAPITULACE ČLENĚNÍ SOUPISU PRACÍ
Stavba:
Šluknov - dokončení chodníku v Budišínské ulici II. Etapa R2
Objekt:
04 - úpravy stávajícího VO
Soupis:
04a - SO 04 Přímé doprovodné výdaje
Místo: |  |  | Šluknov |  |  | Datum: | 24. 11. 2022
Zadavatel: |  |  | Město Šluknov |  |  | Projektant:
Zhotovitel: | [5 empty] | Zpracovatel: | J. Nenšěra
Kód dílu - Popis | [6 empty] | Cena celkem [CZK]
Náklady ze soupisu prací | [6 empty] | 0 | [12 empty] | -1
| D1 - Ostatní materiál | [5 empty] | 0
| M46 - Zemní práce při montážích | [5 empty] | 0
| PSV - Práce a dodávky PSV | [5 empty] | 0
| 741 - Elektroinstalace - silnoproud | [5 empty] | 0
SOUPIS PRACÍ
Stavba:
Šluknov - dokončení chodníku v Budišínské ulici II. Etapa R2
Objekt:
04 - úpravy stávajícího VO
Soupis:
04a - SO 04 Přímé doprovodné výdaje
Místo: |  |  | Šluknov |  |  | Datum: | 24. 11. 2022
Zadavatel: |  |  | Město Šluknov |  |  | Projektant:
Zhotovitel: | [5 empty] | Zpracovatel: | J. Nenšěra
PČ | Typ | Kód | Popis | MJ | Množství | J.cena [CZK] | Cena celkem [CZK] | Cenová soustava |  |  | DPH | J. Nh [h] | Nh celkem [h] | J. hmotnost [t] | Hmotnost celkem [t] | J. suť [t] | Suť Celkem [t]
Náklady soupisu celkem | [6 empty] | 0 | [5 empty] | 3.296 |  | 0 |  | 0.11 |  | D | -1 | [10 empty] | 0
| D | D1 | Ostatní materiál |  |  |  | 0 | [5 empty] | 0 |  | 0 |  | 0 | 1 | D | 0 |  |  |  | ROZPOCET | [6 empty] | 0
1 | M | 000-s05VD | Osvětlovací stožár, bezpaticový - uliční, dvoustupňový, žározinkový, 8m, 133/89 | ks | 4 |  | 0 |  |  |  | základní | 0 | 0 | 0 | 0 | 0 | 0 | 8 | M | 1 |  |  |  | ROZPOCET | 0 | 0 | 0 | 0 | 0 | 1 | 0 | 4 | -651576644
| PP |  | Osvětlovací stožár, bezpaticový - uliční, dvoustupňový, žározinkový, 8m, 133/89 | [15 empty] | PP | 1
| P |  | Poznámka k položce: nadzemní výška 6200mm, pro montáž výložníku výšky 1800mm | [15 empty] | P | 1
2 | M | 015-V250 | Obloukový výložník 1500 (výška 1800) | ks | 4 |  | 0 |  |  |  | základní | 0 | 0 | 0 | 0 | 0 | 0 | 8 | M | 1 |  |  |  | ROZPOCET | 0 | 0 | 0 | 0 | 0 | 1 | 0 | 4 | -778628889
| PP |  | Obloukový výložník 1500 (výška 1800) | [15 empty] | PP | 1
| P |  | Poznámka k položce: Žározinková povrchnová úprava | [15 empty] | P | 1
3 | M | 58337310 | štěrkopísek frakce 0/4 | t | 24.4 |  | 0 |  |  |  | základní | 0 | 0 | 0 | 0 | 0 | 0 | 8 | M | 1 |  |  |  | ROZPOCET | 0 | 0 | 0 | 0 | 0 | 1 | 0 | 4 | 1821548492
| PP |  | LED svítidlo pro veřejné osvětlení, 1x 88 W, 10800 lm, Ra 70, 3000K | [15 empty] | PP | 1
| P |  | Poznámka k položce: hliníkový korpus,skleněný kryt | [15 empty] | P | 1
4 | K | 000-s04VD | Stožárová svorkovnice odbočná dvouokruhová s pojistkou 10A | ks | 4 |  | 0 |  |  |  | základní | 0 | 0 | 0 | 0 | 0 | 0 | 4 | K | 1 |  |  |  | ROZPOCET | 0 | 0 | 0 | 0 | 0 | 1 | 0 | 4 | 1059256140
| PP |  | Stožárová svorkovnice odbočná dvouokruhová s pojistkou 10A | [15 empty] | PP | 1
| P |  | Poznámka k položce: Stožárová výzbroj s odbočnou svorkovnicí RSA 16, se dvěmi držáky pojistky RSP 4 | [15 empty] | P | 1
5 | M | 34111076 | Kabel silový s Cu jádrem 750 V CYKY 4 x10 mm2 | m | 152.5 |  | 0 |  |  |  | základní | 0 | 0 | 0 | 0 | 0 | 0 | 8 | M | 1 |  |  |  | ROZPOCET | 0 | 0 | 0 | 0 | 0 | 1 | 0 | 4 | 839030110
| PP |  | Kabel silový s Cu jádrem 750 V CYKY 4 x10 mm2 | [15 empty] | PP | 1
| P |  | Poznámka k položce: CYKY Instalační kabely Použití: pro pevné uložení ve vnitřních a venkovních prostorách, v zemi, v betonu. Kabely jsou odolné proti UV záření a proti šíření plamene. Konstrukce: 1. Měděné plné holé jádro 2. PVC izolace 3. Výplňový obal 4. PVC plášť | [15 empty] | P | 1
6 | M | 3457114700 | Trubka kabelová chránička prům. 40 | m | 152.5 |  | 0 |  |  |  | základní | 0 | 0 | 0 | 0 | 0 | 0 | 8 | M | 1 |  |  |  | ROZPOCET | 0 | 0 | 0 | 0 | 0 | 1 | 0 | 4 | -955391659
| PP |  | Trubka kabelová chránička prům. 40 | [15 empty] | PP | 1
| P |  | Poznámka k položce: Elektroinstalační trubky pro mechanickou ochranu všech druhů energetických a telekomunikačních vedení. Ochranné trubky mohou být též použity jako záložní ochranné trubky pro pozdější využití. Pomocí distančních rozpěrek lze realizovat uložení ve více vrstvách. Pro svou vysokou odolnost proti agresivním látkám má trubkový systém svoje opodstatnění i v chemickém průmyslu. Vnější plášť trubky je vyroben z HDPE, vnitřní z LDPE. Tato kombinace umožňuje vysokou ohebnost i při poměrně malých poloměrech ohybu. Dodává se ve svitcích se standardní délkou 50 m. V každém svitku je zaveden zatahovací drát nebo provázek. Pro snadnější ohebnost a zatažení například kabelů je vnitřní stěna mírně zvlněná. Jiné délky lze dodávat dle přání zákazníka. Pro svoji vysokou ohebnost,při zachování pevnosti stěny je vhodný pro ochranu přípojek vody nebo plynu. Technické specifikace Konstrukce dvojité stěny - uvnitř hladká trubka a zevně trubka korugovaná, propůjčuje trubce značnou dynamickou i statickou zatíženost. Vnitřní a vnější stěna trubky se formují v jedné výrobní operaci. Úspory materiálu dané řešením na bázi dvojité stěny umožňuje snadnou manipulaci při překládce a při ukládání. Trubkový systém splňuje pevnost v tlaku >450 N a umožňuje práci v teplotním rozmezí -45 °C až +60 °C při zachování tvaru trubky. Stupeň krytí: IP 67 - při použití těsnících kroužků. Trubky se dodávají standardně v červené barvě, jiné barvy jsou možné na přání zákazníka. Na jednom konci trubky je nasunuta spojka, která umožňuje napojení trubek. | [15 empty] | P | 1
7 | M | Páska30x4vIMVD | páska 30x4 (0,95 kg/m), balení 50 kg | kg | 134.2 |  | 0 |  |  |  | základní | 0 | 0 | 0 | 0 | 0 | 0 | 8 | M | 1 |  |  |  | ROZPOCET | 0 | 0 | 0 | 0 | 0 | 1 | 0 | 4 | 2103506869
| PP |  | páska 30x4 (0,95 kg/m), balení 50 kg | [15 empty] | PP | 1
| P |  | Poznámka k položce: FeZn | [15 empty] | P | 1
| VV |  | 152,5*0,88 |  | 134.2 | [13 empty] | VV | 1 | 2 | True | 1 | ROZPOCET
| D | M46 | Zemní práce při montážích |  |  |  | 0 | [5 empty] | 0 |  | 0 |  | 0 | 1 | D | 0 |  |  |  | ROZPOCET | [6 empty] | 0
8 | K | 460080001R00 | Betonový základ do zeminy bez bednění | m3 | 2.048 |  | 0 |  |  |  | základní | 0 | 0 | 0 | 0 | 0 | 0 | 4 | K | 1 |  |  |  | ROZPOCET | 0 | 0 | 0 | 0 | 0 | 1 | 0 | 4 | -115225003
| PP |  | Betonový základ do zeminy bez bednění | [15 empty] | PP | 1
| VV |  | 0,8*0,8*0,8*4 |  | 3.072 | [13 empty] | VV | 1 | 2 | True | 1 | ROZPOCET
9 | K | 460200284RT2 | Výkop kabelové rýhy 50/100 cm hor.4 | m | 152.5 |  | 0 |  |  |  | základní | 0 | 0 | 0 | 0 | 0 | 0 | 4 | K | 1 |  |  |  | ROZPOCET | 0 | 0 | 0 | 0 | 0 | 1 | 0 | 4 | -1835277399
| PP |  | Výkop kabelové rýhy 50/100 cm hor.4 | [15 empty] | PP | 1
| P | [17 empty] | P | 1
10 | K | 460570284R00 | Zához rýhy 50/100 cm, hornina tř. 4, se zhutněním | m | 152.5 |  | 0 |  |  |  | základní | 0 | 0 | 0 | 0 | 0 | 0 | 4 | K | 1 |  |  |  | ROZPOCET | 0 | 0 | 0 | 0 | 0 | 1 | 0 | 4 | 77898621
| PP |  | Zához rýhy 50/100 cm, hornina tř. 4, se zhutněním | [15 empty] | PP | 1
| D | PSV | Práce a dodávky PSV |  |  |  | 0 | [5 empty] | 3.296 |  | 0 |  | 0.11 | 2 | D | 0 |  |  |  | ROZPOCET | [6 empty] | 0
| D | 741 | Elektroinstalace - silnoproud |  |  |  | 0 | [5 empty] | 3.296 |  | 0 |  | 0.11 | 2 | D | 1 |  |  |  | ROZPOCET | [6 empty] | 0
11 | K | 741372833 | Demontáž a zpětná montáž svítidla průmyslového výbojkového venkovního na stožáru přes 3 m bez zachování funkčnosti | kus | 4 |  | 0 |  |  |  | základní | 0.36 | 1.44 | 0 | 0 | 0.0075 | 0.03 | 16 | K | 2 |  |  |  | ROZPOCET | 0 | 0 | 0 | 0 | 0 | 1 | 0 | 16 | 253519033
| PP |  | Demontáž svítidel bez zachování funkčnosti (do suti) průmyslových výbojkových venkovních na stožáru přes 3 m | [15 empty] | PP | 2
12 | K | 741372851 | Demontáž svítidla průmyslového výbojkového - nosných systémů bez zachování funkčnosti | m | 16 |  | 0 |  |  |  | základní | 0.116 | 1.856 | 0 | 0 | 0.005 | 0.08 | 16 | K | 2 |  |  |  | ROZPOCET | 0 | 0 | 0 | 0 | 0 | 1 | 0 | 16 | -1483777747
| PP |  | Demontáž svítidel bez zachování funkčnosti (do suti) průmyslových výbojkových doplňků nosných systémů | [15 empty] | PP | 2
| VV |  | 4,000*4 |  | 24 | [13 empty] | VV | 2 | 2 | True | 1 | ROZPOCET

## 05a - VRN Přímé výdaje
[9 empty] | >> skryté sloupce << | [9 empty] | {095d0040-9aea-4d3f-833e-a194ed464674}
2
| KRYCÍ LIST SOUPISU PRACÍ | [8 empty] | v --- níže se nacházejí doplnkové a pomocné údaje k sestavám --- v | [8 empty] | False
Stavba:
Šluknov - dokončení chodníku v Budišínské ulici II. Etapa R2
Objekt:
05 - Vedlejší rozpočtové náklady
Soupis:
05a - VRN Přímé výdaje
| KSO: |  |  |  |  | CC-CZ:
| Místo: |  |  |  |  | Datum: | 24. 11. 2022
| Zadavatel: |  |  |  |  | IČ:
|  | Město Šluknov |  |  |  | DIČ:
| Zhotovitel: |  |  |  |  | IČ:
DIČ:
| Projektant: |  |  |  |  | IČ:
DIČ:
| Zpracovatel: |  |  |  |  | IČ:
DIČ:
Poznámka:
| Cena bez DPH | [5 empty] | 0
|  |  | Základ daně |  |  | Sazba daně | Výše daně
| DPH | základní | 0 |  |  | 21% | 0
|  | snížená | 0 |  |  | 15% | 0
|  | zákl. přenesená | 0 |  |  | 21% | 0
|  | sníž. přenesená | 0 |  |  | 15% | 0
|  | nulová | 0 |  |  | 0% | 0
| Cena s DPH |  |  | v | CZK |  | 0
| Projektant |  |  | Zpracovatel
| Datum a podpis: |  | Razítko | Datum a podpis: |  |  | Razítko
| Objednavatel |  |  | Zhotovitel
| Datum a podpis: |  | Razítko | Datum a podpis: |  |  | Razítko
REKAPITULACE ČLENĚNÍ SOUPISU PRACÍ
Stavba:
Šluknov - dokončení chodníku v Budišínské ulici II. Etapa R2
Objekt:
05 - Vedlejší rozpočtové náklady
Soupis:
05a - VRN Přímé výdaje
Místo: | [5 empty] | Datum: | 24. 11. 2022
Zadavatel: |  |  | Město Šluknov |  |  | Projektant:
Zhotovitel: | [5 empty] | Zpracovatel:
Kód dílu - Popis | [6 empty] | Cena celkem [CZK]
Náklady ze soupisu prací | [6 empty] | 0 | [12 empty] | -1
| VRN - Vedlejší rozpočtové náklady | [5 empty] | 0
| VRN1 - Průzkumné, geodetické a projektové práce | [5 empty] | 0
| VRN4 - Inženýrská činnost | [5 empty] | 0
SOUPIS PRACÍ
Stavba:
Šluknov - dokončení chodníku v Budišínské ulici II. Etapa R2
Objekt:
05 - Vedlejší rozpočtové náklady
Soupis:
05a - VRN Přímé výdaje
Místo: | [5 empty] | Datum: | 24. 11. 2022
Zadavatel: |  |  | Město Šluknov |  |  | Projektant:
Zhotovitel: | [5 empty] | Zpracovatel:
PČ | Typ | Kód | Popis | MJ | Množství | J.cena [CZK] | Cena celkem [CZK] | Cenová soustava |  |  | DPH | J. Nh [h] | Nh celkem [h] | J. hmotnost [t] | Hmotnost celkem [t] | J. suť [t] | Suť Celkem [t]
Náklady soupisu celkem | [6 empty] | 0 | [5 empty] | 0 |  | 0 |  | 0 |  | D | -1 | [7 empty] | 0
| D | VRN | Vedlejší rozpočtové náklady |  |  |  | 0 | [5 empty] | 0 |  | 0 |  | 0 | 5 | D | 0 | ROZPOCET | [6 empty] | 0
| D | VRN1 | Průzkumné, geodetické a projektové práce |  |  |  | 0 | [5 empty] | 0 |  | 0 |  | 0 | 5 | D | 1 | ROZPOCET | [6 empty] | 0
1 | K | 012002000 | Geodetické práce | Kč | 1 |  | 0 |  |  |  | základní | 0 | 0 | 0 | 0 | 0 | 0 | 1024 | K | 2 | ROZPOCET | 0 | 0 | 0 | 0 | 0 | 1 | 0 | 1024 | -693202073
| PP |  | Geodetické práce | [15 empty] | PP | 2
| D | VRN4 | Inženýrská činnost |  |  |  | 0 | [5 empty] | 0 |  | 0 |  | 0 | 5 | D | 1 | ROZPOCET | [6 empty] | 0
3 | K | 043002000 | Zkoušky a ostatní měření | Kč | 1 |  | 0 |  |  |  | základní | 0 | 0 | 0 | 0 | 0 | 0 | 1024 | K | 2 | ROZPOCET | 0 | 0 | 0 | 0 | 0 | 1 | 0 | 1024 | -905234218
| PP |  | Zkoušky a ostatní měření | [15 empty] | PP | 2

## 05b - VRN Nepřímé náklady
[9 empty] | >> skryté sloupce << | [9 empty] | {93c49031-2580-4410-9cd3-8e2929b8b56e}
2
| KRYCÍ LIST SOUPISU PRACÍ | [8 empty] | v --- níže se nacházejí doplnkové a pomocné údaje k sestavám --- v | [8 empty] | False
Stavba:
Šluknov - dokončení chodníku v Budišínské ulici II. Etapa R2
Objekt:
05 - Vedlejší rozpočtové náklady
Soupis:
05b - VRN Nepřímé náklady
| KSO: |  |  |  |  | CC-CZ:
| Místo: |  |  |  |  | Datum: | 24. 11. 2022
| Zadavatel: |  |  |  |  | IČ:
|  | Město Šluknov |  |  |  | DIČ:
| Zhotovitel: |  |  |  |  | IČ:
DIČ:
| Projektant: |  |  |  |  | IČ:
DIČ:
| Zpracovatel: |  |  |  |  | IČ:
DIČ:
Poznámka:
| Cena bez DPH | [5 empty] | 0
|  |  | Základ daně |  |  | Sazba daně | Výše daně
| DPH | základní | 0 |  |  | 21% | 0
|  | snížená | 0 |  |  | 15% | 0
|  | zákl. přenesená | 0 |  |  | 21% | 0
|  | sníž. přenesená | 0 |  |  | 15% | 0
|  | nulová | 0 |  |  | 0% | 0
| Cena s DPH |  |  | v | CZK |  | 0
| Projektant |  |  | Zpracovatel
| Datum a podpis: |  | Razítko | Datum a podpis: |  |  | Razítko
| Objednavatel |  |  | Zhotovitel
| Datum a podpis: |  | Razítko | Datum a podpis: |  |  | Razítko
REKAPITULACE ČLENĚNÍ SOUPISU PRACÍ
Stavba:
Šluknov - dokončení chodníku v Budišínské ulici II. Etapa R2
Objekt:
05 - Vedlejší rozpočtové náklady
Soupis:
05b - VRN Nepřímé náklady
Místo: | [5 empty] | Datum: | 24. 11. 2022
Zadavatel: |  |  | Město Šluknov |  |  | Projektant:
Zhotovitel: | [5 empty] | Zpracovatel:
Kód dílu - Popis | [6 empty] | Cena celkem [CZK]
Náklady ze soupisu prací | [6 empty] | 0 | [12 empty] | -1
| VRN - Vedlejší rozpočtové náklady | [5 empty] | 0
| VRN3 - Zařízení staveniště | [5 empty] | 0
| VRN7 - Provozní vlivy | [5 empty] | 0
SOUPIS PRACÍ
Stavba:
Šluknov - dokončení chodníku v Budišínské ulici II. Etapa R2
Objekt:
05 - Vedlejší rozpočtové náklady
Soupis:
05b - VRN Nepřímé náklady
Místo: | [5 empty] | Datum: | 24. 11. 2022
Zadavatel: |  |  | Město Šluknov |  |  | Projektant:
Zhotovitel: | [5 empty] | Zpracovatel:
PČ | Typ | Kód | Popis | MJ | Množství | J.cena [CZK] | Cena celkem [CZK] | Cenová soustava |  |  | DPH | J. Nh [h] | Nh celkem [h] | J. hmotnost [t] | Hmotnost celkem [t] | J. suť [t] | Suť Celkem [t]
Náklady soupisu celkem | [6 empty] | 0 | [5 empty] | 0 |  | 0 |  | 0 |  | D | -1 | [7 empty] | 0
| D | VRN | Vedlejší rozpočtové náklady |  |  |  | 0 | [5 empty] | 0 |  | 0 |  | 0 | 5 | D | 0 | ROZPOCET | [6 empty] | 0
| D | VRN3 | Zařízení staveniště |  |  |  | 0 | [5 empty] | 0 |  | 0 |  | 0 | 5 | D | 1 | ROZPOCET | [6 empty] | 0
1 | K | 030001000 | Zařízení staveniště | Kč | 1 |  | 0 |  |  |  | základní | 0 | 0 | 0 | 0 | 0 | 0 | 1024 | K | 2 | ROZPOCET | 0 | 0 | 0 | 0 | 0 | 1 | 0 | 1024 | -1763814265
| PP |  | Zařízení staveniště | [15 empty] | PP | 2
2 | K | 013254000 | Dokumentace skutečného provedení stavby | Kč | 1 |  | 0
| PP |  | Dokumentace skutečného provedení stavby
| P |  | Poznámka k položce: provedení skutečné dokumentace 2x v tištěné podobě potvrzené zhotovitelem a 1x v dwg geodetického zaměření skutečného provedení
3 | K | 034303000 | Dopravní značení na staveništi | Kč | 1 |  | 0 |  |  |  | základní | 0 | 0 | 0 | 0 | 0 | 0 | 1024 | K | 2 | ROZPOCET | 0 | 0 | 0 | 0 | 0 | 1 | 0 | 1024 | 358309173
| PP |  | Dopravní značení na staveništi | [15 empty] | PP | 2
| P |  | Poznámka k položce: Zajištění povolení zvláštního užívání pro realizaci stavby vč. osazení a údržby přechodného dopravního značení po celou dobu výstavby | [15 empty] | P | 2
| D | VRN7 | Provozní vlivy |  |  |  | 0 | [5 empty] | 0 |  | 0 |  | 0 | 5 | D | 1 | ROZPOCET | [6 empty] | 0
3 | K | 071002000 | Provoz investora, třetích osob | Kč | 1 |  | 0 |  |  |  | základní | 0 | 0 | 0 | 0 | 0 | 0 | 1024 | K | 2 | ROZPOCET | 0 | 0 | 0 | 0 | 0 | 1 | 0 | 1024 | -1837839124
| PP |  | Provoz investora, třetích osob | [15 empty] | PP | 2

## Seznam figur
SEZNAM FIGUR
Kód: | 20221125
Stavba: | Šluknov - dokončení chodníku v Budišínské ulici II. Etapa R2
Datum: | 24. 11. 2022
Kód | Popis | MJ | Výměra
01 | SO 101 Úsek v km ZÚ - 0,63203
broušení | komunikace - oprava - broušení | m2 | 89.7
broušení | 89,7 |  | 89.7
desky_š25cm | řezané žulové desky tryskaný povrch - hladká plocha š.25cm | m2 | 18.9
desky_š25cm | 2+2,5+2,7+1,1+0,7+1+1,5+1,8+2,1+0,4+3,1 |  | 18.9
drén | drenáž flex.PVC | m | 213.3
drén | 93,7+19,8+69,8+30 |  | 213.3
chodníky | signální,varovné pásy s lemováním hladkou plochou | m2 | 45.6
signální_umělá | 1,6+0,6+1,6+1,4+3,8+1,3+1,2+1,1+1,8+1+1,5+2,2+1+1,3+3,8+1,5 |  | 26.7
desky_š25cm | 2+2,5+2,7+1,1+0,7+1+1,5+1,8+2,1+0,4+3,1 |  | 18.9
chodníky | Součet |  | 45.6
mozaika | mozaiková dlažba | m2 | 469.7
| 50+2,4+7,2+201,2+1,2+36+4,2+41,2+0,6+115,7+10 |  | 469.7
mozaika | Součet |  | 469.7
oprava | vybourání a plná skladba komunikace | m2 | 264.5
oprava | 74,5+15,1+4,1+93,5+7,1+49,7+8,2+6,4+2,4+3,5 |  | 264.5
ornice | ornice tl.20cm | m3 | 6.48
ornice | zeleň*0,2 |  | 6.48
předláždění | rozebrání a opětovné položení stávající dlažby | m2 | 59.7
předláždění | 59,7 |  | 59.7
signální_umělá | slepecká dlažba | m2 | 26.7
signální_umělá | 1,6+0,6+1,6+1,4+3,8+1,3+1,2+1,1+1,8+1+1,5+2,2+1+1,3+3,8+1,5 |  | 26.7
ZD_chodníky | chodníky za zámkové dlažby | m2 | 225.04
ZD_šedá | 104,6+74,7+19,74+2,4+8 |  | 209.44
ZD_slepecká | 1,6+2,1+1,2+3,6+0,7+1,4+1,4+1,4+1,4+0,8 |  | 15.6
ZD_chodníky | Součet |  | 225.04
ZD_slepecká | zámková dlažba barevná pro nevidomé | m2 | 15.6
ZD_slepecká | 1,6+2,1+1,2+3,6+0,7+1,4+1,4+1,4+1,4+0,8 |  | 15.6
ZD_šedá | zámková dlažba přírodní | m2 | 209.44
ZD_šedá | 104,6+74,7+19,74+2,4+8 |  | 209.44
zeleň | celková plocha zeleně z příčných řezů z tabulky kubatru | m2 | 32.4
zeleň | 32,4 |  | 32.4
živice | celková plocha živičného krytu | m2 | 354.2
živice | oprava+broušení |  | 354.2
01/ 01a | SO 101 Přímé výdaje
broušení | komunikace - oprava - broušení | m2 | 89.7
broušení | 89,7 |  | 89.7
desky_š25cm | řezané žulové desky tryskaný povrch - hladká plocha š.25cm | m2 | 18.9
desky_š25cm | 2+2,5+2,7+1,1+0,7+1+1,5+1,8+2,1+0,4+3,1 |  | 18.9
Použití figury:
591211111 | Kladení dlažby z kostek s provedením lože do tl. 50 mm, s vyplněním spár, s dvojím beraněním a se smetením přebytečného materiálu na krajnici drobných z kamene, do lože z kameniva těženého | m2 | 45.6
596211214 | Kladení dlažby z betonových zámkových dlaždic komunikací pro pěší s ložem z kameniva těženého nebo drceného tl. do 40 mm, s vyplněním spár s dvojitým hutněním, vibrováním a se smetením přebytečného materiálu na krajnici tl. 80 mm skupiny A, pro plochy Pří | m2 | 34.5
RM150000 | řezané žulové desky 25x25x8cm strany řezané, tryskaný povrch | m2 | 19.467
drén | drenáž flex.PVC | m | 213.3
drén | 93,7+19,8+69,8+30 |  | 213.3
Použití figury:
871218113.1 | Kladení drenážního potrubí z plastických hmot do připravené rýhy z flexibilního PVC, průměru do 100 mm | m | 213.3
132251101 | Hloubení nezapažených rýh šířky do 800 mm strojně s urovnáním dna do předepsaného profilu a spádu v hornině třídy těžitelnosti I skupiny 3 do 20 m3 | m3 | 42.66
162751117 | Vodorovné přemístění výkopku nebo sypaniny po suchu na obvyklém dopravním prostředku, bez naložení výkopku, avšak se složením bez rozhrnutí z horniny třídy těžitelnosti I skupiny 1 až 3 na vzdálenost přes 9 000 do 10 000 m | m3 | 232.908
171201221 | Poplatek za uložení stavebního odpadu na skládce (skládkovné) zeminy a kamení zatříděného do Katalogu odpadů pod kódem 17 05 04 | t | 226.428
171251201 | Uložení sypaniny na skládky nebo meziskládky bez hutnění s upravením uložené sypaniny do předepsaného tvaru | m3 | 226.428
175151101 | Obsypání potrubí strojně sypaninou z vhodných třídy těžitelnosti I a II, skupiny 1 až 4 nebo materiálem připraveným podél výkopu ve vzdálenosti do 3 m od jeho kraje, pro jakoukoliv hloubku výkopu a míru zhutnění bez prohození sypaniny | m3 | 42.66
28611223 | trubka drenážní flexibilní celoperforovaná PVC-U SN 4 DN 100 pro meliorace, dočasné nebo odlehčovací drenáže | m | 215.433
chodníky | signální,varovné pásy s lemováním hladkou plochou | m2 | 45.6
signální_umělá | 1,6+0,6+1,6+1,4+3,8+1,3+1,2+1,1+1,8+1+1,5+2,2+1+1,3+3,8+1,5 |  | 26.7
desky_š25cm | 2+2,5+2,7+1,1+0,7+1+1,5+1,8+2,1+0,4+3,1 |  | 18.9
chodníky | Součet |  | 45.6
Použití figury:
591211111 | Kladení dlažby z kostek s provedením lože do tl. 50 mm, s vyplněním spár, s dvojím beraněním a se smetením přebytečného materiálu na krajnici drobných z kamene, do lože z kameniva těženého | m2 | 45.6
564871111 | Podklad ze štěrkodrti ŠD s rozprostřením a zhutněním, po zhutnění tl. 250 mm | m2 | 740.34
mozaika | mozaiková dlažba | m2 | 469.7
| 50+2,4+7,2+201,2+1,2+36+4,2+41,2+0,6+115,7+10 |  | 469.7
mozaika | Součet |  | 469.7
Použití figury:
591411111 | Kladení dlažby z mozaiky komunikací pro pěší s vyplněním spár, s dvojím beraněním a se smetením přebytečného materiálu na vzdálenost do 3 m jednobarevné, s ložem tl. do 40 mm z kameniva | m2 | 469.7
564871111 | Podklad ze štěrkodrti ŠD s rozprostřením a zhutněním, po zhutnění tl. 250 mm | m2 | 740.34
58381007 | kostka dlažební žula drobná 8/10 | m2 | 483.791
oprava | vybourání a plná skladba komunikace | m2 | 264.5
oprava | 74,5+15,1+4,1+93,5+7,1+49,7+8,2+6,4+2,4+3,5 |  | 264.5
Použití figury:
113154114 | Frézování živičného podkladu nebo krytu s naložením na dopravní prostředek plochy do 500 m2 bez překážek v trase pruhu šířky do 0,5 m, tloušťky vrstvy 100 mm | m2 | 264.5
113107152 | Odstranění podkladů nebo krytů strojně plochy jednotlivě přes 50 m2 do 200 m2 s přemístěním hmot na skládku na vzdálenost do 20 m nebo s naložením na dopravní prostředek z kameniva těženého, o tl. vrstvy přes 100 do 200 mm | m2 | 264.5
113107162 | Odstranění podkladů nebo krytů strojně plochy jednotlivě přes 50 m2 do 200 m2 s přemístěním hmot na skládku na vzdálenost do 20 m nebo s naložením na dopravní prostředek z kameniva hrubého drceného, o tl. vrstvy přes 100 do 200 mm | m2 | 264.5
564861111 | Podklad ze štěrkodrti ŠD s rozprostřením a zhutněním, po zhutnění tl. 200 mm | m2 | 264.5
ornice | ornice tl.20cm | m3 | 6.48
ornice | zeleň*0,2 |  | 6.48
Použití figury:
162751117 | Vodorovné přemístění výkopku nebo sypaniny po suchu na obvyklém dopravním prostředku, bez naložení výkopku, avšak se složením bez rozhrnutí z horniny třídy těžitelnosti I skupiny 1 až 3 na vzdálenost přes 9 000 do 10 000 m | m3 | 232.908
167151101 | Nakládání, skládání a překládání neulehlého výkopku nebo sypaniny strojně nakládání, množství do 100 m3, z horniny třídy těžitelnosti I, skupiny 1 až 3 | m3 | 6.48
10364101 | zemina pro terénní úpravy - ornice | t | 11.664
předláždění | rozebrání a opětovné položení stávající dlažby | m2 | 59.7
předláždění | 59,7 |  | 59.7
Použití figury:
113106211 | Rozebrání dlažeb a dílců vozovek a ploch s přemístěním hmot na skládku na vzdálenost do 3 m nebo s naložením na dopravní prostředek, s jakoukoliv výplní spár strojně plochy jednotlivě přes 50 m2 do 200 m2 z velkých kostek s ložem z kameniva | m2 | 59.7
451577777 | Podklad nebo lože pod dlažbu (přídlažbu) v ploše vodorovné nebo ve sklonu do 1:5, tloušťky od 30 do 100 mm z kameniva těženého | m2 | 59.7
591111111 | Kladení dlažby z kostek s provedením lože do tl. 50 mm, s vyplněním spár, s dvojím beraněním a se smetením přebytečného materiálu na krajnici velkých z kamene, do lože z kameniva těženého | m2 | 59.7
979071111 | Očištění vybouraných dlažebních kostek od spojovacího materiálu, s uložením očištěných kostek na skládku, s odklizením odpadových hmot na hromady a s odklizením vybouraných kostek na vzdálenost do 3 m velkých, s původním vyplněním spár kamenivem těženým | m2 | 59.7
signální_umělá | slepecká dlažba | m2 | 26.7
signální_umělá | 1,6+0,6+1,6+1,4+3,8+1,3+1,2+1,1+1,8+1+1,5+2,2+1+1,3+3,8+1,5 |  | 26.7
Použití figury:
591211111 | Kladení dlažby z kostek s provedením lože do tl. 50 mm, s vyplněním spár, s dvojím beraněním a se smetením přebytečného materiálu na krajnici drobných z kamene, do lože z kameniva těženého | m2 | 45.6
RM180000 | umělý kámen - signální.varovné pásy - nekontrastní | m2 | 27.501
ZD_chodníky | chodníky za zámkové dlažby | m2 | 225.04
ZD_šedá | 104,6+74,7+19,74+2,4+8 |  | 209.44
ZD_slepecká | 1,6+2,1+1,2+3,6+0,7+1,4+1,4+1,4+1,4+0,8 |  | 15.6
ZD_chodníky | Součet |  | 225.04
Použití figury:
596211211 | Kladení dlažby z betonových zámkových dlaždic komunikací pro pěší s ložem z kameniva těženého nebo drceného tl. do 40 mm, s vyplněním spár s dvojitým hutněním, vibrováním a se smetením přebytečného materiálu na krajnici tl. 80 mm skupiny A, pro plochy pře | m2 | 225.04
564871111 | Podklad ze štěrkodrti ŠD s rozprostřením a zhutněním, po zhutnění tl. 250 mm | m2 | 740.34
ZD_slepecká | zámková dlažba barevná pro nevidomé | m2 | 15.6
ZD_slepecká | 1,6+2,1+1,2+3,6+0,7+1,4+1,4+1,4+1,4+0,8 |  | 15.6
Použití figury:
596211211 | Kladení dlažby z betonových zámkových dlaždic komunikací pro pěší s ložem z kameniva těženého nebo drceného tl. do 40 mm, s vyplněním spár s dvojitým hutněním, vibrováním a se smetením přebytečného materiálu na krajnici tl. 80 mm skupiny A, pro plochy pře | m2 | 225.04
596211214 | Kladení dlažby z betonových zámkových dlaždic komunikací pro pěší s ložem z kameniva těženého nebo drceného tl. do 40 mm, s vyplněním spár s dvojitým hutněním, vibrováním a se smetením přebytečného materiálu na krajnici tl. 80 mm skupiny A, pro plochy Pří | m2 | 34.5
59245226 | dlažba tvar obdélník betonová pro nevidomé 200x100x80mm barevná | m2 | 16.068
ZD_šedá | zámková dlažba přírodní | m2 | 209.44
ZD_šedá | 104,6+74,7+19,74+2,4+8 |  | 209.44
Použití figury:
596211211 | Kladení dlažby z betonových zámkových dlaždic komunikací pro pěší s ložem z kameniva těženého nebo drceného tl. do 40 mm, s vyplněním spár s dvojitým hutněním, vibrováním a se smetením přebytečného materiálu na krajnici tl. 80 mm skupiny A, pro plochy pře | m2 | 225.04
59245020 | dlažba tvar obdélník betonová 200x100x80mm přírodní | m2 | 215.723
zeleň | celková plocha zeleně z příčných řezů z tabulky kubatru | m2 | 32.4
zeleň | 32,4 |  | 32.4
Použití figury:
181411131 | Založení trávníku na půdě předem připravené plochy do 1000 m2 výsevem včetně utažení parkového v rovině nebo na svahu do 1:5 | m2 | 32.4
162751117 | Vodorovné přemístění výkopku nebo sypaniny po suchu na obvyklém dopravním prostředku, bez naložení výkopku, avšak se složením bez rozhrnutí z horniny třídy těžitelnosti I skupiny 1 až 3 na vzdálenost přes 9 000 do 10 000 m | m3 | 232.908
181111121 | Plošná úprava terénu v zemině skupiny 1 až 4 s urovnáním povrchu bez doplnění ornice souvislé plochy do 500 m2 při nerovnostech terénu přes 100 do 150 mm v rovině nebo na svahu do 1:5 | m2 | 32.4
181351103 | Rozprostření a urovnání ornice v rovině nebo ve svahu sklonu do 1:5 strojně při souvislé ploše přes 100 do 500 m2, tl. vrstvy do 200 mm | m2 | 32.4
01/ 01b | SO 101 Přímé doprovodné výdaje
broušení | komunikace - oprava - broušení | m2 | 89.7
Použití figury:
577134111 | Asfaltový beton vrstva obrusná ACO 11 (ABS) s rozprostřením a se zhutněním z nemodifikovaného asfaltu v pruhu šířky do 3 m tř. I, po zhutnění tl. 40 mm | m2 | 354.2
oprava | vybourání a plná skladba komunikace | m2 | 264.5
Použití figury:
564952111 | Podklad z mechanicky zpevněného kameniva MZK (minerální beton) s rozprostřením a s hutněním, po zhutnění tl. 150 mm | m2 | 264.5
565165101 | Asfaltový beton vrstva podkladní ACP 16 (obalované kamenivo střednězrnné - OKS) s rozprostřením a zhutněním v pruhu šířky do 1,5 m, po zhutnění tl. 80 mm | m2 | 264.5
577134111 | Asfaltový beton vrstva obrusná ACO 11 (ABS) s rozprostřením a se zhutněním z nemodifikovaného asfaltu v pruhu šířky do 3 m tř. I, po zhutnění tl. 40 mm | m2 | 354.2
živice | celková plocha živičného krytu | m2 | 354.2
živice | oprava+broušení |  | 354.2
Použití figury:
577134111 | Asfaltový beton vrstva obrusná ACO 11 (ABS) s rozprostřením a se zhutněním z nemodifikovaného asfaltu v pruhu šířky do 3 m tř. I, po zhutnění tl. 40 mm | m2 | 354.2
573191111 | Postřik infiltrační kationaktivní emulzí v množství 1,00 kg/m2 | m2 | 354.2
573231108 | Postřik spojovací PS bez posypu kamenivem ze silniční emulze, v množství 0,50 kg/m2 | m2 | 354.2