## Rekapitulace stavby
Export Komplet | [28 empty] | 2.0 |  |  |  |  | False | False | {499e3d6b-94d6-46fd-bb6e-396cdad651f4}
[20 empty] | >> skryté sloupce << | [12 empty] | 0,01 | 21
[33 empty] | 0,01 | 15
|  | REKAPITULACE STAVBY | [18 empty] | v --- níže se nacházejí doplnkové a pomocné údaje k sestavám --- v | [11 empty] | 0,001
|  | Kód: |  |  |  |  | 20230130 | [25 empty] | 0,01
|  | Stavba: |  |  |  |  | Oprava mostu CM20 v Husově ul. | [25 empty] | 0,01
|  | KSO: | [13 empty] | CC-CZ: | [16 empty] | 0,01
|  | Místo: |  |  |  |  | Šluknov | [8 empty] | Datum: |  | 30. 1. 2023 | [14 empty] | 0,01
0,01
|  | Zadavatel: | [13 empty] | IČ: | [16 empty] | 0,01
[16 empty] | DIČ: | [16 empty] | 0,01
0,01
|  | Zhotovitel: | [13 empty] | IČ: | [16 empty] | 0,01
[16 empty] | DIČ: | [16 empty] | 0,01
False
|  | Projektant: | [13 empty] | IČ: | [16 empty] | False
[16 empty] | DIČ: | [16 empty] | True
0,01
|  | Zpracovatel: | [13 empty] | IČ: | [16 empty] | 0,01
|  |  | J. Nešněra | [12 empty] | DIČ: | [16 empty] | True
Poznámka:
|  | Cena bez DPH | [13 empty] | 0
[8 empty] | Sazba daně |  |  | Základ daně |  |  |  |  | Výše daně
|  | DPH |  | základní |  |  |  | 21% |  |  | 0 |  |  |  |  | 0
|  |  |  | snížená |  |  |  | 15% |  |  | 0 |  |  |  |  | 0
|  |  |  | zákl. přenesená |  |  |  | 21% |  |  | 0 |  |  |  |  | 0
|  |  |  | sníž. přenesená |  |  |  | 15% |  |  | 0 |  |  |  |  | 0
|  |  |  | nulová |  |  |  | 0% |  |  | 0 |  |  |  |  | 0
|  | Cena s DPH | [6 empty] | v |  |  | CZK |  |  |  | 0
|  | Projektant | [11 empty] | Zpracovatel
|  | Datum a podpis: | [7 empty] | Razítko |  |  |  | Datum a podpis: |  |  | Razítko
|  | Objednavatel | [11 empty] | Zhotovitel
|  | Datum a podpis: | [7 empty] | Razítko |  |  |  | Datum a podpis: |  |  | Razítko
REKAPITULACE OBJEKTŮ STAVBY A SOUPISŮ PRACÍ
| Kód: | [6 empty] | 20230130
| Stavba: | [6 empty] | Oprava mostu CM20 v Husově ul.
| Místo: | [6 empty] | Šluknov | [6 empty] | Datum: |  | 30. 1. 2023
| Zadavatel: | [13 empty] | Projektant: | [5 empty] | Informatívní údaje z listů zakázek
| Zhotovitel: | [13 empty] | Zpracovatel: |  | J. Nešněra
| Kód |  |  |  | Popis | [7 empty] | Cena bez DPH [CZK] |  |  |  |  | Cena s DPH [CZK] | Typ |  | z toho Ostat. náklady [CZK] | DPH [CZK] | Normohodiny [h] | DPH základní [CZK] | DPH snížená [CZK] | DPH základní přenesená [CZK] | DPH snížená přenesená [CZK] | Základna DPH základní | Základna DPH snížená | Základna DPH zákl. přenesená | Základna DPH sníž. přenesená | Základna DPH nulová
| Náklady z rozpočtů | [11 empty] | 0 |  |  |  |  | 0 |  |  | 0 | 0 | 450.5644 | 0 | 0 | 0 | 0 | 0 | 0 | 0 | 0 | 0 | D | 0 | ###NOIMPORT### | IMPORT | {499e3d6b-94d6-46fd-bb6e-396cdad651f4} | {00000000-0000-0000-0000-000000000000}
/ |  | 01 |  |  |  | SO 201 MOst CM20 | [6 empty] | 0 |  |  |  |  | 0 | STA |  | 0 | 0 | 450.5644 | 0 | 0 | 0 | 0 | 0 | 0 | 0 | 0 | 0 |  | 1 |  | IMPORT | {c6465b3c-de54-4f89-8347-5e042de78c95} | {499e3d6b-94d6-46fd-bb6e-396cdad651f4} | 2
/ |  | 02 |  |  |  | VRN | [6 empty] | 0 |  |  |  |  | 0 | STA |  | 0 | 0 | 0 | 0 | 0 | 0 | 0 | 0 | 0 | 0 | 0 | 0 |  | 1 |  | IMPORT | {c09d33ff-1332-4cf4-a7a8-3bdbdbfad997} | {499e3d6b-94d6-46fd-bb6e-396cdad651f4} | 2

## 01 - SO 201 MOst CM20
[9 empty] | >> skryté sloupce << | [9 empty] | {c6465b3c-de54-4f89-8347-5e042de78c95}
2
| KRYCÍ LIST SOUPISU PRACÍ | [8 empty] | v --- níže se nacházejí doplnkové a pomocné údaje k sestavám --- v | [8 empty] | False
Stavba:
Oprava mostu CM20 v Husově ul.
Objekt:
01 - SO 201 MOst CM20
| KSO: |  |  |  |  | CC-CZ:
| Místo: |  | Šluknov |  |  | Datum: | 30. 1. 2023
| Zadavatel: |  |  |  |  | IČ:
DIČ:
| Zhotovitel: |  |  |  |  | IČ:
DIČ:
| Projektant: |  |  |  |  | IČ:
DIČ:
| Zpracovatel: |  |  |  |  | IČ:
|  | J. Nešněra |  |  |  | DIČ:
Poznámka:
| Cena bez DPH | [5 empty] | 0
|  |  | Základ daně |  |  | Sazba daně | Výše daně
| DPH | základní | 0 |  |  | 21% | 0
|  | snížená | 0 |  |  | 15% | 0
|  | zákl. přenesená | 0 |  |  | 21% | 0
|  | sníž. přenesená | 0 |  |  | 15% | 0
|  | nulová | 0 |  |  | 0% | 0
| Cena s DPH |  |  | v | CZK |  | 0
| Projektant |  |  | Zpracovatel
| Datum a podpis: |  | Razítko | Datum a podpis: |  |  | Razítko
| Objednavatel |  |  | Zhotovitel
| Datum a podpis: |  | Razítko | Datum a podpis: |  |  | Razítko
REKAPITULACE ČLENĚNÍ SOUPISU PRACÍ
Stavba:
Oprava mostu CM20 v Husově ul.
Objekt:
01 - SO 201 MOst CM20
Místo: |  |  | Šluknov |  |  | Datum: | 30. 1. 2023
Zadavatel: | [5 empty] | Projektant:
Zhotovitel: | [5 empty] | Zpracovatel: | J. Nešněra
Kód dílu - Popis | [6 empty] | Cena celkem [CZK]
Náklady ze soupisu prací | [6 empty] | 0 | [12 empty] | -1
| HSV - Práce a dodávky HSV | [5 empty] | 0
| 1 - Zemní práce | [5 empty] | 0
| 3 - Svislé a kompletní konstrukce | [5 empty] | 0
| 4 - Vodorovné konstrukce | [5 empty] | 0
| 5 - Komunikace pozemní | [5 empty] | 0
| 9 - Ostatní konstrukce a práce-bourání | [5 empty] | 0
| 997 - Přesun sutě | [5 empty] | 0
| 998 - Přesun hmot | [5 empty] | 0
| PSV - Práce a dodávky PSV | [5 empty] | 0
| 711 - Izolace proti vodě, vlhkosti a plynům | [5 empty] | 0
SOUPIS PRACÍ
Stavba:
Oprava mostu CM20 v Husově ul.
Objekt:
01 - SO 201 MOst CM20
Místo: |  |  | Šluknov |  |  | Datum: | 30. 1. 2023
Zadavatel: | [5 empty] | Projektant:
Zhotovitel: | [5 empty] | Zpracovatel: | J. Nešněra
PČ | Typ | Kód | Popis | MJ | Množství | J.cena [CZK] | Cena celkem [CZK] | Cenová soustava |  |  | DPH | J. Nh [h] | Nh celkem [h] | J. hmotnost [t] | Hmotnost celkem [t] | J. suť [t] | Suť Celkem [t]
Náklady soupisu celkem | [6 empty] | 0 | [5 empty] | 450.5644 |  | 18.5563 |  | 57.6647 |  | D | -1 | [10 empty] | 0
| D | HSV | Práce a dodávky HSV |  |  |  | 0 | [5 empty] | 449.1976 |  | 18.5443 |  | 57.6647 | 1 | D | 0 |  |  |  | ROZPOCET | [6 empty] | 0
| D | 1 | Zemní práce |  |  |  | 0 | [5 empty] | 20.3186 |  | 10.512 |  | 20.618 | 1 | D | 1 |  |  |  | ROZPOCET | [6 empty] | 0
1 | K | 113107322 | Odstranění podkladu z kameniva drceného tl přes 100 do 200 mm strojně pl do 50 m2 | m2 | 14.2 |  | 0 | CS ÚRS 2023 01 |  |  | základní | 0.116 | 1.6472 | 0 | 0 | 0.29 | 4.118 | 4 | K | 2 |  |  |  | ROZPOCET | 0 | 0 | 0 | 0 | 0 | 1 | 0 | 4 | -1975593296
| PP |  | Odstranění podkladů nebo krytů strojně plochy jednotlivě do 50 m2 s přemístěním hmot na skládku na vzdálenost do 3 m nebo s naložením na dopravní prostředek z kameniva hrubého drceného, o tl. vrstvy přes 100 do 200 mm | [15 empty] | PP | 2
| VV |  | 7,2 |  | 7.2 | [13 empty] | VV | 2 | 2 | True | 0 | ROZPOCET
| VV |  | 7 |  | 7 | [13 empty] | VV | 2 | 2 | True | 0 | ROZPOCET
| VV |  | Součet |  | 14.2 | [13 empty] | VV | 2 | 4 | True | 1 | ROZPOCET
2 | K | 113107342 | Odstranění podkladu živičného tl přes 50 do 100 mm strojně pl do 50 m2 | m2 | 75 |  | 0 | CS ÚRS 2023 01 |  |  | základní | 0.13 | 9.75 | 0 | 0 | 0.22 | 16.5 | 4 | K | 2 |  |  |  | ROZPOCET | 0 | 0 | 0 | 0 | 0 | 1 | 0 | 4 | -550973886
| PP |  | Odstranění podkladů nebo krytů strojně plochy jednotlivě do 50 m2 s přemístěním hmot na skládku na vzdálenost do 3 m nebo s naložením na dopravní prostředek živičných, o tl. vrstvy přes 50 do 100 mm | [15 empty] | PP | 2
| VV |  | Součet |  | 3.1 | [13 empty] | VV | 2 | 4 | True | 1 | ROZPOCET
4 | K | 122251103 | Odkopávky a prokopávky nezapažené v hornině třídy těžitelnosti I, skupiny 3 objem do 100 m3 strojně | m3 | 8.604 |  | 0 | CS ÚRS 2023 01 |  |  | základní | 0.23 | 1.9789 | 0 | 0 | 0 | 0 | 4 | K | 2 |  |  |  | ROZPOCET | 0 | 0 | 0 | 0 | 0 | 1 | 0 | 4 | -890881471
| PP |  | Odkopávky a prokopávky nezapažené strojně v hornině třídy těžitelnosti I skupiny 3 přes 50 do 100 m3 | [15 empty] | PP | 2
| VV |  | 6*0,717*2 |  | 8.604 | [13 empty] | VV | 2 | 2 | True | 1 | ROZPOCET
6 | K | 16275111R | Vodorovné přemístění výkopku vč. uložení na skládku a skládkovného | m3 | 8.604 |  | 0 |  |  |  | základní | 0.087 | 0.74855 | 0 | 0 | 0 | 0 | 4 | K | 2 |  |  |  | ROZPOCET | 0 | 0 | 0 | 0 | 0 | 1 | 0 | 4 | 1627069723
| PP |  | Vodorovné přemístění výkopku nebo sypaniny po suchu na obvyklém dopravním prostředku, bez naložení výkopku, avšak se složením bez rozhrnutí z horniny třídy těžitelnosti I skupiny 1 až 3 na vzdálenost přes 9 000 do 10 000 m | [15 empty] | PP | 2
7 | K | 174151101 | Zásyp jam, šachet rýh nebo kolem objektů sypaninou se zhutněním | m3 | 5.256 |  | 0 | CS ÚRS 2023 01 |  |  | základní | 0.328 | 1.724 | 0 | 0 | 0 | 0 | 4 | K | 2 |  |  |  | ROZPOCET | 0 | 0 | 0 | 0 | 0 | 1 | 0 | 4 | 239385722
| PP |  | Zásyp sypaninou z jakékoliv horniny strojně s uložením výkopku ve vrstvách se zhutněním jam, šachet, rýh nebo kolem objektů v těchto vykopávkách | [15 empty] | PP | 2
| VV |  | 0,418*5,6*2 |  | 4.682 | [13 empty] | VV | 2 | 2 | True | 0 | ROZPOCET
| VV |  | 0,717*0,4*2 |  | 0.574 | [13 empty] | VV | 2 | 2 | True | 0 | ROZPOCET
| VV |  | Součet |  | 5.256 | [13 empty] | VV | 2 | 4 | True | 1 | ROZPOCET
8 | M | 58344171 | štěrkodrť frakce 0/32 | t | 10.512 |  | 0 | CS ÚRS 2023 01 |  |  | základní | 0 | 0 | 1 | 10.512 | 0 | 0 | 8 | M | 2 |  |  |  | ROZPOCET | 0 | 0 | 0 | 0 | 0 | 1 | 0 | 4 | 1808809192
| PP |  | štěrkodrť frakce 0/32 | [15 empty] | PP | 2
| VV |  | 5,256 |  | 5.256 | [13 empty] | VV | 2 | 2 | True | 1 | ROZPOCET
| VV |  | 5,256*2 'Přepočtené koeficientem množství |  | 10.512 | [13 empty] | VV | 2 | 2 | False | 1 | ROZPOCET
9 | K | 181912112 | Úprava pláně v hornině třídy těžitelnosti I skupiny 3 se zhutněním ručně | m2 | 30 |  | 0 | CS ÚRS 2023 01 |  |  | základní | 0.149 | 4.47 | 0 | 0 | 0 | 0 | 4 | K | 2 |  |  |  | ROZPOCET | 0 | 0 | 0 | 0 | 0 | 1 | 0 | 4 | -1313891112
| PP |  | Úprava pláně vyrovnáním výškových rozdílů ručně v hornině třídy těžitelnosti I skupiny 3 se zhutněním | [15 empty] | PP | 2
| D | 3 | Svislé a kompletní konstrukce |  |  |  | 0 | [5 empty] | 43.1319 |  | 3.2319 |  | 0 | 1 | D | 1 |  |  |  | ROZPOCET | [6 empty] | 0
10 | K | 334213121 | Zdivo mostů z nepravidelných kamenů na maltu, objem jednoho kamene přes 0,02 m3 | m3 | 0.972 |  | 0 | CS ÚRS 2023 01 |  |  | základní | 13.762 | 13.3767 | 2.6844 | 2.6092 | 0 | 0 | 4 | K | 2 |  |  |  | ROZPOCET | 0 | 0 | 0 | 0 | 0 | 1 | 0 | 4 | 1491815300
| PP |  | Zdivo pilířů, opěr a křídel mostů z lomového kamene štípaného nebo ručně vybíraného na maltu z nepravidelných kamenů objemu 1 kusu kamene přes 0,02 m3 | [15 empty] | PP | 2
| VV |  | 0,5*0,6*0,81*4 |  | 0.972 | [13 empty] | VV | 2 | 2 | True | 1 | ROZPOCET
11 | K | 334323118 | Mostní opěry a úložné prahy ze ŽB C 30/37 | m3 | 3.45 |  | 0 | CS ÚRS 2023 01 |  |  | základní | 1.56 | 5.382 | 0 | 0 | 0 | 0 | 4 | K | 2 |  |  |  | ROZPOCET | 0 | 0 | 0 | 0 | 0 | 1 | 0 | 4 | -1323423289
| PP |  | Mostní opěry a úložné prahy z betonu železového C 30/37 | [15 empty] | PP | 2
| VV |  | 0,5*0,75*4,6*2 |  | 3.45 | [13 empty] | VV | 2 | 2 | True | 1 | ROZPOCET
12 | K | 334351112 | Bednění systémové mostních opěr a úložných prahů z překližek pro ŽB - zřízení | m2 | 10.7 |  | 0 | CS ÚRS 2023 01 |  |  | základní | 0.416 | 4.4512 | 0.00182 | 0.019474 | 0 | 0 | 4 | K | 2 |  |  |  | ROZPOCET | 0 | 0 | 0 | 0 | 0 | 1 | 0 | 4 | -2058769528
| PP |  | Bednění mostních opěr a úložných prahů ze systémového bednění zřízení z překližek, pro železobeton | [15 empty] | PP | 2
| VV |  | 0,5*4,6*2*2 |  | 9.2 | [13 empty] | VV | 2 | 2 | True | 0 | ROZPOCET
| VV |  | 0,5*0,75*4 |  | 1.5 | [13 empty] | VV | 2 | 2 | True | 0 | ROZPOCET
| VV |  | Součet |  | 10.7 | [13 empty] | VV | 2 | 4 | True | 1 | ROZPOCET
13 | K | 334351211 | Bednění systémové mostních opěr a úložných prahů z překližek - odstranění | m2 | 10.7 |  | 0 | CS ÚRS 2023 01 |  |  | základní | 0.192 | 2.0544 | 4e-05 | 0.000428 | 0 | 0 | 4 | K | 2 |  |  |  | ROZPOCET | 0 | 0 | 0 | 0 | 0 | 1 | 0 | 4 | -811841341
| PP |  | Bednění mostních opěr a úložných prahů ze systémového bednění odstranění z překližek | [15 empty] | PP | 2
14 | K | 334361216 | Výztuž dříků opěr z betonářské oceli 10 505 | t | 0.185 |  | 0 | CS ÚRS 2023 01 |  |  | základní | 33.767 | 6.2469 | 1.0385 | 0.19211 | 0 | 0 | 4 | K | 2 |  |  |  | ROZPOCET | 0 | 0 | 0 | 0 | 0 | 1 | 0 | 4 | -1372268354
| PP |  | Výztuž betonářská mostních konstrukcí opěr, úložných prahů, křídel, závěrných zídek, bloků ložisek, pilířů a sloupů z oceli 10 505 (R) nebo BSt 500 dříků opěr | [15 empty] | PP | 2
| VV |  | 0,16+0,025 |  | 0.185 | [13 empty] | VV | 2 | 2 | True | 1 | ROZPOCET
15 | K | 348171111 | Osazení mostního ocelového zábradlí nesnímatelného | m | 8 |  | 0 | CS ÚRS 2023 01 |  |  | základní | 1.378 | 11.024 | 0.00033 | 0.00264 | 0 | 0 | 4 | K | 2 |  |  |  | ROZPOCET | 0 | 0 | 0 | 0 | 0 | 1 | 0 | 4 | -1276408989
| PP |  | Osazení mostního ocelového zábradlí | [15 empty] | PP | 2
| P |  | Poznámka k položce: včetně kotvení a podlití patek | [15 empty] | P | 2
16 | M | 55391530R | zábradelní systém | m | 8 |  | 0 |  |  |  | základní | 0 | 0 | 0.051 | 0.408 | 0 | 0 | 8 | M | 2 |  |  |  | ROZPOCET | 0 | 0 | 0 | 0 | 0 | 1 | 0 | 4 | -153063421
| PP |  | zábradelní systém dle PD | [15 empty] | PP | 2
| P |  | Poznámka k položce: vč. nátěru, vč. kotev | [15 empty] | P | 2
17 | K | 348321118 | Zábradelní římsy a nosníky a svodidlové římsy ze ŽB C 30/37 | m3 | 0.258 |  | 0 | CS ÚRS 2023 01 |  |  | základní | 2.313 | 0.59675 | 0 | 0 | 0 | 0 | 4 | K | 2 |  |  |  | ROZPOCET | 0 | 0 | 0 | 0 | 0 | 1 | 0 | 4 | 2080638973
| PP |  | Zábradelní římsy a nosníky, svodidlové římsy ze železobetonu C 30/37 | [15 empty] | PP | 2
| VV |  | 4,3*0,3*0,1*2 |  | 0.258 | [13 empty] | VV | 2 | 2 | True | 1 | ROZPOCET
| D | 4 | Vodorovné konstrukce |  |  |  | 0 | [5 empty] | 110.1213 |  | 1.3276 |  | 0 | 1 | D | 1 |  |  |  | ROZPOCET | [6 empty] | 0
18 | K | 421321128 | Mostní nosné konstrukce deskové ze ŽB C 30/37 | m3 | 6.923 |  | 0 | CS ÚRS 2023 01 |  |  | základní | 2.367 | 16.3867 | 0 | 0 | 0 | 0 | 4 | K | 2 |  |  |  | ROZPOCET | 0 | 0 | 0 | 0 | 0 | 1 | 0 | 4 | -462058585
| PP |  | Mostní železobetonové nosné konstrukce deskové nebo klenbové deskové, z betonu C 30/37 | [15 empty] | PP | 2
| VV |  | 0,35*4,6*4,3 |  | 6.923 | [13 empty] | VV | 2 | 2 | True | 1 | ROZPOCET
19 | K | 421351131 | Bednění boční stěny konstrukcí mostů výšky do 350 mm - zřízení | m2 | 7.95 |  | 0 | CS ÚRS 2023 01 |  |  | základní | 1.314 | 10.4463 | 0.01787 | 0.14207 | 0 | 0 | 4 | K | 2 |  |  |  | ROZPOCET | 0 | 0 | 0 | 0 | 0 | 1 | 0 | 4 | -2046673198
| PP |  | Bednění deskových konstrukcí mostů z betonu železového nebo předpjatého zřízení boční stěny výšky do 350 mm | [15 empty] | PP | 2
| VV |  | (4,3+4,6)*2*0,35 |  | 6.23 | [13 empty] | VV | 2 | 2 | True | 0 | ROZPOCET
| VV |  | 4,3*0,1*4 |  | 1.72 | [13 empty] | VV | 2 | 2 | True | 0 | ROZPOCET
| VV |  | Součet |  | 7.95 | [13 empty] | VV | 2 | 4 | True | 1 | ROZPOCET
20 | K | 421351231 | Bednění stěny boční konstrukcí mostů výšky do 350 mm - odstranění | m2 | 7.95 |  | 0 | CS ÚRS 2023 01 |  |  | základní | 0.36 | 2.862 | 0 | 0 | 0 | 0 | 4 | K | 2 |  |  |  | ROZPOCET | 0 | 0 | 0 | 0 | 0 | 1 | 0 | 4 | -582852884
| PP |  | Bednění deskových konstrukcí mostů z betonu železového nebo předpjatého odstranění boční stěny výšky do 350 mm | [15 empty] | PP | 2
21 | K | 421361226 | Výztuž ŽB deskového mostu z betonářské oceli 10 505 | t | 0.925 |  | 0 | CS ÚRS 2023 01 |  |  | základní | 51.771 | 47.8882 | 1.0493 | 0.97057 | 0 | 0 | 4 | K | 2 |  |  |  | ROZPOCET | 0 | 0 | 0 | 0 | 0 | 1 | 0 | 4 | -1717400012
| PP |  | Výztuž deskových konstrukcí z betonářské oceli 10 505 (R) nebo BSt 500 deskového mostu | [15 empty] | PP | 2
22 | K | 421955112 | Bednění z překližek na mostní skruži - zřízení | m2 | 19.78 |  | 0 | CS ÚRS 2023 01 |  |  | základní | 0.95 | 18.791 | 0.01087 | 0.21501 | 0 | 0 | 4 | K | 2 |  |  |  | ROZPOCET | 0 | 0 | 0 | 0 | 0 | 1 | 0 | 4 | -261409768
| PP |  | Bednění na mostní skruži zřízení bednění z překližek | [15 empty] | PP | 2
| VV |  | 4,6*4,3 |  | 19.78 | [13 empty] | VV | 2 | 2 | True | 1 | ROZPOCET
23 | K | 421955212 | Bednění z překližek na mostní skruži - odstranění | m2 | 19.78 |  | 0 | CS ÚRS 2023 01 |  |  | základní | 0.695 | 13.7471 | 0 | 0 | 0 | 0 | 4 | K | 2 |  |  |  | ROZPOCET | 0 | 0 | 0 | 0 | 0 | 1 | 0 | 4 | 1221893447
| PP |  | Bednění na mostní skruži odstranění bednění z překližek | [15 empty] | PP | 2
| D | 5 | Komunikace pozemní |  |  |  | 0 | [5 empty] | 16.9118 |  | 0 |  | 0 | 1 | D | 1 |  |  |  | ROZPOCET | [6 empty] | 0
24 | K | 567132115 | Podklad ze směsi stmelené cementem SC C 8/10 (KSC I) tl 200 mm | m2 | 14.2 |  | 0 | CS ÚRS 2023 01 |  |  | základní | 0.029 | 0.4118 | 0 | 0 | 0 | 0 | 4 | K | 2 |  |  |  | ROZPOCET | 0 | 0 | 0 | 0 | 0 | 1 | 0 | 4 | 1919495402
| PP |  | Podklad ze směsi stmelené cementem SC bez dilatačních spár, s rozprostřením a zhutněním SC C 8/10 (KSC I), po zhutnění tl. 200 mm | [15 empty] | PP | 2
| VV |  | 14,2 |  | 14.2 | [13 empty] | VV | 2 | 2 | True | 1 | ROZPOCET
27 | K | 577143121 | Asfaltový beton vrstva obrusná ACO 8 (ABJ) tl 50 mm š přes 3 m z nemodifikovaného asfaltu | m2 | 75 |  | 0 | CS ÚRS 2023 01 |  |  | základní | 0.22 | 16.5 | 0 | 0 | 0 | 0 | 4 | K | 2 |  |  |  | ROZPOCET | 0 | 0 | 0 | 0 | 0 | 1 | 0 | 4 | 735574915
| PP |  | Litý asfalt MA 8 (LAJ) s rozprostřením z nemodifikovaného asfaltu v pruhu šířky přes 3 m tl. 40 mm | [15 empty] | PP | 2
| VV |  | 4,3*4 |  | 17.2 | [13 empty] | VV | 2 | 2 | True | 1 | ROZPOCET
| D | 9 | Ostatní konstrukce a práce-bourání |  |  |  | 0 | [5 empty] | 196.5387 |  | 3.4728 |  | 37.0467 | 1 | D | 1 |  |  |  | ROZPOCET | [6 empty] | 0
28 | K | 914111111 | Montáž svislé dopravní značky do velikosti 1 m2 objímkami na sloupek nebo konzolu | kus | 2 |  | 0 | CS ÚRS 2023 01 |  |  | základní | 0.2 | 0.4 | 0.0007 | 0.0014 | 0 | 0 | 4 | K | 2 |  |  |  | ROZPOCET | 0 | 0 | 0 | 0 | 0 | 1 | 0 | 4 | 1930727986
| PP |  | Montáž svislé dopravní značky základní velikosti do 1 m2 objímkami na sloupky nebo konzoly | [15 empty] | PP | 2
29 | M | 98756R | Dpravní značka E5 | kus | 2 |  | 0 |  |  |  | základní | 0 | 0 | 0 | 0 | 0 | 0 | 8 | M | 2 |  |  |  | ROZPOCET | 0 | 0 | 0 | 0 | 0 | 1 | 0 | 4 | 701893916
| PP |  | Dpravní značka E5 | [15 empty] | PP | 2
30 | K | 914112111 | Tabulka s označením evidenčního čísla mostu | kus | 2 |  | 0 | CS ÚRS 2023 01 |  |  | základní | 0.383 | 0.766 | 0.08112 | 0.16224 | 0 | 0 | 4 | K | 2 |  |  |  | ROZPOCET | 0 | 0 | 0 | 0 | 0 | 1 | 0 | 4 | -259752134
| PP |  | Tabulka s označením evidenčního čísla mostu na sloupek | [15 empty] | PP | 2
31 | K | 914511111 | Montáž sloupku dopravních značek délky do 3,5 m s betonovým základem | kus | 2 |  | 0 | CS ÚRS 2023 01 |  |  | základní | 0.416 | 0.832 | 0.10941 | 0.21882 | 0 | 0 | 4 | K | 2 |  |  |  | ROZPOCET | 0 | 0 | 0 | 0 | 0 | 1 | 0 | 4 | -907730462
| PP |  | Montáž sloupku dopravních značek délky do 3,5 m do betonového základu | [15 empty] | PP | 2
32 | M | 40445225 | sloupek pro dopravní značku Zn D 60mm v 3,5m | kus | 2 |  | 0 | CS ÚRS 2021 02 |  |  | základní | 0 | 0 | 0.0061 | 0.0122 | 0 | 0 | 8 | M | 2 |  |  |  | ROZPOCET | 0 | 0 | 0 | 0 | 0 | 1 | 0 | 4 | 888303177
| PP |  | sloupek pro dopravní značku Zn D 60mm v 3,5m | [15 empty] | PP | 2
33 | K | 919112111 | Řezání dilatačních spár š 4 mm hl do 60 mm příčných nebo podélných v živičném krytu | m | 24.2 |  | 0 | CS ÚRS 2023 01 |  |  | základní | 0.12 | 2.904 | 0 | 0 | 0 | 0 | 4 | K | 2 |  |  |  | ROZPOCET | 0 | 0 | 0 | 0 | 0 | 1 | 0 | 4 | 1845312345
| PP |  | Řezání dilatačních spár v živičném krytu příčných nebo podélných, šířky 4 mm, hloubky do 60 mm | [15 empty] | PP | 2
34 | K | 919121112 | Těsnění spár zálivkou za studena pro komůrky š 10 mm hl 25 mm s těsnicím profilem | m | 24.2 |  | 0 | CS ÚRS 2023 01 |  |  | základní | 0.195 | 4.719 | 0.00011 | 0.002662 | 0 | 0 | 4 | K | 2 |  |  |  | ROZPOCET | 0 | 0 | 0 | 0 | 0 | 1 | 0 | 4 | -945338890
| PP |  | Utěsnění dilatačních spár zálivkou za studena v cementobetonovém nebo živičném krytu včetně adhezního nátěru s těsnicím profilem pod zálivkou, pro komůrky šířky 10 mm, hloubky 25 mm | [15 empty] | PP | 2
| VV |  | 4,3*2 |  | 8.6 | [13 empty] | VV | 2 | 2 | True | 0 | ROZPOCET
| VV |  | 4,6*2 |  | 9.2 | [13 empty] | VV | 2 | 2 | True | 0 | ROZPOCET
| VV |  | 3,2*2 |  | 6.4 | [13 empty] | VV | 2 | 2 | True | 0 | ROZPOCET
| VV |  | Součet |  | 24.2 | [13 empty] | VV | 2 | 4 | True | 1 | ROZPOCET
35 | K | 919731122 | Zarovnání styčné plochy podkladu nebo krytu živičného tl do 100 mm | m | 6.4 |  | 0 | CS ÚRS 2023 01 |  |  | základní | 0.093 | 0.5952 | 0 | 0 | 0 | 0 | 4 | K | 2 |  |  |  | ROZPOCET | 0 | 0 | 0 | 0 | 0 | 1 | 0 | 4 | 634006577
| PP |  | Zarovnání styčné plochy podkladu nebo krytu podél vybourané části komunikace nebo zpevněné plochy živičné tl. přes 50 do 100 mm | [15 empty] | PP | 2
36 | K | 936942211 | Zhotovení tabulky s letopočtem opravy mostu vložením šablony do bednění | kus | 2 |  | 0 | CS ÚRS 2023 01 |  |  | základní | 1.265 | 2.53 | 0.00649 | 0.01298 | 0 | 0 | 4 | K | 2 |  |  |  | ROZPOCET | 0 | 0 | 0 | 0 | 0 | 1 | 0 | 4 | -1767695129
| PP |  | Zhotovení tabulky s letopočtem opravy nebo větší údržby vložením šablony do bednění | [15 empty] | PP | 2
37 | K | 948411121 | Zřízení podpěry dočasné kovové Pižmo výšky do 12 m | t | 1 |  | 0 | CS ÚRS 2023 01 |  |  | základní | 9.526 | 9.526 | 0.0044 | 0.0044 | 0 | 0 | 4 | K | 2 |  |  |  | ROZPOCET | 0 | 0 | 0 | 0 | 0 | 1 | 0 | 4 | -1483907270
| PP |  | Podpěrné skruže a podpěry dočasné kovové zřízení podpěr výšky do 12 m Pižmo | [15 empty] | PP | 2
38 | K | 948411221 | Odstranění podpěry dočasné kovové Pižmo výšky do 12 m | t | 1 |  | 0 | CS ÚRS 2023 01 |  |  | základní | 8.54 | 8.54 | 0 | 0 | 0 | 0 | 4 | K | 2 |  |  |  | ROZPOCET | 0 | 0 | 0 | 0 | 0 | 1 | 0 | 4 | -1157023513
| PP |  | Podpěrné skruže a podpěry dočasné kovové odstranění podpěr výšky do 12 m Pižmo | [15 empty] | PP | 2
39 | K | 948411921 | Měsíční nájemné podpěry dočasné kovové Pižmo výšky do 12 m | t | 2 |  | 0 | CS ÚRS 2023 01 |  |  | základní | 0 | 0 | 0 | 0 | 0 | 0 | 4 | K | 2 |  |  |  | ROZPOCET | 0 | 0 | 0 | 0 | 0 | 1 | 0 | 4 | 193719269
| PP |  | Podpěrné skruže a podpěry dočasné kovové měsíční nájemné podpěr výšky do 12 m Pižmo | [15 empty] | PP | 2
| VV |  | 1*2 'Přepočtené koeficientem množství |  | 2 | [13 empty] | VV | 2 | 2 | False | 1 | ROZPOCET
40 | K | 963021112 | Bourání mostní nosné konstrukce z kamene | m3 | 5.376 |  | 0 | CS ÚRS 2023 01 |  |  | základní | 2.976 | 15.999 | 0.12 | 0.64512 | 2.49 | 13.3862 | 4 | K | 2 |  |  |  | ROZPOCET | 0 | 0 | 0 | 0 | 0 | 1 | 0 | 4 | 1932510921
| PP |  | Bourání mostních konstrukcí nosných konstrukcí z kamene nebo cihel | [15 empty] | PP | 2
| VV |  | 5,6*0,8*0,6*2 |  | 5.376 | [13 empty] | VV | 2 | 2 | True | 1 | ROZPOCET
41 | K | 963041211 | Bourání mostní nosné konstrukce z betonu prostého | m3 | 5.107 |  | 0 | CS ÚRS 2023 01 |  |  | základní | 5.236 | 26.7403 | 0.12 | 0.61284 | 2.2 | 11.2354 | 4 | K | 2 |  |  |  | ROZPOCET | 0 | 0 | 0 | 0 | 0 | 1 | 0 | 4 | -1342445160
| PP |  | Bourání mostních konstrukcí nosných konstrukcí z prostého betonu | [15 empty] | PP | 2
| VV |  | 10,213*0,5 |  | 5.107 | [13 empty] | VV | 2 | 2 | True | 1 | ROZPOCET
42 | K | 963051111 | Bourání mostní nosné konstrukce z ŽB | m3 | 5.107 |  | 0 | CS ÚRS 2023 01 |  |  | základní | 16.374 | 83.622 | 0.12171 | 0.62157 | 2.4 | 12.2568 | 4 | K | 2 |  |  |  | ROZPOCET | 0 | 0 | 0 | 0 | 0 | 1 | 0 | 4 | 1638384584
| PP |  | Bourání mostních konstrukcí nosných konstrukcí ze železového betonu | [15 empty] | PP | 2
| VV |  | 0,47*4,1*5,3*0,5 |  | 5.107 | [13 empty] | VV | 2 | 2 | True | 1 | ROZPOCET
43 | K | 963071112 | Demontáž ocelových prvků mostů šroubovaných nebo svařovaných přes 100 kg | kg | 0.891 |  | 0 | CS ÚRS 2023 01 |  |  | základní | 0.045 | 0.040095 | 0 | 0 | 0.001 | 0.000891 | 4 | K | 2 |  |  |  | ROZPOCET | 0 | 0 | 0 | 0 | 0 | 1 | 0 | 4 | -957887856
| PP |  | Demontáž ocelových prvků mostních konstrukcí ztužidel, sedel pro centrické uložení mostnic, stoliček, diagonál, svislic, styčníkových plechů, chodníkových konzol, podlahových nosníků, kabelových žlabů a ostatních drobných prvků šroubovaných nebo svařovaných, hmotnosti přes 100 kg | [15 empty] | PP | 2
| VV |  | 6*4,1*0,0362 |  | 0.891 | [13 empty] | VV | 2 | 2 | True | 1 | ROZPOCET
44 | K | 966075141 | Odstranění kovového zábradlí vcelku | m | 9 |  | 0 | CS ÚRS 2023 01 |  |  | základní | 0.607 | 5.463 | 8e-05 | 0.00072 | 0.018 | 0.162 | 4 | K | 2 |  |  |  | ROZPOCET | 0 | 0 | 0 | 0 | 0 | 1 | 0 | 4 | -744074599
| PP |  | Odstranění různých konstrukcí na mostech kovového zábradlí vcelku | [15 empty] | PP | 2
45 | K | 985232112 | Hloubkové spárování zdiva aktivovanou maltou spára hl do 80 mm dl přes 6 do 12 m/m2 | m2 | 15 |  | 0 | CS ÚRS 2023 01 |  |  | základní | 1.234 | 18.51 | 0.07816 | 1.1724 | 0 | 0 | 4 | K | 2 |  |  |  | ROZPOCET | 0 | 0 | 0 | 0 | 0 | 1 | 0 | 4 | 1092009839
| PP |  | Hloubkové spárování zdiva hloubky přes 40 do 80 mm aktivovanou maltou délky spáry na 1 m2 upravované plochy přes 6 do 12 m | [15 empty] | PP | 2
| VV |  | 5*1,5*2 |  | 15 | [13 empty] | VV | 2 | 2 | True | 1 | ROZPOCET
46 | K | 985331217 | Dodatečné vlepování betonářské výztuže D 20 mm do chemické malty včetně vyvrtání otvoru | m | 5.4 |  | 0 | CS ÚRS 2023 01 |  |  | základní | 2.843 | 15.3522 | 0.00101 | 0.005454 | 0.001 | 0.0054 | 4 | K | 2 |  |  |  | ROZPOCET | 0 | 0 | 0 | 0 | 0 | 1 | 0 | 4 | -477817017
| PP |  | Dodatečné vlepování betonářské výztuže včetně vyvrtání a vyčištění otvoru chemickou maltou průměr výztuže 20 mm | [15 empty] | PP | 2
| VV |  | 18*0,3 |  | 5.4 | [13 empty] | VV | 2 | 2 | True | 1 | ROZPOCET
47 | K | 985777R | demontáž a zpětná montáž oplocení | soubor | 1 |  | 0 |  |  |  | základní | 0 | 0 | 0 | 0 | 0 | 0 | 4 | K | 2 |  |  |  | ROZPOCET | 0 | 0 | 0 | 0 | 0 | 1 | 0 | 4 | 49298363
| PP |  | demontáž a zpětná montáž oplocení | [15 empty] | PP | 2
| D | 997 | Přesun sutě |  |  |  | 0 | [5 empty] | 53.7562 |  | 0 |  | 0 | 1 | D | 1 |  |  |  | ROZPOCET | [6 empty] | 0
48 | K | 997221571 | Vodorovná doprava vybouraných hmot do 1 km | t | 48.429 |  | 0 | CS ÚRS 2023 01 |  |  | základní | 0.835 | 40.4382 | 0 | 0 | 0 | 0 | 4 | K | 2 |  |  |  | ROZPOCET | 0 | 0 | 0 | 0 | 0 | 1 | 0 | 4 | 133670164
| PP |  | Vodorovná doprava vybouraných hmot bez naložení, ale se složením a s hrubým urovnáním na vzdálenost do 1 km | [15 empty] | PP | 2
49 | K | 997221579 | Příplatek ZKD 1 km u vodorovné dopravy vybouraných hmot | t | 1404.441 |  | 0 | CS ÚRS 2023 01 |  |  | základní | 0.004 | 5.6178 | 0 | 0 | 0 | 0 | 4 | K | 2 |  |  |  | ROZPOCET | 0 | 0 | 0 | 0 | 0 | 1 | 0 | 4 | -2008962093
| PP |  | Vodorovná doprava vybouraných hmot bez naložení, ale se složením a s hrubým urovnáním na vzdálenost Příplatek k ceně za každý další i započatý 1 km přes 1 km | [15 empty] | PP | 2
| VV |  | 48,429*29 'Přepočtené koeficientem množství |  | 1404.441 | [13 empty] | VV | 2 | 2 | False | 1 | ROZPOCET
50 | K | 997221611 | Nakládání suti na dopravní prostředky pro vodorovnou dopravu | t | 48.429 |  | 0 | CS ÚRS 2023 01 |  |  | základní | 0.159 | 7.7002 | 0 | 0 | 0 | 0 | 4 | K | 2 |  |  |  | ROZPOCET | 0 | 0 | 0 | 0 | 0 | 1 | 0 | 4 | 114531224
| PP |  | Nakládání na dopravní prostředky pro vodorovnou dopravu suti | [15 empty] | PP | 2
51 | K | 997221861 | Poplatek za uložení stavebního odpadu na recyklační skládce (skládkovné) z prostého betonu pod kódem 17 01 01 | t | 11.235 |  | 0 | CS ÚRS 2023 01 |  |  | základní | 0 | 0 | 0 | 0 | 0 | 0 | 4 | K | 2 |  |  |  | ROZPOCET | 0 | 0 | 0 | 0 | 0 | 1 | 0 | 4 | -1430345084
| PP |  | Poplatek za uložení stavebního odpadu na recyklační skládce (skládkovné) z prostého betonu zatříděného do Katalogu odpadů pod kódem 17 01 01 | [15 empty] | PP | 2
52 | K | 997221862 | Poplatek za uložení stavebního odpadu na recyklační skládce (skládkovné) z armovaného betonu pod kódem 17 01 01 | t | 12.257 |  | 0 | CS ÚRS 2023 01 |  |  | základní | 0 | 0 | 0 | 0 | 0 | 0 | 4 | K | 2 |  |  |  | ROZPOCET | 0 | 0 | 0 | 0 | 0 | 1 | 0 | 4 | 904951190
| PP |  | Poplatek za uložení stavebního odpadu na recyklační skládce (skládkovné) z armovaného betonu zatříděného do Katalogu odpadů pod kódem 17 01 01 | [15 empty] | PP | 2
53 | K | 997221873 | Poplatek za uložení stavebního odpadu na recyklační skládce (skládkovné) zeminy a kamení zatříděného do Katalogu odpadů pod kódem 17 05 04 | t | 17.5 |  | 0 | CS ÚRS 2023 01 |  |  | základní | 0 | 0 | 0 | 0 | 0 | 0 | 4 | K | 2 |  |  |  | ROZPOCET | 0 | 0 | 0 | 0 | 0 | 1 | 0 | 4 | 1767550328
| PP |  | Poplatek za uložení stavebního odpadu na recyklační skládce (skládkovné) zeminy a kamení zatříděného do Katalogu odpadů pod kódem 17 05 04 | [15 empty] | PP | 2
54 | K | 997221875 | Poplatek za uložení stavebního odpadu na recyklační skládce (skládkovné) asfaltového bez obsahu dehtu zatříděného do Katalogu odpadů pod kódem 17 03 02 | t | 7.3 |  | 0 | CS ÚRS 2023 01 |  |  | základní | 0 | 0 | 0 | 0 | 0 | 0 | 4 | K | 2 |  |  |  | ROZPOCET | 0 | 0 | 0 | 0 | 0 | 1 | 0 | 4 | 1916475787
| PP |  | Poplatek za uložení stavebního odpadu na recyklační skládce (skládkovné) asfaltového bez obsahu dehtu zatříděného do Katalogu odpadů pod kódem 17 03 02 | [15 empty] | PP | 2
55 | K | 997722999R | dobropis za kovový odpad | t | 0.9 |  | 0 |  |  |  | základní | 0 | 0 | 0 | 0 | 0 | 0 | 4 | K | 2 |  |  |  | ROZPOCET | 0 | 0 | 0 | 0 | 0 | 1 | 0 | 4 | -1943777659
| PP |  | dobropis za kovový odpad | [15 empty] | PP | 2
| D | 998 | Přesun hmot |  |  |  | 0 | [5 empty] | 8.419 |  | 0 |  | 0 | 1 | D | 1 |  |  |  | ROZPOCET | [6 empty] | 0
56 | K | 998212111 | Přesun hmot pro mosty zděné, monolitické betonové nebo ocelové v do 20 m | t | 18.544 |  | 0 | CS ÚRS 2023 01 |  |  | základní | 0.454 | 8.419 | 0 | 0 | 0 | 0 | 4 | K | 2 |  |  |  | ROZPOCET | 0 | 0 | 0 | 0 | 0 | 1 | 0 | 4 | 1049710527
| PP |  | Přesun hmot pro mosty zděné, betonové monolitické, spřažené ocelobetonové nebo kovové vodorovná dopravní vzdálenost do 100 m výška mostu do 20 m | [15 empty] | PP | 2
| D | PSV | Práce a dodávky PSV |  |  |  | 0 | [5 empty] | 1.3669 |  | 0.012 |  | 0 | 2 | D | 0 |  |  |  | ROZPOCET | [6 empty] | 0
| D | 711 | Izolace proti vodě, vlhkosti a plynům |  |  |  | 0 | [5 empty] | 1.3669 |  | 0.012 |  | 0 | 2 | D | 1 |  |  |  | ROZPOCET | [6 empty] | 0
57 | K | 711111001 | Provedení izolace proti zemní vlhkosti vodorovné za studena nátěrem penetračním | m2 | 8.6 |  | 0 | CS ÚRS 2023 01 |  |  | základní | 0.024 | 0.2064 | 0 | 0 | 0 | 0 | 16 | K | 2 |  |  |  | ROZPOCET | 0 | 0 | 0 | 0 | 0 | 1 | 0 | 16 | 1913819898
| PP |  | Provedení izolace proti zemní vlhkosti natěradly a tmely za studena na ploše vodorovné V nátěrem penetračním | [15 empty] | PP | 2
58 | M | 11163150 | lak penetrační asfaltový | t | 0.003 |  | 0 | CS ÚRS 2023 01 |  |  | základní | 0 | 0 | 1 | 0.003 | 0 | 0 | 32 | M | 2 |  |  |  | ROZPOCET | 0 | 0 | 0 | 0 | 0 | 1 | 0 | 16 | -1886831955
| PP |  | lak penetrační asfaltový | [15 empty] | PP | 2
| VV |  | 8,6*0,0003 'Přepočtené koeficientem množství |  | 0.003 | [13 empty] | VV | 2 | 2 | False | 1 | ROZPOCET
59 | K | 711111002 | Provedení izolace proti zemní vlhkosti vodorovné za studena lakem asfaltovým | m2 | 8.6 |  | 0 | CS ÚRS 2023 01 |  |  | základní | 0.03 | 0.258 | 0 | 0 | 0 | 0 | 16 | K | 2 |  |  |  | ROZPOCET | 0 | 0 | 0 | 0 | 0 | 1 | 0 | 16 | -1421058067
| PP |  | Provedení izolace proti zemní vlhkosti natěradly a tmely za studena na ploše vodorovné V nátěrem lakem asfaltovým | [15 empty] | PP | 2
60 | M | 11163155 | lak hydroizolační z modifikovaného asfaltu | t | 0.003 |  | 0 | CS ÚRS 2023 01 |  |  | základní | 0 | 0 | 1 | 0.003 | 0 | 0 | 32 | M | 2 |  |  |  | ROZPOCET | 0 | 0 | 0 | 0 | 0 | 1 | 0 | 16 | -286503448
| PP |  | lak hydroizolační z modifikovaného asfaltu | [15 empty] | PP | 2
| VV |  | 8,6*0,00039 'Přepočtené koeficientem množství |  | 0.003 | [13 empty] | VV | 2 | 2 | False | 1 | ROZPOCET
61 | K | 711112001 | Provedení izolace proti zemní vlhkosti svislé za studena nátěrem penetračním | m2 | 7.82 |  | 0 | CS ÚRS 2023 01 |  |  | základní | 0.054 | 0.42228 | 0 | 0 | 0 | 0 | 16 | K | 2 |  |  |  | ROZPOCET | 0 | 0 | 0 | 0 | 0 | 1 | 0 | 16 | -359069844
| PP |  | Provedení izolace proti zemní vlhkosti natěradly a tmely za studena na ploše svislé S nátěrem penetračním | [15 empty] | PP | 2
| VV |  | 4,6*0,85*2 |  | 7.82 | [13 empty] | VV | 2 | 2 | True | 1 | ROZPOCET
62 | M | 11163150 | lak penetrační asfaltový | t | 0.003 |  | 0 | CS ÚRS 2023 01 |  |  | základní | 0 | 0 | 1 | 0.003 | 0 | 0 | 32 | M | 2 |  |  |  | ROZPOCET | 0 | 0 | 0 | 0 | 0 | 1 | 0 | 16 | -1388812138
| PP |  | lak penetrační asfaltový | [15 empty] | PP | 2
| VV |  | 7,82*0,00034 'Přepočtené koeficientem množství |  | 0.003 | [13 empty] | VV | 2 | 2 | False | 1 | ROZPOCET
63 | K | 711112002 | Provedení izolace proti zemní vlhkosti svislé za studena lakem asfaltovým | m2 | 7.82 |  | 0 | CS ÚRS 2023 01 |  |  | základní | 0.059 | 0.46138 | 0 | 0 | 0 | 0 | 16 | K | 2 |  |  |  | ROZPOCET | 0 | 0 | 0 | 0 | 0 | 1 | 0 | 16 | -1828471924
| PP |  | Provedení izolace proti zemní vlhkosti natěradly a tmely za studena na ploše svislé S nátěrem lakem asfaltovým | [15 empty] | PP | 2
64 | M | 11163155 | lak hydroizolační z modifikovaného asfaltu | t | 0.003 |  | 0 | CS ÚRS 2023 01 |  |  | základní | 0 | 0 | 1 | 0.003 | 0 | 0 | 32 | M | 2 |  |  |  | ROZPOCET | 0 | 0 | 0 | 0 | 0 | 1 | 0 | 16 | -404015955
| PP |  | lak hydroizolační z modifikovaného asfaltu | [15 empty] | PP | 2
| VV |  | 7,82*0,00041 'Přepočtené koeficientem množství |  | 0.003 | [13 empty] | VV | 2 | 2 | False | 1 | ROZPOCET
65 | K | 998711101 | Přesun hmot tonážní pro izolace proti vodě, vlhkosti a plynům v objektech výšky do 6 m | t | 0.012 |  | 0 | CS ÚRS 2023 01 |  |  | základní | 1.567 | 0.018804 | 0 | 0 | 0 | 0 | 16 | K | 2 |  |  |  | ROZPOCET | 0 | 0 | 0 | 0 | 0 | 1 | 0 | 16 | 1873859540
| PP |  | Přesun hmot pro izolace proti vodě, vlhkosti a plynům stanovený z hmotnosti přesunovaného materiálu vodorovná dopravní vzdálenost do 50 m v objektech výšky do 6 m | [15 empty] | PP | 2

## 02 - VRN
[9 empty] | >> skryté sloupce << | [9 empty] | {c09d33ff-1332-4cf4-a7a8-3bdbdbfad997}
2
| KRYCÍ LIST SOUPISU PRACÍ | [8 empty] | v --- níže se nacházejí doplnkové a pomocné údaje k sestavám --- v | [8 empty] | False
Stavba:
Oprava mostu CM20 v Husově ul.
Objekt:
02 - VRN
| KSO: |  |  |  |  | CC-CZ:
| Místo: |  | Šluknov |  |  | Datum: | 30. 1. 2023
| Zadavatel: |  |  |  |  | IČ:
DIČ:
| Zhotovitel: |  |  |  |  | IČ:
DIČ:
| Projektant: |  |  |  |  | IČ:
DIČ:
| Zpracovatel: |  |  |  |  | IČ:
|  | J. Nešněra |  |  |  | DIČ:
Poznámka:
| Cena bez DPH | [5 empty] | 0
|  |  | Základ daně |  |  | Sazba daně | Výše daně
| DPH | základní | 0 |  |  | 21% | 0
|  | snížená | 0 |  |  | 15% | 0
|  | zákl. přenesená | 0 |  |  | 21% | 0
|  | sníž. přenesená | 0 |  |  | 15% | 0
|  | nulová | 0 |  |  | 0% | 0
| Cena s DPH |  |  | v | CZK |  | 0
| Projektant |  |  | Zpracovatel
| Datum a podpis: |  | Razítko | Datum a podpis: |  |  | Razítko
| Objednavatel |  |  | Zhotovitel
| Datum a podpis: |  | Razítko | Datum a podpis: |  |  | Razítko
REKAPITULACE ČLENĚNÍ SOUPISU PRACÍ
Stavba:
Oprava mostu CM20 v Husově ul.
Objekt:
02 - VRN
Místo: |  |  | Šluknov |  |  | Datum: | 30. 1. 2023
Zadavatel: | [5 empty] | Projektant:
Zhotovitel: | [5 empty] | Zpracovatel: | J. Nešněra
Kód dílu - Popis | [6 empty] | Cena celkem [CZK]
Náklady ze soupisu prací | [6 empty] | 0 | [12 empty] | -1
| VRN - Vedlejší rozpočtové náklady | [5 empty] | 0
| VRN1 - Průzkumné, geodetické a projektové práce | [5 empty] | 0
| VRN3 - Zařízení staveniště | [5 empty] | 0
| VRN4 - Inženýrská činnost | [5 empty] | 0
| VRN7 - Provozní vlivy | [5 empty] | 0
SOUPIS PRACÍ
Stavba:
Oprava mostu CM20 v Husově ul.
Objekt:
02 - VRN
Místo: |  |  | Šluknov |  |  | Datum: | 30. 1. 2023
Zadavatel: | [5 empty] | Projektant:
Zhotovitel: | [5 empty] | Zpracovatel: | J. Nešněra
PČ | Typ | Kód | Popis | MJ | Množství | J.cena [CZK] | Cena celkem [CZK] | Cenová soustava |  |  | DPH | J. Nh [h] | Nh celkem [h] | J. hmotnost [t] | Hmotnost celkem [t] | J. suť [t] | Suť Celkem [t]
Náklady soupisu celkem | [6 empty] | 0 | [5 empty] | 0 |  | 0 |  | 0 |  | D | -1 | [7 empty] | 0
| D | VRN | Vedlejší rozpočtové náklady |  |  |  | 0 | [5 empty] | 0 |  | 0 |  | 0 | 5 | D | 0 | ROZPOCET | [6 empty] | 0
| D | VRN1 | Průzkumné, geodetické a projektové práce |  |  |  | 0 | [5 empty] | 0 |  | 0 |  | 0 | 5 | D | 1 | ROZPOCET | [6 empty] | 0
72 | K | 012103000 | Geodetické práce před výstavbou | soubor | 1 |  | 0 | CS ÚRS 2021 02 |  |  | základní | 0 | 0 | 0 | 0 | 0 | 0 | 1024 | K | 2 | ROZPOCET | 0 | 0 | 0 | 0 | 0 | 1 | 0 | 1024 | -184928383
| PP |  | Geodetické práce před výstavbou | [15 empty] | PP | 2
| P |  | Poznámka k položce: vytyčení sítí | [15 empty] | P | 2
84 | K | 012203000 | Geodetické práce při provádění stavby | soubor | 1 |  | 0 | CS ÚRS 2023 01 |  |  | základní | 0 | 0 | 0 | 0 | 0 | 0 | 1024 | K | 2 | ROZPOCET | 0 | 0 | 0 | 0 | 0 | 1 | 0 | 1024 | 1989350194
| PP |  | Geodetické práce při provádění stavby | [15 empty] | PP | 2
74 | K | 013203000 | Dokumentace stavby - 1HMP | soubor | 1 |  | 0 | CS ÚRS 2021 02 |  |  | základní | 0 | 0 | 0 | 0 | 0 | 0 | 1024 | K | 2 | ROZPOCET | 0 | 0 | 0 | 0 | 0 | 1 | 0 | 1024 | -209670613
| PP |  | Dokumentace stavby - 1HMP | [15 empty] | PP | 2
75 | K | 013244000 | Dokumentace realizační | soubor | 1 |  | 0 | CS ÚRS 2021 02 |  |  | základní | 0 | 0 | 0 | 0 | 0 | 0 | 1024 | K | 2 | ROZPOCET | 0 | 0 | 0 | 0 | 0 | 1 | 0 | 1024 | -1267877424
| PP |  | Dokumentace realizační | [15 empty] | PP | 2
77 | K | 01325400R | mostní list | soubor | 1 |  | 0 |  |  |  | základní | 0 | 0 | 0 | 0 | 0 | 0 | 1024 | K | 2 | ROZPOCET | 0 | 0 | 0 | 0 | 0 | 1 | 0 | 1024 | 1648429445
| PP |  | mostní list | [15 empty] | PP | 2
| D | VRN3 | Zařízení staveniště |  |  |  | 0 | [5 empty] | 0 |  | 0 |  | 0 | 5 | D | 1 | ROZPOCET | [6 empty] | 0
78 | K | 032903000 | Náklady na provoz a údržbu vybavení staveniště | soubor | 1 |  | 0 | CS ÚRS 2021 02 |  |  | základní | 0 | 0 | 0 | 0 | 0 | 0 | 1024 | K | 2 | ROZPOCET | 0 | 0 | 0 | 0 | 0 | 1 | 0 | 1024 | -1119808753
| PP |  | Zařízení staveniště vybavení staveniště náklady na provoz a údržbu vybavení staveniště | [15 empty] | PP | 2
| D | VRN4 | Inženýrská činnost |  |  |  | 0 | [5 empty] | 0 |  | 0 |  | 0 | 5 | D | 1 | ROZPOCET | [6 empty] | 0
81 | K | 034403000 | DIO | soubor | 1 |  | 0 | CS ÚRS 2021 02 |  |  | základní | 0 | 0 | 0 | 0 | 0 | 0 | 1024 | K | 2 | ROZPOCET | 0 | 0 | 0 | 0 | 0 | 1 | 0 | 1024 | -954218980
| D | VRN7 | Provozní vlivy |  |  |  | 0 | [5 empty] | 0 |  | 0 |  | 0 | 5 | D | 1 | ROZPOCET | [6 empty] | 0
83 | K | 075603000 | Zajištění ochrany inženýrských sítí | soubor | 1 |  | 0 | CS ÚRS 2023 01 |  |  | základní | 0 | 0 | 0 | 0 | 0 | 0 | 1024 | K | 2 | ROZPOCET | 0 | 0 | 0 | 0 | 0 | 1 | 0 | 1024 | 1535013124
| PP |  | Jiná ochranná pásma - zajištění ochrany inženýrských sítí | [15 empty] | PP | 2
| P |  | Poznámka k položce: kabel CETIN | [15 empty] | P | 2