## Výkaz výměr
VÝKAZ VÝMĚR
ROZVOD PLYNU
POTRUBÍ
1. | Potrubí z Cu
z trubek tvrdých
|  |  |  | 28x1 | 288 | 248 | 5 | m
|  |  |  | 42x1,5 | 288 | 248 | 55 | m
2. | Chránička potrubí
|  |  |  | DN 80 | 940 |  | 5 | ks
3. | Tlakové zkoušky potrubí
potrubí CU
|  |  | do DN 50 |  |  |  | 60 | m
4. | Fitinky, tvarovky, objímky | [5 empty] | 1 | soub
ARMATURY A ZAŘÍZENÍ
1. | Membránový plynoměr stávající
BK G16
|  |  |  | Rozsah | 0,1-16 | m3/h | 1 | ks
2. | Středotlaký regulátor tlaku plynu
|  |  | B 25 |  |  |  | 1 | ks
3. | Kulový kohout - plyn
|  |  | DN 20 |  |  |  | 2 | ks
|  |  | DN 40 |  |  |  | 3 | ks
4. | Elektromagnetický havarijní ventil
|  |  | PEVEKO EVHNC 1040.02 |  |  |  | 1 | ks
5. | Rozpěrka plynoměru
|  |  | dlouhá |  |  |  | 1 | ks
NÁTĚRY POTRUBÍ
1. | Syntetický nátěr potrubí
|  | do DN 50 |  |  |  |  | 60 | m
2. | Syntetický nátěr pomocných konstrukcí | [5 empty] | 0.5 | m2
OSTATNÍ
1. | Vnitrostaveništní přemístění
|  | do 6 m |  |  |  |  | 1 | t
2. | Drobné stavební úpravy | [5 empty] | 12 | hod
3. | Revize plynovodu | [5 empty] | 1 | ks
4. | Odborný dozor staveniště | [5 empty] | 4 | hod