## Výkaz
VÝKAZ VÝMĚR
STROJNÍ ČÁST
1. | Závěsný kondenzační plynový kotel
např. THRs 10-50C
|  |  |  | jm. výkon | 9,7-48,7 | kW
|  |  |  | spotřeba Z.P. | 5.3 | m3/h
|  |  |  | Třída NOx | 5
|  |  |  | Učinnost při 100% výkonu | 108 | %
|  |  |  | odkouření | TURBO |  | 2 | ks
2. | Expanzní nádoba
např. REFLEX NG 140/6
|  |  |  | objem | 140 | l | 1 | ks
3. | Termohydraulický oddělovač včetně izolace
|  |  | např. HVDT II |  |  |  | 1 | ks
4. | Sdružený rozdělovač a sběrač
včetně uchycení a izolace
např. RS kombi MODEL 15 - 2700mm
1 x DN 50
2 x DN 32
|  |  |  | 1 x DN 25 |  |  | 1 | ks
5. | Trojcestný ventil s pohonem
např. VRG 131
|  |  | DN 20 - kv=4,0 |  |  |  | 1 | ks
6. | Elektronicky regulované oběhové čerpadlo
od fy. WILO
|  |  | PICO 25/1-6 |  |  |  | 1 | ks
|  |  | MAXO 30/0,85-10 |  |  |  | 1 | ks
|  |  | STRATOS 30/1-12 |  |  |  | 1 | ks
ROZVOD POTRUBÍ
1. | Potrubí z trubek Cu
včetně tvarovek
polotvrdých
|  |  |  | 15x1 |  |  | 380 | m
|  |  |  | 18x1 |  |  | 40 | m
|  |  |  | 22x1 |  |  | 85 | m
tvrdých
|  |  |  | 28x1 |  |  | 110 | m
|  |  |  | 35x1,5 |  |  | 100 | m
|  |  |  | 54x2 |  |  | 45 | m
2. | Tlakové zkoušky potrubí
měděných
|  |  | do DN 50 |  |  |  | 760 | m
3. | Ostatní tvarovky a fitinky |  |  |  | #REF! |  | 1 | kpl
ARMATURY
1. | Kulový kohout
|  |  | DN 25 |  |  |  | 8 | ks
|  |  | DN 32 |  |  |  | 6 | ks
|  |  | DN 50 |  |  |  | 8 | ks
2. | Kulový kohout se zajištěním
od fy. REFLEX
|  |  | DN 20 |  |  |  | 1 | ks
3. | Zpětná klapka
|  |  | DN 25 |  |  |  | 3 | ks
|  |  | DN 32 |  |  |  | 2 | ks
|  |  | DN 50 |  |  |  | 1 | ks
4. | Filtr
|  |  | DN 25 |  |  |  | 3 | ks
|  |  | DN 40 |  |  |  | 2 | ks
|  |  | DN 50 |  |  |  | 1 | ks
5. | Vypouštěcí kulový kohout
|  |  | DN 15 |  |  |  | 20 | ks
8. | Automatický odvzdušňovací ventil se zpětnou klapkou
|  |  | DN 15 |  |  |  | 10 | ks
9. | Manometr včetně uzavíracího kohoutu
rozsah
|  |  |  | 0 - 4 bar |  |  | 1 | ks
10. | Termomanometr
rozsah
0 - 120°C
|  |  |  | 0 - 4 bar |  |  | 6 | ks
RADIÁTOROVÉ ARMATURY
1. | Sestava termostatického ventilu a radiátorového šroubení pro VK
|  |  | např. hlavice RAE 5034 K + RLV KS 3/4" rohové šroubení |  |  |  | 58 | ks
OTOPNÁ TĚLESA
1. | Desková otopná tělesa
VENTIL KOMPAKT
|  |  |  | 11VK-600/400 |  |  | 2 | ks
|  |  |  | 11VK-600/800 |  |  | 4 | ks
|  |  |  | 11VK-600/1200 |  |  | 18 | ks
|  |  |  | 11VK-600/1800 |  |  | 5 | ks
|  |  |  | 11VK-900/400 |  |  | 7 | ks
|  |  |  | 21VK-600/1000 |  |  | 1 | ks
|  |  |  | 21VK-600/1800 |  |  | 9 | ks
|  |  |  | 21VK-900/400 |  |  | 4 | ks
|  |  |  | 21VK-900/1000 |  |  | 1 | ks
|  |  |  | 22VK-600/800 |  |  | 1 | ks
|  |  |  | 22VK-900/400 |  |  | 3 | ks
|  |  |  | 33VK-600/800 |  |  | 1 | ks
|  |  |  | 33VK-900/400 |  |  | 1 | ks
|  |  |  | 33VK-900/800 |  |  | 1 | ks
IZOLACE
1. | Návleková izolace
z Pe
|  |  |  | 15/13 |  |  | 380 | m
|  |  |  | 18/13 |  |  | 40 | m
|  |  |  | 22/13 |  |  | 85 | m
|  |  |  | 28/13 |  |  | 110 | m
|  |  |  | 35/20 |  |  | 100 | m
|  |  |  | 54/20 |  |  | 45 | m
2. | Pásky spojky , lepidlo | [5 empty] | 20 | kg
MĚŘENÍ A REGULACE
1. | Venkovní čidlo teplty
např. QAC34/101/l
|  |  |  | součástí dodávky kotle |  |  | 1 | ks
2. | Kaskáda -směšovaný okruh , ohřev TV
např RVS 43.345/106
|  |  |  | součástí dodávky kotle |  |  | 1 | ks
3. | Kompletní sada svorek
např SV 43.345
|  |  |  | součástí dodávky kotle |  |  | 1 | ks
4. | WEB server
např OZW 672.10.101
|  |  |  | součástí dodávky kotle |  |  | 1 | ks
5. | Komunikační rozhraní
např OCI 345.06/101
|  |  |  | součástí dodávky kotle |  |  | 2 | ks
6. | Ovládací panel
např AVS 37.294
|  |  |  | součástí dodávky kotle |  |  | 1 | ks
7. | Plochý kabel pro ovládací panel
např AVS 82.491/109
|  |  |  | součástí dodávky kotle |  |  | 1 | ks
8. | Plastová krytkra pro ochranu plošných spojů
např AVS 92.290/109
|  |  |  | součástí dodávky kotle |  |  | 1 | ks
9. | Příložné čidlo teploty
např QAD 36/101/L
|  |  |  | součástí dodávky kotle |  |  | 2 | ks
10. | Čidlo teploty do jímka
např QAZ 36.526/109
|  |  |  | součástí dodávky kotle |  |  | 1 | ks
11. | Rozšiřující modul pro 2. směšovací okruh
|  |  | např AVS 75.391/109 |  |  |  | 1 | ks
12. | Plochý kabel pro ovládací panel
|  |  | např AVS 82.490/109 |  |  |  | 1 | ks
13. | Kompletní sada svorek
|  |  | např SV 75.391 |  |  |  | 1 | ks
14. | Příložné čidlo teploty
|  |  | např QAD 36 |  |  |  | 1 | ks
ODVOD SPALIN
1. | Univerzální sada pro odvod spali
|  |  | BRILON DN 125/110 |  |  |  | 2 | ks
OSTATNÍ
1. | Drobné stavební úpravy | [5 empty] | 24 | hod
2. | Topná zkouška | [5 empty] | 24 | hod
3. | Požární ucpávky | [5 empty] | 1 | soub
4. | Zaregulování systému | [5 empty] | 12 | hod
5. | Technický dozor | [5 empty] | 12 | hod
6. | Vnitrostaveništní přemístění
|  |  | do 6 m |  |  |  | 4 | t