## Rekapitulace stavby
Export Komplet | [28 empty] | 2.0 |  |  |  |  | False | False | {6eddc94d-ec64-4e15-86ca-ffdec47723b6}
[20 empty] | >> skryté sloupce << | [12 empty] | 0,01 | 21
[33 empty] | 0,01 | 12
|  | REKAPITULACE STAVBY | [18 empty] | v --- níže se nacházejí doplnkové a pomocné údaje k sestavám --- v | [11 empty] | 0,001
|  | Kód: |  |  |  |  | 20240917 | [25 empty] | 0,01
|  | Stavba: |  |  |  |  | Nové přípojky NN pro objekty č.p. 642, 840 a 648 ve Šluknově. | [25 empty] | 0,01
|  | KSO: | [13 empty] | CC-CZ: | [16 empty] | 0,01
|  | Místo: |  |  |  |  | Šluknov | [8 empty] | Datum: |  | 17. 9. 2024 | [14 empty] | 0,01
0,01
|  | Zadavatel: | [13 empty] | IČ: | [16 empty] | 0,01
|  |  | Město Šluknov | [12 empty] | DIČ: | [16 empty] | 0,01
0,01
|  | Zhotovitel: | [13 empty] | IČ: | [16 empty] | 0,01
[16 empty] | DIČ: | [16 empty] | 0,01
False
|  | Projektant: | [13 empty] | IČ: | [16 empty] | False
[16 empty] | DIČ: | [16 empty] | True
0,01
|  | Zpracovatel: | [13 empty] | IČ: | [16 empty] | 0,01
|  |  | V A M A s.r.o. | [12 empty] | DIČ: | [16 empty] | False
Poznámka:
|  | Náklady z rozpočtů | [13 empty] | 0
|  | Ostatní náklady ze souhrnného listu | [13 empty] | 0
|  | Cena bez DPH | [13 empty] | 0
[8 empty] | Sazba daně |  |  | Základ daně |  |  |  |  | Výše daně
|  | DPH |  | základní |  |  |  | 21% |  |  | 0 |  |  |  |  | 0
|  |  |  | snížená |  |  |  | 12% |  |  | 0 |  |  |  |  | 0
|  |  |  | zákl. přenesená |  |  |  | 21% |  |  | 0 |  |  |  |  | 0
|  |  |  | sníž. přenesená |  |  |  | 12% |  |  | 0 |  |  |  |  | 0
|  |  |  | nulová |  |  |  | 0% |  |  | 0 |  |  |  |  | 0
|  | Cena s DPH | [6 empty] | v |  |  | CZK |  |  |  | 0
|  | Projektant | [11 empty] | Zpracovatel
|  | Datum a podpis: | [7 empty] | Razítko |  |  |  | Datum a podpis: |  |  | Razítko
|  | Objednavatel | [11 empty] | Zhotovitel
|  | Datum a podpis: | [7 empty] | Razítko |  |  |  | Datum a podpis: |  |  | Razítko
REKAPITULACE OBJEKTŮ STAVBY A SOUPISŮ PRACÍ
| Kód: | [6 empty] | 20240917
| Stavba: | [6 empty] | Nové přípojky NN pro objekty č.p. 642, 840 a 648 ve Šluknově.
| Místo: | [6 empty] | Šluknov | [6 empty] | Datum: |  | 17. 9. 2024
| Zadavatel: | [6 empty] | Město Šluknov | [6 empty] | Projektant: | [5 empty] | Informatívní údaje z listů zakázek
| Zhotovitel: | [13 empty] | Zpracovatel: |  | V A M A s.r.o.
| Kód |  |  |  | Popis | [7 empty] | Cena bez DPH [CZK] |  |  |  |  | Cena s DPH [CZK] | Typ |  | z toho Ostat. náklady [CZK] | DPH [CZK] | Normohodiny [h] | DPH základní [CZK] | DPH snížená [CZK] | DPH základní přenesená [CZK] | DPH snížená přenesená [CZK] | Základna DPH základní | Základna DPH snížená | Základna DPH zákl. přenesená | Základna DPH sníž. přenesená | Základna DPH nulová
| 1) Náklady z rozpočtů | [11 empty] | 0 |  |  |  |  | 0 |  |  | 0 | 0 | 1103.0692 | 0 | 0 | 0 | 0 | 0 | 0 | 0 | 0 | 0 | D | 0 | ###NOIMPORT### | IMPORT | {6eddc94d-ec64-4e15-86ca-ffdec47723b6} | {00000000-0000-0000-0000-000000000000}
/ |  | SO 01 |  |  |  | Instalace kabelového vedení včetně el. poj. skříněk a pilířů | [6 empty] | 0 |  |  |  |  | 0 | STA |  | 0 | 0 | 1063.0024 | 0 | 0 | 0 | 0 | 0 | 0 | 0 | 0 | 0 |  | 1 |  | IMPORT | {b73e4a2e-0290-441f-8ccc-7cd24fa70760} | {6eddc94d-ec64-4e15-86ca-ffdec47723b6} | [13 empty] | 2
/ |  | SO 02 |  |  |  | Instalace kabel. vedení uvnitř zámku | [6 empty] | 0 |  |  |  |  | 0 | STA |  | 0 | 0 | 40.0668 | 0 | 0 | 0 | 0 | 0 | 0 | 0 | 0 | 0 |  | 1 |  | IMPORT | {9367cfb6-0751-4cb1-a949-c82c5d40c31b} | {6eddc94d-ec64-4e15-86ca-ffdec47723b6} | [13 empty] | 2
| 2) Ostatní náklady ze souhrnného listu | [11 empty] | 0 |  |  |  |  | 0 |  |  | Procent. zadání [% nákladů rozpočtu] | Zařazení nákladů | DPH | DPH [CZK]
|  | Doprava materiálu a odvoz odpadu | [15 empty] | 0 |  |  | 0% | investiční čast | základní | 0 | [11 empty] | OSTATNENAKLADY |  |  | 0 | 0 | 0 | 0 | 0 | 0 | 0 | 0 | 0 | 0 | 1 | 2 | x
|  | Dopravní značení včetně DIO | [15 empty] | 0 |  |  | 0% | investiční čast | základní | 0 | [11 empty] | OSTATNENAKLADY |  |  | 0 | 0 | 0 | 0 | 0 | 0 | 0 | 0 | 0 | 0 | 1 | 2 | x
|  | Vytyčení cizích inž. sítí | [15 empty] | 0 |  |  | 0% | investiční čast | základní | 0 | [11 empty] | OSTATNENAKLADY |  |  | 0 | 0 | 0 | 0 | 0 | 0 | 0 | 0 | 0 | 0 | 1 | 2 | x
|  | Geodetické zaměření trasy před stavbou | [15 empty] | 0 |  |  | 0% | investiční čast | základní | 0 | [11 empty] | OSTATNENAKLADY |  |  | 0 | 0 | 0 | 0 | 0 | 0 | 0 | 0 | 0 | 0 | 1 | 2 | x
|  | Geodetické zaměření po stavbě | [15 empty] | 0 |  |  | 0% | investiční čast | základní | 0 | [11 empty] | OSTATNENAKLADY |  |  | 0 | 0 | 0 | 0 | 0 | 0 | 0 | 0 | 0 | 0 | 1 | 2 | x
|  | Laboratorní rozbory vytěžené zeminy | [15 empty] | 0 |  |  | 0% | investiční čast | základní | 0 | [11 empty] | OSTATNENAKLADY |  |  | 0 | 0 | 0 | 0 | 0 | 0 | 0 | 0 | 0 | 0 | 1 | 2 | x
|  | DSPS | [15 empty] | 0 |  |  | 0% | investiční čast | základní | 0 | [11 empty] | OSTATNENAKLADY |  |  | 0 | 0 | 0 | 0 | 0 | 0 | 0 | 0 | 0 | 0 | 1 | 2 | x
|  | Koordinační činnost zhotovitele včetně ČEZ | [15 empty] | 0 |  |  | 0% | investiční čast | základní | 0 | [11 empty] | OSTATNENAKLADY |  |  | 0 | 0 | 0 | 0 | 0 | 0 | 0 | 0 | 0 | 0 | 1 | 2 | x
| Celkové náklady za stavbu 1) + 2) | [11 empty] | 0 |  |  |  |  | 0

## SO 01 - Instalace kabelov...
[9 empty] | >> skryté sloupce << | [9 empty] | {b73e4a2e-0290-441f-8ccc-7cd24fa70760}
2
| KRYCÍ LIST SOUPISU PRACÍ | [8 empty] | v --- níže se nacházejí doplnkové a pomocné údaje k sestavám --- v | [8 empty] | False
Stavba:
Nové přípojky NN pro objekty č.p. 642, 840 a 648 ve Šluknově.
Objekt:
SO 01 - Instalace kabelového vedení včetně el. poj. skříněk a pilířů
| KSO: |  |  |  |  | CC-CZ:
| Místo: |  | Šluknov |  |  | Datum: | 17. 9. 2024
| Zadavatel: |  |  |  |  | IČ:
|  | Město Šluknov |  |  |  | DIČ:
| Zhotovitel: |  |  |  |  | IČ: | 0
[6 empty] | DIČ: | 0
| Projektant: |  |  |  |  | IČ:
DIČ:
| Zpracovatel: |  |  |  |  | IČ:
|  | V A M A s.r.o. |  |  |  | DIČ:
Poznámka:
| Náklady z rozpočtu | [5 empty] | 0
| Ostatní náklady | [5 empty] | 0
| Cena bez DPH | [5 empty] | 0
|  |  | Základ daně |  |  | Sazba daně | Výše daně
| DPH | základní | 0 |  |  | 21% | 0
|  | snížená | 0 |  |  | 12% | 0
|  | zákl. přenesená | 0 |  |  | 21% | 0
|  | sníž. přenesená | 0 |  |  | 12% | 0
|  | nulová | 0 |  |  | 0% | 0
| Cena s DPH |  |  | v | CZK |  | 0
| Projektant |  |  | Zpracovatel
| Datum a podpis: |  | Razítko | Datum a podpis: |  |  | Razítko
| Objednavatel |  |  | Zhotovitel
| Datum a podpis: |  | Razítko | Datum a podpis: |  |  | Razítko
REKAPITULACE ČLENĚNÍ SOUPISU PRACÍ
Stavba:
Nové přípojky NN pro objekty č.p. 642, 840 a 648 ve Šluknově.
Objekt:
SO 01 - Instalace kabelového vedení včetně el. poj. skříněk a pilířů
Místo: |  |  | Šluknov |  |  | Datum: | 17. 9. 2024
Zadavatel: |  |  | Město Šluknov |  |  | Projektant:
Zhotovitel: | [5 empty] | Zpracovatel: | V A M A s.r.o.
Kód dílu - Popis | [6 empty] | Cena celkem [CZK]
1) Náklady ze soupisu prací | [6 empty] | 0 | [12 empty] | -1
| 01. - Stávající prefabrikovaná trafostanice - rozvaděč NN | [5 empty] | 0
| 02. - Trasa od TS po SS201 č. 642 | [5 empty] | 0
| 03. - Nová SS201 č. 642 - zámek | [5 empty] | 0
| 04. - Trasa od SS201 po zeď objektu zámku + stávající RNN hudba | [5 empty] | 0
| 05. - Stávající el. pilíř Hudba - zámek | [5 empty] | 0
| 06. - Trasa od křižovatky rozdvojení kabelu po SS200 č. 648 | [5 empty] | 0
| 07. - Nová el. skříň SS200 č. 648 - kuželna | [5 empty] | 0
| 08. - Propojení od SS200 č. 648 do elektroměru | [5 empty] | 0
| 09. - Trasa od SS200 č. 648 po SS100 č. 840 | [5 empty] | 0
| 10. - Nová SS100 č. 840 - HZS | [5 empty] | 0
| 11. - Propojení el. skříně od SS100 | [5 empty] | 0
| 12. - Nový el. pilíř RVO u č. 645 | [5 empty] | 0
| 13. - Trasa od nového RVO po stávající lampový stožárek. | [5 empty] | 0
| 14. - Demontáž veškerých el. prvků, které jsou nahrazeny novými el. prvky. | [5 empty] | 0
| 15. - Ostatní | [5 empty] | 0
2) Ostatní náklady | [6 empty] | 0 |  |  |  | DPH
Celkové náklady za stavbu 1) + 2) | [6 empty] | 0
SOUPIS PRACÍ
Stavba:
Nové přípojky NN pro objekty č.p. 642, 840 a 648 ve Šluknově.
Objekt:
SO 01 - Instalace kabelového vedení včetně el. poj. skříněk a pilířů
Místo: |  |  | Šluknov |  |  | Datum: | 17. 9. 2024
Zadavatel: |  |  | Město Šluknov |  |  | Projektant:
Zhotovitel: | [5 empty] | Zpracovatel: | V A M A s.r.o.
PČ | Typ | Kód | Popis | MJ | Množství | J.cena [CZK] | Cena celkem [CZK] | Cenová soustava |  |  | DPH | J. Nh [h] | Nh celkem [h] | J. hmotnost [t] | Hmotnost celkem [t] | J. suť [t] | Suť Celkem [t]
Náklady soupisu celkem | [6 empty] | 0 | [5 empty] | 1063.0024 |  | 95.4364 |  | 29.0385 |  | D | -1 | [7 empty] | 0
| D | 01. | Stávající prefabrikovaná trafostanice - rozvaděč NN |  |  |  | 0 | [5 empty] | 7.349 |  | 0.074984 |  | 0 | 1 | D | 0 | ROZPOCET | [6 empty] | 0
1 | K | 741130014 | Ukončení vodičů izolovaných s označením a zapojením v rozváděči nebo na přístroji, průřezu žíly do 120 mm2 | kus | 2 |  | 0 |  |  |  | základní | 0.337 | 0.674 | 0 | 0 | 0 | 0 | 4 | K | 1 | ROZPOCET | 0 | 0 | 0 | 0 | 0 | 1 | 0 | 4 | 47439162
| Online PSC |  | https://podminky.urs.cz/item/CS_URS_2024_02/741130014 | [15 empty] | Online PSC | 1
2 | K | 741130017 | Ukončení vodičů izolovaných s označením a zapojením v rozváděči nebo na přístroji, průřezu žíly do 240 mm2 | kus | 6 |  | 0 |  |  |  | základní | 0.506 | 3.036 | 0 | 0 | 0 | 0 | 4 | K | 1 | ROZPOCET | 0 | 0 | 0 | 0 | 0 | 1 | 0 | 4 | 1607791649
| Online PSC |  | https://podminky.urs.cz/item/CS_URS_2024_02/741130017 | [15 empty] | Online PSC | 1
449 | K | 741130007 | Ukončení vodičů izolovaných s označením a zapojením v rozváděči nebo na přístroji, průřezu žíly do 25 mm2 | kus | 4 |  | 0 |  |  |  | základní | 0.179 | 0.716 | 0 | 0 | 0 | 0 | 4 | K | 1 | ROZPOCET | 0 | 0 | 0 | 0 | 0 | 1 | 0 | 4 | 941807263
| Online PSC |  | https://podminky.urs.cz/item/CS_URS_2024_02/741130007 | [15 empty] | Online PSC | 1
4 | K | 210950101 | Ostatní práce při montáži vodičů, šňůr a kabelů označovací štítek na kabel dalším štítkem | kus | 3 |  | 0 |  |  |  | základní | 0.026 | 0.078 | 0 | 0 | 0 | 0 | 4 | K | 1 | ROZPOCET | 0 | 0 | 0 | 0 | 0 | 1 | 0 | 4 | 996881248
| Online PSC |  | https://podminky.urs.cz/item/CS_URS_2024_02/210950101 | [15 empty] | Online PSC | 1
5 | M | 10.042.058 | AGROKOMPLET Štítek značení kabelů plastový | kus | 3 |  | 0 |  |  |  | základní | 0 | 0 | 0 | 0 | 0 | 0 | 8 | M | 1 | ROZPOCET | 0 | 0 | 0 | 0 | 0 | 1 | 0 | 4 | 1411203404
6 | K | 741320042 | Montáž pojistek se zapojením vodičů pojistkových částí patron nožových | kus | 9 |  | 0 |  |  |  | základní | 0.016 | 0.144 | 0 | 0 | 0 | 0 | 4 | K | 1 | ROZPOCET | 0 | 0 | 0 | 0 | 0 | 1 | 0 | 4 | 1677971639
| Online PSC |  | https://podminky.urs.cz/item/CS_URS_2024_02/741320042 | [15 empty] | Online PSC | 1
7 | M | 1000140421 | Pojistka nožová OEZ 40393 PNA2 160A gG | kus | 3 |  | 0 |  |  |  | základní | 0 | 0 | 0 | 0 | 0 | 0 | 8 | M | 1 | ROZPOCET | 0 | 0 | 0 | 0 | 0 | 1 | 0 | 4 | -695310359
8 | M | 1000140424 | Pojistka nožová OEZ 40396 PNA2 250A gG | kus | 3 |  | 0 |  |  |  | základní | 0 | 0 | 0 | 0 | 0 | 0 | 8 | M | 1 | ROZPOCET | 0 | 0 | 0 | 0 | 0 | 1 | 0 | 4 | -273782283
9 | M | 1000140417 | OEZ:40389 PNA2 63A gG Pojistková vložka RP 0,47kč/ks | kus | 3 |  | 0 |  |  |  | základní | 0 | 0 | 0 | 0 | 0 | 0 | 8 | M | 1 | ROZPOCET | 0 | 0 | 0 | 0 | 0 | 1 | 0 | 4 | 1616340850
10 | K | 210902147 | Montáž izolovaných kabelů hliníkových do 1 kV bez ukončení plných nebo laněných kulatých (např. AYKY) uložených pevně počtu a průřezu žil 3x240+120 mm2 | m | 3 |  | 0 |  |  |  | základní | 0.19 | 0.57 | 0 | 0 | 0 | 0 | 4 | K | 1 | ROZPOCET | 0 | 0 | 0 | 0 | 0 | 1 | 0 | 4 | 1942725419
| Online PSC |  | https://podminky.urs.cz/item/CS_URS_2024_02/210902147 | [15 empty] | Online PSC | 1
11 | K | 210902047 | Montáž izolovaných kabelů hliníkových do 1 kV bez ukončení plných nebo laněných kulatých (např. AYKY) uložených volně počtu a průřezu žil 3x240+120 mm2 | m | 12 |  | 0 |  |  |  | základní | 0.106 | 1.272 | 0 | 0 | 0 | 0 | 4 | K | 1 | ROZPOCET | 0 | 0 | 0 | 0 | 0 | 1 | 0 | 4 | 870251444
| Online PSC |  | https://podminky.urs.cz/item/CS_URS_2024_02/210902047 | [15 empty] | Online PSC | 1
12 | K | 741122624 | Montáž kabelů měděných bez ukončení uložených pevně plných kulatých nebo bezhalogenových (např. CYKY) počtu a průřezu žil 4x16 až 25 mm2 | m | 1.5 |  | 0 |  |  |  | základní | 0.126 | 0.189 | 0 | 0 | 0 | 0 | 4 | K | 1 | ROZPOCET | 0 | 0 | 0 | 0 | 0 | 1 | 0 | 4 | -438387050
| Online PSC |  | https://podminky.urs.cz/item/CS_URS_2024_02/741122624 | [15 empty] | Online PSC | 1
13 | K | 741122223 | Montáž kabelů měděných bez ukončení uložených volně nebo v liště plných kulatých (např. CYKY) počtu a průřezu žil 4x16 až 25 mm2 | m | 8.5 |  | 0 |  |  |  | základní | 0.068 | 0.578 | 0 | 0 | 0 | 0 | 4 | K | 1 | ROZPOCET | 0 | 0 | 0 | 0 | 0 | 1 | 0 | 4 | -1181042781
| Online PSC |  | https://podminky.urs.cz/item/CS_URS_2024_02/741122223 | [15 empty] | Online PSC | 1
53 | M | PKB.711552 | 1-AYKY-J 3x240+120 SM/SM | km | 0.015 |  | 0 |  |  |  | základní | 0 | 0 | 3.778 | 0.056669 | 0 | 0 | 8 | M | 1 | ROZPOCET | 0 | 0 | 0 | 0 | 0 | 1 | 0 | 4 | 1675699986
54 | M | PKB.712009 | 1-CYKY-J 4x25 RM | km | 0.012 |  | 0 |  |  |  | základní | 0 | 0 | 1.3862 | 0.016634 | 0 | 0 | 8 | M | 1 | ROZPOCET | 0 | 0 | 0 | 0 | 0 | 1 | 0 | 4 | -1093008940
55 | M | 1724689 | PRUCHODKA BETTRA HSI 90-D3/32 TM | kus | 3 |  | 0 |  |  |  | základní | 0 | 0 | 0.00056 | 0.00168 | 0 | 0 | 8 | M | 1 | ROZPOCET | 0 | 0 | 0 | 0 | 0 | 1 | 0 | 4 | 628500333
56 | M | 2010169 | VIKO HSI 90 D1x75 WS (25-72 MM) | kus | 3 |  | 0 |  |  |  | základní | 0 | 0 | 0 | 0 | 0 | 0 | 8 | M | 1 | ROZPOCET | 0 | 0 | 0 | 0 | 0 | 1 | 0 | 4 | -644645351
141 | K | 741128001 | Ostatní práce při montáži vodičů a kabelů úpravy vodičů a kabelů odjutování a očištění | m | 1 |  | 0 |  |  |  | základní | 0.092 | 0.092 | 0 | 0 | 0 | 0 | 4 | K | 1 | ROZPOCET | 0 | 0 | 0 | 0 | 0 | 1 | 0 | 4 | 1959630092
| Online PSC |  | https://podminky.urs.cz/item/CS_URS_2024_02/741128001 | [15 empty] | Online PSC | 1
| D | 02. | Trasa od TS po SS201 č. 642 |  |  |  | 0 | [5 empty] | 255.3457 |  | 31.5024 |  | 7.859 | 1 | D | 0 | ROZPOCET | [6 empty] | 0
14 | K | 468011121 | Odstranění podkladů nebo krytů komunikací včetně rozpojení na kusy a zarovnání styčné spáry z kameniva drceného, tloušťky do 10 cm | m2 | 9.7 |  | 0 |  |  |  | základní | 0.45 | 4.365 | 0 | 0 | 0.17 | 1.649 | 4 | K | 1 | ROZPOCET | 0 | 0 | 0 | 0 | 0 | 1 | 0 | 4 | 2060033121
| Online PSC |  | https://podminky.urs.cz/item/CS_URS_2024_02/468011121 | [15 empty] | Online PSC | 1
15 | K | 460871142 | Podklad vozovek a chodníků včetně rozprostření a úpravy ze štěrkodrti, včetně zhutnění, tloušťky přes 5 do 10 cm | m2 | 9.7 |  | 0 |  |  |  | základní | 0.036 | 0.3492 | 0 | 0 | 0 | 0 | 4 | K | 1 | ROZPOCET | 0 | 0 | 0 | 0 | 0 | 1 | 0 | 4 | -1425366140
| Online PSC |  | https://podminky.urs.cz/item/CS_URS_2024_02/460871142 | [15 empty] | Online PSC | 1
16 | M | 58337302 | štěrkopísek frakce 0/16 | t | 1.989 |  | 0 |  |  |  | základní | 0 | 0 | 1 | 1.989 | 0 | 0 | 8 | M | 1 | ROZPOCET | 0 | 0 | 0 | 0 | 0 | 1 | 0 | 4 | -847607355
19 | K | 468051121 | Bourání základu betonového | m3 | 0.559 |  | 0 |  |  |  | základní | 6.436 | 3.5977 | 0 | 0 | 2.2 | 1.2298 | 4 | K | 1 | ROZPOCET | 0 | 0 | 0 | 0 | 0 | 1 | 0 | 4 | 1067262296
| Online PSC |  | https://podminky.urs.cz/item/CS_URS_2024_01/468051121 | [15 empty] | Online PSC | 1
39 | M | 58932312 | beton C 12/15 X0 kamenivo frakce 0/16 | m3 | 0.663 |  | 0 |  |  |  | základní | 0 | 0 | 2.234 | 1.4811 | 0 | 0 | 8 | M | 1 | ROZPOCET | 0 | 0 | 0 | 0 | 0 | 1 | 0 | 4 | -488150580
24 | K | 468031211 | Vytrhání obrub s odkopáním horniny a lože, s odhozením nebo naložením na dopravní prostředek stojatých chodníkových | m | 4.5 |  | 0 |  |  |  | základní | 0.163 | 0.7335 | 0 | 0 | 0.2 | 0.9 | 4 | K | 1 | ROZPOCET | 0 | 0 | 0 | 0 | 0 | 1 | 0 | 4 | -622163232
| Online PSC |  | https://podminky.urs.cz/item/CS_URS_2024_02/468031211 | [15 empty] | Online PSC | 1
25 | K | 468021221 | Vytrhání dlažby včetně ručního rozebrání, vytřídění, odhozu na hromady nebo naložení na dopravní prostředek a očistění kostek nebo dlaždic z pískového podkladu z dlaždic zámkových, spáry nezalité | m2 | 7 |  | 0 |  |  |  | základní | 0.171 | 1.197 | 0 | 0 | 0.295 | 2.065 | 4 | K | 1 | ROZPOCET | 0 | 0 | 0 | 0 | 0 | 1 | 0 | 4 | -697634310
| Online PSC |  | https://podminky.urs.cz/item/CS_URS_2024_02/468021221 | [15 empty] | Online PSC | 1
26 | K | 460911122 | Očištění vybouraných prvků z vozovek a chodníků kostek nebo dlaždic od spojovacího materiálu s původní výplní spár kamenivem, s odklizením a uložením na vzdálenost 3 m dlaždic betonových tvarovaných nebo zámkových | m2 | 7 |  | 0 |  |  |  | základní | 0.22 | 1.54 | 0 | 0 | 0 | 0 | 4 | K | 1 | ROZPOCET | 0 | 0 | 0 | 0 | 0 | 1 | 0 | 4 | -947393251
| Online PSC |  | https://podminky.urs.cz/item/CS_URS_2024_02/460911122 | [15 empty] | Online PSC | 1
27 | K | 460881612 | Kryt vozovek a chodníků kladení dlažby (materiál ve specifikaci) včetně spárování, do lože z kameniva těženého z dlaždic betonových tvarovaných nebo zámkových | m2 | 7 |  | 0 |  |  |  | základní | 0.58 | 4.06 | 0.08425 | 0.58975 | 0 | 0 | 4 | K | 1 | ROZPOCET | 0 | 0 | 0 | 0 | 0 | 1 | 0 | 4 | 873676680
| Online PSC |  | https://podminky.urs.cz/item/CS_URS_2024_02/460881612 | [15 empty] | Online PSC | 1
31 | K | 468021111 | Vytrhání dlažby včetně ručního rozebrání, vytřídění, odhozu na hromady nebo naložení na dopravní prostředek a očistění kostek nebo dlaždic z pískového podkladu z kostek velkých, spáry nezalité | m2 | 4.2 |  | 0 |  |  |  | základní | 0.16 | 0.672 | 0 | 0 | 0.417 | 1.7514 | 4 | K | 1 | ROZPOCET | 0 | 0 | 0 | 0 | 0 | 1 | 0 | 4 | 875136290
| Online PSC |  | https://podminky.urs.cz/item/CS_URS_2024_02/468021111 | [15 empty] | Online PSC | 1
32 | K | 460881511 | Kryt vozovek a chodníků kladení dlažby (materiál ve specifikaci) včetně spárování, do lože z kameniva těženého z kostek kamenných velkých | m2 | 4.2 |  | 0 |  |  |  | základní | 1.229 | 5.1618 | 0.1837 | 0.77154 | 0 | 0 | 4 | K | 1 | ROZPOCET | 0 | 0 | 0 | 0 | 0 | 1 | 0 | 4 | 205399365
| Online PSC |  | https://podminky.urs.cz/item/CS_URS_2024_02/460881511 | [15 empty] | Online PSC | 1
28 | K | 460871155 | Podklad vozovek a chodníků včetně rozprostření a úpravy z kameniva drceného, včetně zhutnění, tloušťky přes 25 do 30 cm | m2 | 7 |  | 0 |  |  |  | základní | 0.057 | 0.399 | 0 | 0 | 0 | 0 | 4 | K | 1 | ROZPOCET | 0 | 0 | 0 | 0 | 0 | 1 | 0 | 4 | 672470324
| Online PSC |  | https://podminky.urs.cz/item/CS_URS_2024_02/460871155 | [15 empty] | Online PSC | 1
29 | M | 58344171 | štěrkodrť frakce 0/32 | t | 6.852 |  | 0 |  |  |  | základní | 0 | 0 | 1 | 6.852 | 0 | 0 | 8 | M | 1 | ROZPOCET | 0 | 0 | 0 | 0 | 0 | 1 | 0 | 4 | -1141837275
30 | M | 58337310 | štěrkopísek frakce 0/4 | t | 0.875 |  | 0 |  |  |  | základní | 0 | 0 | 1 | 0.875 | 0 | 0 | 8 | M | 1 | ROZPOCET | 0 | 0 | 0 | 0 | 0 | 1 | 0 | 4 | -1942292961
18 | K | 460891221 | Osazení obrubníku se zřízením lože, s vyplněním a zatřením spár betonového silničního stojatého, do lože z betonu prostého | m | 2.5 |  | 0 |  |  |  | základní | 0.216 | 0.54 | 0.11519 | 0.28797 | 0 | 0 | 4 | K | 1 | ROZPOCET | 0 | 0 | 0 | 0 | 0 | 1 | 0 | 4 | -828485319
| Online PSC |  | https://podminky.urs.cz/item/CS_URS_2024_02/460891221 | [15 empty] | Online PSC | 1
33 | K | 460030011 | Přípravné terénní práce sejmutí drnu včetně nařezání a uložení na hromady na vzdálenost do 50 m nebo naložení na dopravní prostředek jakékoliv tloušťky | m2 | 22 |  | 0 |  |  |  | základní | 0.17 | 3.74 | 0 | 0 | 0 | 0 | 4 | K | 1 | ROZPOCET | 0 | 0 | 0 | 0 | 0 | 1 | 0 | 4 | 1185695636
| Online PSC |  | https://podminky.urs.cz/item/CS_URS_2024_02/460030011 | [15 empty] | Online PSC | 1
34 | K | 460581111 | Úprava terénu položení drnu, včetně zalití vodou na rovině | m2 | 22 |  | 0 |  |  |  | základní | 0.048 | 1.056 | 0 | 0 | 0 | 0 | 4 | K | 1 | ROZPOCET | 0 | 0 | 0 | 0 | 0 | 1 | 0 | 4 | -1050855303
| Online PSC |  | https://podminky.urs.cz/item/CS_URS_2024_02/460581111 | [15 empty] | Online PSC | 1
35 | K | 468081211 | Vybourání otvorů ve zdivu kamenném plochy do 0,25 m2 a tloušťky do 45 cm | kus | 1 |  | 0 |  |  |  | základní | 1.684 | 1.684 | 0 | 0 | 0.262 | 0.262 | 4 | K | 1 | ROZPOCET | 0 | 0 | 0 | 0 | 0 | 1 | 0 | 4 | 840632117
| Online PSC |  | https://podminky.urs.cz/item/CS_URS_2024_02/468081211 | [15 empty] | Online PSC | 1
36 | K | 460742141 | Osazení kabelových prostupů včetně utěsnění a spárování z trub plastových do otvoru ve zdivu včetně vybourání, zazdění a začištění, vnitřního průměru do 15 cm | kus | 1 |  | 0 |  |  |  | základní | 0.986 | 0.986 | 0.00612 | 0.00612 | 0 | 0 | 4 | K | 1 | ROZPOCET | 0 | 0 | 0 | 0 | 0 | 1 | 0 | 4 | 863136156
| Online PSC |  | https://podminky.urs.cz/item/CS_URS_2024_02/460742141 | [15 empty] | Online PSC | 1
37 | M | 1724689 | PRUCHODKA BETTRA HSI 90-D3/32 TM | kus | 1 |  | 0 |  |  |  | základní | 0 | 0 | 0.00056 | 0.00056 | 0 | 0 | 8 | M | 1 | ROZPOCET | 0 | 0 | 0 | 0 | 0 | 1 | 0 | 4 | -609413231
38 | M | 2010169 | VIKO HSI 90 D1x75 WS (25-72 MM) | kus | 1 |  | 0 |  |  |  | základní | 0 | 0 | 0 | 0 | 0 | 0 | 8 | M | 1 | ROZPOCET | 0 | 0 | 0 | 0 | 0 | 1 | 0 | 4 | 287677851
20 | K | 460161272 | Hloubení kabelových rýh ručně včetně urovnání dna s přemístěním výkopku do vzdálenosti 3 m od okraje jámy nebo s naložením na dopravní prostředek šířky 50 cm hloubky 80 cm v hornině třídy těžitelnosti I skupiny 3 | m | 79 |  | 0 |  |  |  | základní | 1.69 | 133.51 | 0 | 0 | 0 | 0 | 4 | K | 1 | ROZPOCET | 0 | 0 | 0 | 0 | 0 | 1 | 0 | 4 | -589283044
| Online PSC |  | https://podminky.urs.cz/item/CS_URS_2024_02/460161272 | [15 empty] | Online PSC | 1
22 | K | 460431282 | Zásyp kabelových rýh ručně s přemístění sypaniny ze vzdálenosti do 10 m, s uložením výkopku ve vrstvách včetně zhutnění a úpravy povrchu šířky 50 cm hloubky 80 cm z horniny třídy těžitelnosti I skupiny 3 | m | 79 |  | 0 |  |  |  | základní | 0.312 | 24.648 | 0 | 0 | 0 | 0 | 4 | K | 1 | ROZPOCET | 0 | 0 | 0 | 0 | 0 | 1 | 0 | 4 | -418895880
| Online PSC |  | https://podminky.urs.cz/item/CS_URS_2024_02/460431282 | [15 empty] | Online PSC | 1
43 | K | 468161115 | Demontáž trubek ochranných uložených volně v rýze, bez zemních prací plastových tuhých, vnitřního průměru přes 100 mm | m | 2 |  | 0 |  |  |  | základní | 0.1 | 0.2 | 0 | 0 | 0.00092 | 0.00184 | 4 | K | 1 | ROZPOCET | 0 | 0 | 0 | 0 | 0 | 1 | 0 | 4 | 1705102277
| Online PSC |  | https://podminky.urs.cz/item/CS_URS_2024_02/468161115 | [15 empty] | Online PSC | 1
40 | M | 58337401 | kamenivo dekorační (kačírek) frakce 8/16 | t | 0.1 |  | 0 |  |  |  | základní | 0 | 0 | 1 | 0.1 | 0 | 0 | 8 | M | 1 | ROZPOCET | 0 | 0 | 0 | 0 | 0 | 1 | 0 | 4 | 410227156
41 | K | 460791116 | Montáž trubek ochranných uložených volně do rýhy plastových tuhých, vnitřního průměru přes 133 do 172 mm | m | 2 |  | 0 |  |  |  | základní | 0.21 | 0.42 | 0 | 0 | 0 | 0 | 4 | K | 1 | ROZPOCET | 0 | 0 | 0 | 0 | 0 | 1 | 0 | 4 | 725505868
| Online PSC |  | https://podminky.urs.cz/item/CS_URS_2024_01/460791116 | [15 empty] | Online PSC | 1
42 | M | FRK.53100160 | FF-drän DN 160, ohebná drenážní trubka z PVC-U, žlutá, v rolích po 50 m | m | 2 |  | 0 |  |  |  | základní | 0 | 0 | 0.00079 | 0.00158 | 0 | 0 | 8 | M | 1 | ROZPOCET | 0 | 0 | 0 | 0 | 0 | 1 | 0 | 4 | -931575052
44 | M | 34571822 | spojka trubek přímá redukční vodotěsná neprůhledná plastová D 50/40mm | kus | 2 |  | 0 |  |  |  | základní | 0 | 0 | 0.00049 | 0.00098 | 0 | 0 | 8 | M | 1 | ROZPOCET | 0 | 0 | 0 | 0 | 0 | 1 | 0 | 4 | -199028752
45 | K | 460242211 | Provizorní zajištění inženýrských sítí ve výkopech kabelů při křížení | kus | 12 |  | 0 |  |  |  | základní | 0.019 | 0.228 | 0.0076 | 0.0912 | 0 | 0 | 4 | K | 1 | ROZPOCET | 0 | 0 | 0 | 0 | 0 | 1 | 0 | 4 | -1365278263
| Online PSC |  | https://podminky.urs.cz/item/CS_URS_2024_02/460242211 | [15 empty] | Online PSC | 1
46 | K | 460242111 | Provizorní zajištění inženýrských sítí ve výkopech potrubí při křížení s kabelem | kus | 3 |  | 0 |  |  |  | základní | 0.019 | 0.057 | 0.0038 | 0.0114 | 0 | 0 | 4 | K | 1 | ROZPOCET | 0 | 0 | 0 | 0 | 0 | 1 | 0 | 4 | 726021904
| Online PSC |  | https://podminky.urs.cz/item/CS_URS_2024_02/460242111 | [15 empty] | Online PSC | 1
47 | K | 460242221 | Provizorní zajištění inženýrských sítí ve výkopech kabelů při souběhu | m | 35.5 |  | 0 |  |  |  | základní | 0.019 | 0.6745 | 0.0019 | 0.06745 | 0 | 0 | 4 | K | 1 | ROZPOCET | 0 | 0 | 0 | 0 | 0 | 1 | 0 | 4 | -1165126338
| Online PSC |  | https://podminky.urs.cz/item/CS_URS_2024_02/460242221 | [15 empty] | Online PSC | 1
48 | K | 460661112 | Kabelové lože z písku včetně podsypu, zhutnění a urovnání povrchu pro kabely nn bez zakrytí, šířky přes 35 do 50 cm | m | 79 |  | 0 |  |  |  | základní | 0.065 | 5.135 | 0 | 0 | 0 | 0 | 4 | K | 1 | ROZPOCET | 0 | 0 | 0 | 0 | 0 | 1 | 0 | 4 | 1769908604
| Online PSC |  | https://podminky.urs.cz/item/CS_URS_2024_02/460661112 | [15 empty] | Online PSC | 1
49 | M | 58337310 | štěrkopísek frakce 0/4 | t | 12.6 |  | 0 |  |  |  | základní | 0 | 0 | 1 | 12.6 | 0 | 0 | 8 | M | 1 | ROZPOCET | 0 | 0 | 0 | 0 | 0 | 1 | 0 | 4 | -975827172
50 | K | 210902047 | Montáž izolovaných kabelů hliníkových do 1 kV bez ukončení plných nebo laněných kulatých (např. AYKY) uložených volně počtu a průřezu žil 3x240+120 mm2 | m | 157 |  | 0 |  |  |  | základní | 0.106 | 16.642 | 0 | 0 | 0 | 0 | 4 | K | 1 | ROZPOCET | 0 | 0 | 0 | 0 | 0 | 1 | 0 | 4 | -1097196276
| Online PSC |  | https://podminky.urs.cz/item/CS_URS_2024_02/210902047 | [15 empty] | Online PSC | 1
51 | K | 210950121 | Ostatní práce při montáži vodičů, šňůr a kabelů zatažení lana včetně odvinutí a napojení do kanálu nebo tvárnicové trasy | m | 157 |  | 0 |  |  |  | základní | 0.091 | 14.287 | 0 | 0 | 0 | 0 | 4 | K | 1 | ROZPOCET | 0 | 0 | 0 | 0 | 0 | 1 | 0 | 4 | -2020900052
| Online PSC |  | https://podminky.urs.cz/item/CS_URS_2024_02/210950121 | [15 empty] | Online PSC | 1
104 | M | 34571355 | trubka elektroinstalační ohebná dvouplášťová korugovaná HDPE+LDPE (chránička) D 93/110mm | m | 157 |  | 0 |  |  |  | základní | 0 | 0 | 0.00069 | 0.10833 | 0 | 0 | 8 | M | 1 | ROZPOCET | 0 | 0 | 0 | 0 | 0 | 1 | 0 | 4 | 414650227
275 | K | 460791214 | Montáž trubek ochranných uložených volně do rýhy plastových ohebných, vnitřního průměru přes 90 do 110 mm | m | 157 |  | 0 |  |  |  | základní | 0.142 | 22.294 | 0 | 0 | 0 | 0 | 4 | K | 1 | ROZPOCET | 0 | 0 | 0 | 0 | 0 | 1 | 0 | 4 | 1801821770
| Online PSC |  | https://podminky.urs.cz/item/CS_URS_2024_02/460791214 | [15 empty] | Online PSC | 1
52 | M | PKB.711552 | 1-AYKY-J 3x240+120 SM/SM | km | 0.157 |  | 0 |  |  |  | základní | 0 | 0 | 3.778 | 0.59314 | 0 | 0 | 8 | M | 1 | ROZPOCET | 0 | 0 | 0 | 0 | 0 | 1 | 0 | 4 | -107765035
227 | M | 1000299248 | Zemnící pás FEZN 30x4 v.bal. 25kg, Zn, (0,95 kg=1m) | kg | 23.75 |  | 0 |  |  |  | základní | 0 | 0 | 0 | 0 | 0 | 0 | 8 | M | 1 | ROZPOCET | 0 | 0 | 0 | 0 | 0 | 1 | 0 | 4 | -627869675
228 | K | 741410021 | Montáž uzemňovacího vedení s upevněním, propojením a připojením pomocí svorek v zemi s izolací spojů pásku průřezu do 120 mm2 v městské zástavbě | m | 23.5 |  | 0 |  |  |  | základní | 0.14 | 3.29 | 0 | 0 | 0 | 0 | 4 | K | 1 | ROZPOCET | 0 | 0 | 0 | 0 | 0 | 1 | 0 | 4 | -1534505103
| Online PSC |  | https://podminky.urs.cz/item/CS_URS_2024_02/741410021 | [15 empty] | Online PSC | 1
129 | K | 460671114 | Výstražné prvky pro krytí kabelů včetně vyrovnání povrchu rýhy, rozvinutí a uložení fólie, šířky přes 35 do 40 cm | m | 117 |  | 0 |  |  |  | základní | 0.027 | 3.159 | 0.00012 | 0.01404 | 0 | 0 | 4 | K | 1 | ROZPOCET | 0 | 0 | 0 | 0 | 0 | 1 | 0 | 4 | 1584446399
| Online PSC |  | https://podminky.urs.cz/item/CS_URS_2024_02/460671114 | [15 empty] | Online PSC | 1
130 | M | 1147138 | VYSTRAZNA FOLIE CERVENA 33/100 330X100 | m | 117 |  | 0 |  |  |  | základní | 0 | 0 | 3e-05 | 0.00351 | 0 | 0 | 8 | M | 1 | ROZPOCET | 0 | 0 | 0 | 0 | 0 | 1 | 0 | 4 | -1434806757
57 | K | 460061121 | Zabezpečení výkopu a objektů přechodová lávka délky do 2 m včetně zábradlí zřízení | kus | 1 |  | 0 |  |  |  | základní | 0.43 | 0.43 | 0.00065 | 0.00065 | 0 | 0 | 4 | K | 1 | ROZPOCET | 0 | 0 | 0 | 0 | 0 | 1 | 0 | 4 | 285941064
| Online PSC |  | https://podminky.urs.cz/item/CS_URS_2024_02/460061121 | [15 empty] | Online PSC | 1
58 | K | 460061122 | Zabezpečení výkopu a objektů přechodová lávka délky do 2 m včetně zábradlí odstranění | kus | 1 |  | 0 |  |  |  | základní | 0.29 | 0.29 | 0 | 0 | 0 | 0 | 4 | K | 1 | ROZPOCET | 0 | 0 | 0 | 0 | 0 | 1 | 0 | 4 | 1929486766
| Online PSC |  | https://podminky.urs.cz/item/CS_URS_2024_02/460061122 | [15 empty] | Online PSC | 1
59 | M | PSB.13041300 | PRESBETON BARK 11 prkno (Reliéfní - prkno Přírodní) 395x250x50 | kus | 4 |  | 0 |  |  |  | základní | 0 | 0 | 0.012 | 0.048 | 0 | 0 | 8 | M | 1 | ROZPOCET | 0 | 0 | 0 | 0 | 0 | 1 | 0 | 4 | 616084395
60 | M | KLC.TPHP00035 | KR0048 držák hřebenové latě univerzální 30 | kus | 4 |  | 0 |  |  |  | základní | 0 | 0 | 0 | 0 | 0 | 0 | 8 | M | 1 | ROZPOCET | 0 | 0 | 0 | 0 | 0 | 1 | 0 | 4 | 717534993
65 | K | 997013601 | Poplatek za uložení stavebního odpadu na skládce (skládkovné) z prostého betonu zatříděného do Katalogu odpadů pod kódem 17 01 01 | t | 1.218 |  | 0 |  |  |  | základní | 0 | 0 | 0 | 0 | 0 | 0 | 4 | K | 1 | ROZPOCET | 0 | 0 | 0 | 0 | 0 | 1 | 0 | 4 | 212527128
| Online PSC |  | https://podminky.urs.cz/item/CS_URS_2024_02/997013601 | [15 empty] | Online PSC | 1
446 | M | 00572410 | osivo směs travní parková | kg | 9 |  | 0 |  |  |  | základní | 0 | 0 | 0.001 | 0.009 | 0 | 0 | 8 | M | 1 | ROZPOCET | 0 | 0 | 0 | 0 | 0 | 1 | 0 | 4 | 1986568612
447 | M | 10364100 | zemina pro terénní úpravy - tříděná | t | 5 |  | 0 |  |  |  | základní | 0 | 0 | 1 | 5 | 0 | 0 | 8 | M | 1 | ROZPOCET | 0 | 0 | 0 | 0 | 0 | 1 | 0 | 4 | 1741950017
| D | 03. | Nová SS201 č. 642 - zámek |  |  |  | 0 | [5 empty] | 31.3381 |  | 2.2561 |  | 1.989 | 1 | D | 0 | ROZPOCET | [6 empty] | 0
61 | K | 468011121 | Odstranění podkladů nebo krytů komunikací včetně rozpojení na kusy a zarovnání styčné spáry z kameniva drceného, tloušťky do 10 cm | m2 | 11.7 |  | 0 |  |  |  | základní | 0.45 | 5.265 | 0 | 0 | 0.17 | 1.989 | 4 | K | 1 | ROZPOCET | 0 | 0 | 0 | 0 | 0 | 1 | 0 | 4 | 169327827
| Online PSC |  | https://podminky.urs.cz/item/CS_URS_2024_02/468011121 | [15 empty] | Online PSC | 1
62 | K | 460871142 | Podklad vozovek a chodníků včetně rozprostření a úpravy ze štěrkodrti, včetně zhutnění, tloušťky přes 5 do 10 cm | m2 | 11.7 |  | 0 |  |  |  | základní | 0.036 | 0.4212 | 0 | 0 | 0 | 0 | 4 | K | 1 | ROZPOCET | 0 | 0 | 0 | 0 | 0 | 1 | 0 | 4 | -1666245629
| Online PSC |  | https://podminky.urs.cz/item/CS_URS_2024_02/460871142 | [15 empty] | Online PSC | 1
63 | M | 58337401 | kamenivo dekorační (kačírek) frakce 8/16 | t | 0.1 |  | 0 |  |  |  | základní | 0 | 0 | 1 | 0.1 | 0 | 0 | 8 | M | 1 | ROZPOCET | 0 | 0 | 0 | 0 | 0 | 1 | 0 | 4 | 1999795746
64 | K | 460131113 | Hloubení jam ručně včetně urovnání dna s přemístěním výkopku do vzdálenosti 3 m od okraje jámy nebo s naložením na dopravní prostředek v hornině třídy těžitelnosti I skupiny 3 | m3 | 0.523 |  | 0 |  |  |  | základní | 3.3 | 1.7259 | 0 | 0 | 0 | 0 | 4 | K | 1 | ROZPOCET | 0 | 0 | 0 | 0 | 0 | 1 | 0 | 4 | 1547713658
| Online PSC |  | https://podminky.urs.cz/item/CS_URS_2024_02/460131113 | [15 empty] | Online PSC | 1
67 | M | 58932936 | beton C 25/30 X0,XC1-4,XD1-2,XA1-2,XF1 kamenivo frakce 0/16 | m3 | 0.58 |  | 0 |  |  |  | základní | 0 | 0 | 2.429 | 1.4088 | 0 | 0 | 8 | M | 1 | ROZPOCET | 0 | 0 | 0 | 0 | 0 | 1 | 0 | 4 | -622747723
68 | K | 460391123 | Zásyp jam ručně s uložením výkopku ve vrstvách a úpravou povrchu s přemístění sypaniny ze vzdálenosti do 10 m se zhutněním z horniny třídy těžitelnosti I skupiny 3 | m3 | 0.58 |  | 0 |  |  |  | základní | 0.709 | 0.41122 | 0 | 0 | 0 | 0 | 4 | K | 1 | ROZPOCET | 0 | 0 | 0 | 0 | 0 | 1 | 0 | 4 | -982503162
| Online PSC |  | https://podminky.urs.cz/item/CS_URS_2024_02/460391123 | [15 empty] | Online PSC | 1
69 | K | 279351411 | Bednění základového zdiva při podbetonování pro plochy rovinné zřízení | m2 | 0.4 |  | 0 |  |  |  | základní | 1.18 | 0.472 | 0.0077 | 0.00308 | 0 | 0 | 4 | K | 1 | ROZPOCET | 0 | 0 | 0 | 0 | 0 | 1 | 0 | 4 | 342154850
| Online PSC |  | https://podminky.urs.cz/item/CS_URS_2024_02/279351411 | [15 empty] | Online PSC | 1
70 | K | 279351412 | Bednění základového zdiva při podbetonování pro plochy rovinné odstranění | m2 | 0.4 |  | 0 |  |  |  | základní | 0.407 | 0.1628 | 0 | 0 | 0 | 0 | 4 | K | 1 | ROZPOCET | 0 | 0 | 0 | 0 | 0 | 1 | 0 | 4 | 631868474
| Online PSC |  | https://podminky.urs.cz/item/CS_URS_2024_02/279351412 | [15 empty] | Online PSC | 1
71 | M | PSB.13041300 | PRESBETON BARK 11 prkno (Reliéfní - prkno Přírodní) 395x250x50 | kus | 2 |  | 0 |  |  |  | základní | 0 | 0 | 0.012 | 0.024 | 0 | 0 | 8 | M | 1 | ROZPOCET | 0 | 0 | 0 | 0 | 0 | 1 | 0 | 4 | 841763148
72 | M | BET.CIH1TM18 | BEST-CIHLA/6,5CM TRADIČNÍ ČERVENOČERNÁ | kus | 74 |  | 0 |  |  |  | základní | 0 | 0 | 0.006 | 0.444 | 0 | 0 | 8 | M | 1 | ROZPOCET | 0 | 0 | 0 | 0 | 0 | 1 | 0 | 4 | 1388682727
73 | M | 570100 | Stříška pultová betonová 100 x 70 x 5 xm | kus | 1 |  | 0 |  |  |  | základní | 0 | 0 | 0 | 0 | 0 | 0 | 8 | M | 1 | ROZPOCET | 0 | 0 | 0 | 0 | 0 | 1 | 0 | 4 | -624850021
74 | M | KLC.LEQM00001 | F-DBK flexibilní lepidlo/25kg | kus | 1 |  | 0 |  |  |  | základní | 0 | 0 | 0.025 | 0.025 | 0 | 0 | 8 | M | 1 | ROZPOCET | 0 | 0 | 0 | 0 | 0 | 1 | 0 | 4 | 1792137447
75 | M | KLC.MZQM00021 | VM.01 malta zdící šedá/30kg | kus | 4 |  | 0 |  |  |  | základní | 0 | 0 | 0.03 | 0.12 | 0 | 0 | 8 | M | 1 | ROZPOCET | 0 | 0 | 0 | 0 | 0 | 1 | 0 | 4 | -98469450
76 | M | 1620162660 | Omítka štuková Hasit jemná 0,5 mm 30 kg | kg | 75 |  | 0 |  |  |  | základní | 0 | 0 | 0.001 | 0.075 | 0 | 0 | 8 | M | 1 | ROZPOCET | 0 | 0 | 0 | 0 | 0 | 1 | 0 | 4 | 1401660877
77 | M | 3317499710 | Barva fasádní Stachema Colorcit M bílá, 10 kg | kg | 15 |  | 0 |  |  |  | základní | 0 | 0 | 0.001 | 0.015 | 0 | 0 | 8 | M | 1 | ROZPOCET | 0 | 0 | 0 | 0 | 0 | 1 | 0 | 4 | -1506537441
78 | M | 34571365 | trubka elektroinstalační HDPE tuhá dvouplášťová korugovaná D 94/110mm | m | 2 |  | 0 |  |  |  | základní | 0 | 0 | 0.00069 | 0.00138 | 0 | 0 | 8 | M | 1 | ROZPOCET | 0 | 0 | 0 | 0 | 0 | 1 | 0 | 4 | -450810652
111 | K | 460791115 | Montáž trubek ochranných uložených volně do rýhy plastových tuhých, vnitřního průměru přes 110 do 133 mm | m | 4 |  | 0 |  |  |  | základní | 0.184 | 0.736 | 0 | 0 | 0 | 0 | 4 | K | 1 | ROZPOCET | 0 | 0 | 0 | 0 | 0 | 1 | 0 | 4 | 1166779114
| Online PSC |  | https://podminky.urs.cz/item/CS_URS_2024_02/460791115 | [15 empty] | Online PSC | 1
113 | M | 34571364 | trubka elektroinstalační HDPE tuhá dvouplášťová korugovaná D 75/90mm | m | 4 |  | 0 |  |  |  | základní | 0 | 0 | 0.00055 | 0.0022 | 0 | 0 | 8 | M | 1 | ROZPOCET | 0 | 0 | 0 | 0 | 0 | 1 | 0 | 4 | 1816436042
112 | K | 460791113 | Montáž trubek ochranných uložených volně do rýhy plastových tuhých, vnitřního průměru přes 50 do 90 mm | m | 4 |  | 0 |  |  |  | základní | 0.137 | 0.548 | 0 | 0 | 0 | 0 | 64 | K | 1 | ROZPOCET | 0 | 0 | 0 | 0 | 0 | 1 | 0 | 64 | -1444113143
| Online PSC |  | https://podminky.urs.cz/item/CS_URS_2024_02/460791113 | [15 empty] | Online PSC | 1
106 | M | PKB.711552 | 1-AYKY-J 3x240+120 SM/SM | km | 0.002 |  | 0 |  |  |  | základní | 0 | 0 | 3.778 | 0.0075559 | 0 | 0 | 8 | M | 1 | ROZPOCET | 0 | 0 | 0 | 0 | 0 | 1 | 0 | 4 | 40581398
114 | M | PKB.714678 | 1-CYKY-J 4x50 SM | km | 0.004 |  | 0 |  |  |  | základní | 0 | 0 | 2.1141 | 0.0084564 | 0 | 0 | 8 | M | 1 | ROZPOCET | 0 | 0 | 0 | 0 | 0 | 1 | 0 | 4 | -262319790
142 | K | 741128001 | Ostatní práce při montáži vodičů a kabelů úpravy vodičů a kabelů odjutování a očištění | m | 1 |  | 0 |  |  |  | základní | 0.092 | 0.092 | 0 | 0 | 0 | 0 | 4 | K | 1 | ROZPOCET | 0 | 0 | 0 | 0 | 0 | 1 | 0 | 4 | 509720633
| Online PSC |  | https://podminky.urs.cz/item/CS_URS_2024_02/741128001 | [15 empty] | Online PSC | 1
115 | K | 210812041 | Montáž izolovaných kabelů měděných do 1 kV bez ukončení plných nebo laněných kulatých (např. CYKY, CHKE-R) uložených volně nebo v liště počtu a průřezu žil 4x50 mm2 | m | 4 |  | 0 |  |  |  | základní | 0.1 | 0.4 | 0 | 0 | 0 | 0 | 4 | K | 1 | ROZPOCET | 0 | 0 | 0 | 0 | 0 | 1 | 0 | 4 | -800653454
| Online PSC |  | https://podminky.urs.cz/item/CS_URS_2024_02/210812041 | [15 empty] | Online PSC | 1
107 | K | 741123309 | Montáž kabelů hliníkových bez ukončení uložených pevně plných nebo laněných kulatých (např. AYKY) počtu a průřezu žil 3x185 až 240 mm2 | m | 4 |  | 0 |  |  |  | základní | 0.19 | 0.76 | 0 | 0 | 0 | 0 | 4 | K | 1 | ROZPOCET | 0 | 0 | 0 | 0 | 0 | 1 | 0 | 4 | -1836441373
| Online PSC |  | https://podminky.urs.cz/item/CS_URS_2024_02/741123309 | [15 empty] | Online PSC | 1
79 | M | 1242927 | POJISTKOVA SKRIN SS201/NVF1W-C | kus | 1 |  | 0 |  |  |  | základní | 0 | 0 | 0.01365 | 0.01365 | 0 | 0 | 8 | M | 1 | ROZPOCET | 0 | 0 | 0 | 0 | 0 | 1 | 0 | 4 | 345968828
116 | K | 210120102 | Montáž pojistek se zapojením vodičů závitových pojistkových částí pojistkových patron nožových | kus | 6 |  | 0 |  |  |  | základní | 0.016 | 0.096 | 0 | 0 | 0 | 0 | 4 | K | 1 | ROZPOCET | 0 | 0 | 0 | 0 | 0 | 1 | 0 | 4 | -1521731428
| Online PSC |  | https://podminky.urs.cz/item/CS_URS_2024_02/210120102 | [15 empty] | Online PSC | 1
117 | M | 1000140467 | OEZ:40454 PHNA1 125A gG Pojistková vložka RP 0,3kč/ks | kus | 6 |  | 0 |  |  |  | základní | 0 | 0 | 0 | 0 | 0 | 0 | 8 | M | 1 | ROZPOCET | 0 | 0 | 0 | 0 | 0 | 1 | 0 | 4 | -475210830
118 | K | 741130014 | Ukončení vodičů izolovaných s označením a zapojením v rozváděči nebo na přístroji, průřezu žíly do 120 mm2 | kus | 1 |  | 0 |  |  |  | základní | 0.337 | 0.337 | 0 | 0 | 0 | 0 | 4 | K | 1 | ROZPOCET | 0 | 0 | 0 | 0 | 0 | 1 | 0 | 4 | -1250047631
| Online PSC |  | https://podminky.urs.cz/item/CS_URS_2024_02/741130014 | [15 empty] | Online PSC | 1
119 | K | 741130017 | Ukončení vodičů izolovaných s označením a zapojením v rozváděči nebo na přístroji, průřezu žíly do 240 mm2 | kus | 3 |  | 0 |  |  |  | základní | 0.506 | 1.518 | 0 | 0 | 0 | 0 | 4 | K | 1 | ROZPOCET | 0 | 0 | 0 | 0 | 0 | 1 | 0 | 4 | 1546312260
| Online PSC |  | https://podminky.urs.cz/item/CS_URS_2024_02/741130017 | [15 empty] | Online PSC | 1
122 | K | 210100006 | Ukončení vodičů izolovaných s označením a zapojením v rozváděči nebo na přístroji průřezu žíly do 50 mm2 | kus | 8 |  | 0 |  |  |  | základní | 0.232 | 1.856 | 0 | 0 | 0 | 0 | 4 | K | 1 | ROZPOCET | 0 | 0 | 0 | 0 | 0 | 1 | 0 | 4 | 10937395
| Online PSC |  | https://podminky.urs.cz/item/CS_URS_2024_02/210100006 | [15 empty] | Online PSC | 1
120 | K | 210950101 | Ostatní práce při montáži vodičů, šňůr a kabelů označovací štítek na kabel dalším štítkem | kus | 3 |  | 0 |  |  |  | základní | 0.026 | 0.078 | 0 | 0 | 0 | 0 | 4 | K | 1 | ROZPOCET | 0 | 0 | 0 | 0 | 0 | 1 | 0 | 4 | -1694104075
| Online PSC |  | https://podminky.urs.cz/item/CS_URS_2024_02/210950101 | [15 empty] | Online PSC | 1
121 | M | 10.042.058 | AGROKOMPLET Štítek značení kabelů plastový | kus | 3 |  | 0 |  |  |  | základní | 0 | 0 | 0 | 0 | 0 | 0 | 8 | M | 1 | ROZPOCET | 0 | 0 | 0 | 0 | 0 | 1 | 0 | 4 | -1611679646
80 | M | 1205351 | PROTIPOZARNI PIST.PENA 700 ML | kus | 1 |  | 0 |  |  |  | základní | 0 | 0 | 0 | 0 | 0 | 0 | 8 | M | 1 | ROZPOCET | 0 | 0 | 0 | 0 | 0 | 1 | 0 | 4 | -611005352
339 | M | 8500010805 | Rámečkem APZ/N-7-C-2 | kus | 1 |  | 0 |  |  |  | základní | 0 | 0 | 0.008 | 0.008 | 0 | 0 | 8 | M | 1 | ROZPOCET | 0 | 0 | 0 | 0 | 0 | 1 | 0 | 4 | 1637065964
216 | M | DCK6 | Plastové číslo DCK do rámečku u dveří skříňky | kus | 2 |  | 0 |  |  |  | základní | 0 | 0 | 0 | 0 | 0 | 0 | 8 | M | 1 | ROZPOCET | 0 | 0 | 0 | 0 | 0 | 1 | 0 | 4 | 1442798075
217 | M | DCK4 | Plastové číslo DCK do rámečku u dveří skříňky | kus | 2 |  | 0 |  |  |  | základní | 0 | 0 | 0 | 0 | 0 | 0 | 8 | M | 1 | ROZPOCET | 0 | 0 | 0 | 0 | 0 | 1 | 0 | 4 | 1581856772
218 | M | DCK2 | Plastové číslo DCK do rámečku u dveří skříňky | kus | 2 |  | 0 |  |  |  | základní | 0 | 0 | 0 | 0 | 0 | 0 | 8 | M | 1 | ROZPOCET | 0 | 0 | 0 | 0 | 0 | 1 | 0 | 4 | 971568965
219 | M | DCKH | Plastové číslo DCK do rámečku u dveří skříňky | kus | 1 |  | 0 |  |  |  | základní | 0 | 0 | 0 | 0 | 0 | 0 | 8 | M | 1 | ROZPOCET | 0 | 0 | 0 | 0 | 0 | 1 | 0 | 4 | 1898460856
220 | M | DCKD | Plastové číslo DCK do rámečku u dveří skříňky | kus | 1 |  | 0 |  |  |  | základní | 0 | 0 | 0 | 0 | 0 | 0 | 8 | M | 1 | ROZPOCET | 0 | 0 | 0 | 0 | 0 | 1 | 0 | 4 | 1299113301
221 | M | DCKS | Plastové číslo DCK do rámečku u dveří skříňky | kus | 1 |  | 0 |  |  |  | základní | 0 | 0 | 0 | 0 | 0 | 0 | 8 | M | 1 | ROZPOCET | 0 | 0 | 0 | 0 | 0 | 1 | 0 | 4 | -134636815
344 | M | DCKZ. | Plastové číslo DCK do rámečku u dveří skříňky | kus | 1 |  | 0 |  |  |  | základní | 0 | 0 | 0 | 0 | 0 | 0 | 8 | M | 1 | ROZPOCET | 0 | 0 | 0 | 0 | 0 | 1 | 0 | 4 | 263954660
345 | M | DCKA | Plastové číslo DCK do rámečku u dveří skříňky | kus | 1 |  | 0 |  |  |  | základní | 0 | 0 | 0 | 0 | 0 | 0 | 8 | M | 1 | ROZPOCET | 0 | 0 | 0 | 0 | 0 | 1 | 0 | 4 | 1965260413
346 | M | DCKM | Plastové číslo DCK do rámečku u dveří skříňky | kus | 1 |  | 0 |  |  |  | základní | 0 | 0 | 0 | 0 | 0 | 0 | 8 | M | 1 | ROZPOCET | 0 | 0 | 0 | 0 | 0 | 1 | 0 | 4 | 2020044611
347 | M | DCKK. | Plastové číslo DCK do rámečku u dveří skříňky | kus | 1 |  | 0 |  |  |  | základní | 0 | 0 | 0 | 0 | 0 | 0 | 8 | M | 1 | ROZPOCET | 0 | 0 | 0 | 0 | 0 | 1 | 0 | 4 | -1088755535
230 | M | 1000299248 | Zemnící pás FEZN 30x4 v.bal. 25kg, Zn, (0,95 kg=1m) | kg | 1.425 |  | 0 |  |  |  | základní | 0 | 0 | 0 | 0 | 0 | 0 | 8 | M | 1 | ROZPOCET | 0 | 0 | 0 | 0 | 0 | 1 | 0 | 4 | -1090107735
231 | K | 741410001 | Montáž uzemňovacího vedení s upevněním, propojením a připojením pomocí svorek na povrchu pásku průřezu do 120 mm2 | m | 1.5 |  | 0 |  |  |  | základní | 0.306 | 0.459 | 0 | 0 | 0 | 0 | 4 | K | 1 | ROZPOCET | 0 | 0 | 0 | 0 | 0 | 1 | 0 | 4 | 1444355113
| Online PSC |  | https://podminky.urs.cz/item/CS_URS_2024_02/741410001 | [15 empty] | Online PSC | 1
234 | M | 10.046.538. | Návlečka označení zemnící tyče | kus | 2 |  | 0 |  |  |  | základní | 0 | 0 | 0 | 0 | 0 | 0 | 8 | M | 1 | ROZPOCET | 0 | 0 | 0 | 0 | 0 | 1 | 0 | 4 | -785267803
235 | K | ZEM2.1 | Manžeta proti korozi | kus | 2 |  | 0 |  |  |  | základní | 0 | 0 | 0 | 0 | 0 | 0 | 4 | K | 1 | ROZPOCET | 0 | 0 | 0 | 0 | 0 | 1 | 0 | 4 | -447282131
402 | K | HZS1302 | Hodinové zúčtovací sazby profesí HSV provádění konstrukcí zedník specialista | hod | 16 |  | 0 |  |  |  | základní | 1 | 16 | 0 | 0 | 0 | 0 | 4 | K | 1 | ROZPOCET | 0 | 0 | 0 | 0 | 0 | 1 | 0 | 4 | -475886777
| Online PSC |  | https://podminky.urs.cz/item/CS_URS_2024_02/HZS1302 | [15 empty] | Online PSC | 1
| D | 04. | Trasa od SS201 po zeď objektu zámku + stávající RNN hudba |  |  |  | 0 | [5 empty] | 222.1128 |  | 16.371 |  | 3.1505 | 1 | D | 0 | ROZPOCET | [6 empty] | 0
99 | K | 468021121 | Vytrhání dlažby včetně ručního rozebrání, vytřídění, odhozu na hromady nebo naložení na dopravní prostředek a očistění kostek nebo dlaždic z pískového podkladu z kostek drobných, spáry nezalité | m2 | 3.65 |  | 0 |  |  |  | základní | 0.1 | 0.365 | 0 | 0 | 0.32 | 1.168 | 4 | K | 1 | ROZPOCET | 0 | 0 | 0 | 0 | 0 | 1 | 0 | 4 | -1415229263
| Online PSC |  | https://podminky.urs.cz/item/CS_URS_2024_02/468021121 | [15 empty] | Online PSC | 1
84 | K | 460911122 | Očištění vybouraných prvků z vozovek a chodníků kostek nebo dlaždic od spojovacího materiálu s původní výplní spár kamenivem, s odklizením a uložením na vzdálenost 3 m dlaždic betonových tvarovaných nebo zámkových | m2 | 3.65 |  | 0 |  |  |  | základní | 0.22 | 0.803 | 0 | 0 | 0 | 0 | 4 | K | 1 | ROZPOCET | 0 | 0 | 0 | 0 | 0 | 1 | 0 | 4 | -932823404
| Online PSC |  | https://podminky.urs.cz/item/CS_URS_2024_02/460911122 | [15 empty] | Online PSC | 1
81 | K | 468011121 | Odstranění podkladů nebo krytů komunikací včetně rozpojení na kusy a zarovnání styčné spáry z kameniva drceného, tloušťky do 10 cm | m2 | 3.65 |  | 0 |  |  |  | základní | 0.45 | 1.6425 | 0 | 0 | 0.17 | 0.6205 | 4 | K | 1 | ROZPOCET | 0 | 0 | 0 | 0 | 0 | 1 | 0 | 4 | -538408775
| Online PSC |  | https://podminky.urs.cz/item/CS_URS_2024_02/468011121 | [15 empty] | Online PSC | 1
82 | K | 460871142 | Podklad vozovek a chodníků včetně rozprostření a úpravy ze štěrkodrti, včetně zhutnění, tloušťky přes 5 do 10 cm | m2 | 3.65 |  | 0 |  |  |  | základní | 0.036 | 0.1314 | 0 | 0 | 0 | 0 | 4 | K | 1 | ROZPOCET | 0 | 0 | 0 | 0 | 0 | 1 | 0 | 4 | 1413790791
| Online PSC |  | https://podminky.urs.cz/item/CS_URS_2024_02/460871142 | [15 empty] | Online PSC | 1
100 | K | 460921213 | Vyspravení krytu po překopech kladení dlažby pro pokládání kabelů, včetně rozprostření, urovnání a zhutnění podkladu a provedení lože z kameniva těženého z kostek kamenných mozaikových | m2 | 3.65 |  | 0 |  |  |  | základní | 1.336 | 4.8764 | 0.167 | 0.60955 | 0 | 0 | 4 | K | 1 | ROZPOCET | 0 | 0 | 0 | 0 | 0 | 1 | 0 | 4 | 1168815053
| Online PSC |  | https://podminky.urs.cz/item/CS_URS_2024_02/460921213 | [15 empty] | Online PSC | 1
83 | M | 58337302 | štěrkopísek frakce 0/16 | t | 0.62 |  | 0 |  |  |  | základní | 0 | 0 | 1 | 0.62 | 0 | 0 | 8 | M | 1 | ROZPOCET | 0 | 0 | 0 | 0 | 0 | 1 | 0 | 4 | 856296713
86 | M | 58344171 | štěrkodrť frakce 0/32 | t | 1.175 |  | 0 |  |  |  | základní | 0 | 0 | 1 | 1.175 | 0 | 0 | 8 | M | 1 | ROZPOCET | 0 | 0 | 0 | 0 | 0 | 1 | 0 | 4 | -1592087109
101 | K | 468011123 | Odstranění podkladů nebo krytů komunikací včetně rozpojení na kusy a zarovnání styčné spáry z kameniva drceného, tloušťky přes 20 do 30 cm | m2 | 2.5 |  | 0 |  |  |  | základní | 0.98 | 2.45 | 0 | 0 | 0.44 | 1.1 | 4 | K | 1 | ROZPOCET | 0 | 0 | 0 | 0 | 0 | 1 | 0 | 4 | -1499379345
| Online PSC |  | https://podminky.urs.cz/item/CS_URS_2024_02/468011123 | [15 empty] | Online PSC | 1
85 | K | 460871155 | Podklad vozovek a chodníků včetně rozprostření a úpravy z kameniva drceného, včetně zhutnění, tloušťky přes 25 do 30 cm | m2 | 2.5 |  | 0 |  |  |  | základní | 0.057 | 0.1425 | 0 | 0 | 0 | 0 | 4 | K | 1 | ROZPOCET | 0 | 0 | 0 | 0 | 0 | 1 | 0 | 4 | -1078095592
| Online PSC |  | https://podminky.urs.cz/item/CS_URS_2024_02/460871155 | [15 empty] | Online PSC | 1
102 | M | 59691051 | antuka - standard - jedná se o okrasná chodníček v zámecké zahradě | t | 0.531 |  | 0 |  |  |  | základní | 0 | 0 | 1 | 0.531 | 0 | 0 | 8 | M | 1 | ROZPOCET | 0 | 0 | 0 | 0 | 0 | 1 | 0 | 4 | 1663531798
87 | K | 460030011 | Přípravné terénní práce sejmutí drnu včetně nařezání a uložení na hromady na vzdálenost do 50 m nebo naložení na dopravní prostředek jakékoliv tloušťky | m2 | 39.5 |  | 0 |  |  |  | základní | 0.17 | 6.715 | 0 | 0 | 0 | 0 | 4 | K | 1 | ROZPOCET | 0 | 0 | 0 | 0 | 0 | 1 | 0 | 4 | 1058441178
| Online PSC |  | https://podminky.urs.cz/item/CS_URS_2024_02/460030011 | [15 empty] | Online PSC | 1
88 | K | 460581111 | Úprava terénu položení drnu, včetně zalití vodou na rovině | m2 | 39.5 |  | 0 |  |  |  | základní | 0.048 | 1.896 | 0 | 0 | 0 | 0 | 4 | K | 1 | ROZPOCET | 0 | 0 | 0 | 0 | 0 | 1 | 0 | 4 | 1414780075
| Online PSC |  | https://podminky.urs.cz/item/CS_URS_2024_02/460581111 | [15 empty] | Online PSC | 1
89 | K | 468081211 | Vybourání otvorů ve zdivu kamenném plochy do 0,25 m2 a tloušťky do 45 cm | kus | 1 |  | 0 |  |  |  | základní | 1.684 | 1.684 | 0 | 0 | 0.262 | 0.262 | 4 | K | 1 | ROZPOCET | 0 | 0 | 0 | 0 | 0 | 1 | 0 | 4 | -883087179
| Online PSC |  | https://podminky.urs.cz/item/CS_URS_2024_02/468081211 | [15 empty] | Online PSC | 1
90 | K | 460742141 | Osazení kabelových prostupů včetně utěsnění a spárování z trub plastových do otvoru ve zdivu včetně vybourání, zazdění a začištění, vnitřního průměru do 15 cm | kus | 1 |  | 0 |  |  |  | základní | 0.986 | 0.986 | 0.00612 | 0.00612 | 0 | 0 | 4 | K | 1 | ROZPOCET | 0 | 0 | 0 | 0 | 0 | 1 | 0 | 4 | 116525946
| Online PSC |  | https://podminky.urs.cz/item/CS_URS_2024_02/460742141 | [15 empty] | Online PSC | 1
91 | M | 1724689 | PRUCHODKA BETTRA HSI 90-D3/32 TM | kus | 1 |  | 0 |  |  |  | základní | 0 | 0 | 0.00056 | 0.00056 | 0 | 0 | 8 | M | 1 | ROZPOCET | 0 | 0 | 0 | 0 | 0 | 1 | 0 | 4 | -1940965135
92 | M | 2010169 | VIKO HSI 90 D1x75 WS (25-72 MM) | kus | 1 |  | 0 |  |  |  | základní | 0 | 0 | 0 | 0 | 0 | 0 | 8 | M | 1 | ROZPOCET | 0 | 0 | 0 | 0 | 0 | 1 | 0 | 4 | -107517690
93 | K | 460161272 | Hloubení kabelových rýh ručně včetně urovnání dna s přemístěním výkopku do vzdálenosti 3 m od okraje jámy nebo s naložením na dopravní prostředek šířky 50 cm hloubky 80 cm v hornině třídy těžitelnosti I skupiny 3 | m | 77 |  | 0 |  |  |  | základní | 1.69 | 130.13 | 0 | 0 | 0 | 0 | 4 | K | 1 | ROZPOCET | 0 | 0 | 0 | 0 | 0 | 1 | 0 | 4 | -1134205509
| Online PSC |  | https://podminky.urs.cz/item/CS_URS_2024_02/460161272 | [15 empty] | Online PSC | 1
94 | K | 460431282 | Zásyp kabelových rýh ručně s přemístění sypaniny ze vzdálenosti do 10 m, s uložením výkopku ve vrstvách včetně zhutnění a úpravy povrchu šířky 50 cm hloubky 80 cm z horniny třídy těžitelnosti I skupiny 3 | m | 77 |  | 0 |  |  |  | základní | 0.312 | 24.024 | 0 | 0 | 0 | 0 | 4 | K | 1 | ROZPOCET | 0 | 0 | 0 | 0 | 0 | 1 | 0 | 4 | -1706384269
| Online PSC |  | https://podminky.urs.cz/item/CS_URS_2024_02/460431282 | [15 empty] | Online PSC | 1
95 | K | 460242211 | Provizorní zajištění inženýrských sítí ve výkopech kabelů při křížení | kus | 2 |  | 0 |  |  |  | základní | 0.019 | 0.038 | 0.0076 | 0.0152 | 0 | 0 | 4 | K | 1 | ROZPOCET | 0 | 0 | 0 | 0 | 0 | 1 | 0 | 4 | 1063713656
| Online PSC |  | https://podminky.urs.cz/item/CS_URS_2024_02/460242211 | [15 empty] | Online PSC | 1
103 | K | 460242111 | Provizorní zajištění inženýrských sítí ve výkopech potrubí při křížení s kabelem | kus | 5 |  | 0 |  |  |  | základní | 0.019 | 0.095 | 0.0038 | 0.019 | 0 | 0 | 4 | K | 1 | ROZPOCET | 0 | 0 | 0 | 0 | 0 | 1 | 0 | 4 | -848912606
| Online PSC |  | https://podminky.urs.cz/item/CS_URS_2024_02/460242111 | [15 empty] | Online PSC | 1
96 | K | 460661112 | Kabelové lože z písku včetně podsypu, zhutnění a urovnání povrchu pro kabely nn bez zakrytí, šířky přes 35 do 50 cm | m | 77 |  | 0 |  |  |  | základní | 0.065 | 5.005 | 0 | 0 | 0 | 0 | 4 | K | 1 | ROZPOCET | 0 | 0 | 0 | 0 | 0 | 1 | 0 | 4 | -1281418580
| Online PSC |  | https://podminky.urs.cz/item/CS_URS_2024_02/460661112 | [15 empty] | Online PSC | 1
177 | M | 58337310 | štěrkopísek frakce 0/4 | t | 13.09 |  | 0 |  |  |  | základní | 0 | 0 | 1 | 13.09 | 0 | 0 | 8 | M | 1 | ROZPOCET | 0 | 0 | 0 | 0 | 0 | 1 | 0 | 4 | 58744207
97 | K | 210950121 | Ostatní práce při montáži vodičů, šňůr a kabelů zatažení lana včetně odvinutí a napojení do kanálu nebo tvárnicové trasy | m | 110 |  | 0 |  |  |  | základní | 0.091 | 10.01 | 0 | 0 | 0 | 0 | 4 | K | 1 | ROZPOCET | 0 | 0 | 0 | 0 | 0 | 1 | 0 | 4 | -2009178704
| Online PSC |  | https://podminky.urs.cz/item/CS_URS_2024_02/210950121 | [15 empty] | Online PSC | 1
123 | K | 210813041 | Montáž izolovaných kabelů měděných do 1 kV bez ukončení plných nebo laněných kulatých (např. CYKY, CHKE-R) uložených pevně počtu a průřezu žil 4x50 mm2 | m | 110 |  | 0 |  |  |  | základní | 0.14 | 15.4 | 0 | 0 | 0 | 0 | 4 | K | 1 | ROZPOCET | 0 | 0 | 0 | 0 | 0 | 1 | 0 | 4 | -947854745
| Online PSC |  | https://podminky.urs.cz/item/CS_URS_2024_02/210813041 | [15 empty] | Online PSC | 1
124 | K | 460791213 | Montáž trubek ochranných uložených volně do rýhy plastových ohebných, vnitřního průměru přes 50 do 90 mm | m | 110 |  | 0 |  |  |  | základní | 0.124 | 13.64 | 0 | 0 | 0 | 0 | 4 | K | 1 | ROZPOCET | 0 | 0 | 0 | 0 | 0 | 1 | 0 | 4 | -1221432796
| Online PSC |  | https://podminky.urs.cz/item/CS_URS_2024_02/460791213 | [15 empty] | Online PSC | 1
125 | K | 460671114 | Výstražné prvky pro krytí kabelů včetně vyrovnání povrchu rýhy, rozvinutí a uložení fólie, šířky přes 35 do 40 cm | m | 77 |  | 0 |  |  |  | základní | 0.027 | 2.079 | 0.00012 | 0.00924 | 0 | 0 | 4 | K | 1 | ROZPOCET | 0 | 0 | 0 | 0 | 0 | 1 | 0 | 4 | 549064313
| Online PSC |  | https://podminky.urs.cz/item/CS_URS_2024_02/460671114 | [15 empty] | Online PSC | 1
126 | M | 34571354 | trubka elektroinstalační ohebná dvouplášťová korugovaná HDPE+LDPE (chránička) D 75/90mm | m | 110 |  | 0 |  |  |  | základní | 0 | 0 | 0.00055 | 0.0605 | 0 | 0 | 8 | M | 1 | ROZPOCET | 0 | 0 | 0 | 0 | 0 | 1 | 0 | 4 | 573359678
127 | M | PKB.714678 | 1-CYKY-J 4x50 SM | km | 0.11 |  | 0 |  |  |  | základní | 0 | 0 | 2.1141 | 0.23255 | 0 | 0 | 8 | M | 1 | ROZPOCET | 0 | 0 | 0 | 0 | 0 | 1 | 0 | 4 | -650433362
128 | M | 1147138 | VYSTRAZNA FOLIE CERVENA 33/100 330X100 | m | 77 |  | 0 |  |  |  | základní | 0 | 0 | 3e-05 | 0.00231 | 0 | 0 | 8 | M | 1 | ROZPOCET | 0 | 0 | 0 | 0 | 0 | 1 | 0 | 4 | 1113759186
| D | 05. | Stávající el. pilíř Hudba - zámek |  |  |  | 0 | [5 empty] | 2.0131 |  | 0.0050532 |  | 0.00075 | 1 | D | 0 | ROZPOCET | [6 empty] | 0
131 | K | 460091112 | Odkop zeminy ručně s přemístěním výkopku do vzdálenosti 3 m od okraje jámy nebo s naložením na dopravní prostředek v hornině třídy těžitelnosti I skupiny 3 | m3 | 0.15 |  | 0 |  |  |  | základní | 3.148 | 0.4722 | 0 | 0 | 0 | 0 | 4 | K | 1 | ROZPOCET | 0 | 0 | 0 | 0 | 0 | 1 | 0 | 4 | 1738694325
| Online PSC |  | https://podminky.urs.cz/item/CS_URS_2024_02/460091112 | [15 empty] | Online PSC | 1
132 | K | 460391123 | Zásyp jam ručně s uložením výkopku ve vrstvách a úpravou povrchu s přemístění sypaniny ze vzdálenosti do 10 m se zhutněním z horniny třídy těžitelnosti I skupiny 3 | m3 | 0.15 |  | 0 |  |  |  | základní | 0.709 | 0.10635 | 0 | 0 | 0 | 0 | 4 | K | 1 | ROZPOCET | 0 | 0 | 0 | 0 | 0 | 1 | 0 | 4 | 1895229173
| Online PSC |  | https://podminky.urs.cz/item/CS_URS_2024_02/460391123 | [15 empty] | Online PSC | 1
133 | K | 741125843 | Demontáž vodičů izolovaných hliníkových uložených pevně plných a laněných průřezu žíly 50 až 120 mm2 | m | 1.5 |  | 0 |  |  |  | základní | 0.065 | 0.0975 | 0 | 0 | 0.0005 | 0.00075 | 4 | K | 1 | ROZPOCET | 0 | 0 | 0 | 0 | 0 | 1 | 0 | 4 | 237249217
| Online PSC |  | https://podminky.urs.cz/item/CS_URS_2024_02/741125843 | [15 empty] | Online PSC | 1
134 | M | 34571364 | trubka elektroinstalační HDPE tuhá dvouplášťová korugovaná D 75/90mm | m | 1.5 |  | 0 |  |  |  | základní | 0 | 0 | 0.00055 | 0.000825 | 0 | 0 | 8 | M | 1 | ROZPOCET | 0 | 0 | 0 | 0 | 0 | 1 | 0 | 4 | -309778219
135 | K | 460791113 | Montáž trubek ochranných uložených volně do rýhy plastových tuhých, vnitřního průměru přes 50 do 90 mm | m | 1.5 |  | 0 |  |  |  | základní | 0.137 | 0.2055 | 0 | 0 | 0 | 0 | 4 | K | 1 | ROZPOCET | 0 | 0 | 0 | 0 | 0 | 1 | 0 | 4 | 399894502
| Online PSC |  | https://podminky.urs.cz/item/CS_URS_2024_02/460791113 | [15 empty] | Online PSC | 1
136 | M | PKB.714678 | 1-CYKY-J 4x50 SM | km | 0.002 |  | 0 |  |  |  | základní | 0 | 0 | 2.1141 | 0.0042282 | 0 | 0 | 8 | M | 1 | ROZPOCET | 0 | 0 | 0 | 0 | 0 | 1 | 0 | 4 | -1317553342
137 | K | 210812041 | Montáž izolovaných kabelů měděných do 1 kV bez ukončení plných nebo laněných kulatých (např. CYKY, CHKE-R) uložených volně nebo v liště počtu a průřezu žil 4x50 mm2 | m | 1.5 |  | 0 |  |  |  | základní | 0.1 | 0.15 | 0 | 0 | 0 | 0 | 4 | K | 1 | ROZPOCET | 0 | 0 | 0 | 0 | 0 | 1 | 0 | 4 | 1807074373
| Online PSC |  | https://podminky.urs.cz/item/CS_URS_2024_02/210812041 | [15 empty] | Online PSC | 1
138 | K | 210100006 | Ukončení vodičů izolovaných s označením a zapojením v rozváděči nebo na přístroji průřezu žíly do 50 mm2 | kus | 4 |  | 0 |  |  |  | základní | 0.232 | 0.928 | 0 | 0 | 0 | 0 | 4 | K | 1 | ROZPOCET | 0 | 0 | 0 | 0 | 0 | 1 | 0 | 4 | 571787569
| Online PSC |  | https://podminky.urs.cz/item/CS_URS_2024_02/210100006 | [15 empty] | Online PSC | 1
139 | K | 210950101 | Ostatní práce při montáži vodičů, šňůr a kabelů označovací štítek na kabel dalším štítkem | kus | 1 |  | 0 |  |  |  | základní | 0.026 | 0.026 | 0 | 0 | 0 | 0 | 4 | K | 1 | ROZPOCET | 0 | 0 | 0 | 0 | 0 | 1 | 0 | 4 | -1039793408
| Online PSC |  | https://podminky.urs.cz/item/CS_URS_2024_02/210950101 | [15 empty] | Online PSC | 1
140 | M | 10.042.058 | AGROKOMPLET Štítek značení kabelů plastový | kus | 1 |  | 0 |  |  |  | základní | 0 | 0 | 0 | 0 | 0 | 0 | 8 | M | 1 | ROZPOCET | 0 | 0 | 0 | 0 | 0 | 1 | 0 | 4 | 1588877670
143 | K | 741128001 | Ostatní práce při montáži vodičů a kabelů úpravy vodičů a kabelů odjutování a očištění | m | 0.3 |  | 0 |  |  |  | základní | 0.092 | 0.0276 | 0 | 0 | 0 | 0 | 4 | K | 1 | ROZPOCET | 0 | 0 | 0 | 0 | 0 | 1 | 0 | 4 | 1708388716
| Online PSC |  | https://podminky.urs.cz/item/CS_URS_2024_02/741128001 | [15 empty] | Online PSC | 1
| D | 06. | Trasa od křižovatky rozdvojení kabelu po SS200 č. 648 |  |  |  | 0 | [5 empty] | 228.743 |  | 19.8107 |  | 6.32 | 1 | D | 0 | ROZPOCET | [6 empty] | 0
147 | K | 468011143 | Odstranění podkladů nebo krytů komunikací včetně rozpojení na kusy a zarovnání styčné spáry ze živice, tloušťky přes 10 do 15 cm | m2 | 20 |  | 0 |  |  |  | základní | 0.625 | 12.5 | 0 | 0 | 0.316 | 6.32 | 4 | K | 1 | ROZPOCET | 0 | 0 | 0 | 0 | 0 | 1 | 0 | 4 | 49650146
| Online PSC |  | https://podminky.urs.cz/item/CS_URS_2024_02/468011143 | [15 empty] | Online PSC | 1
148 | K | 460871135 | Podklad vozovek a chodníků včetně rozprostření a úpravy ze štěrkopísku, včetně zhutnění, tloušťky přes 20 do 25 cm | m2 | 20 |  | 0 |  |  |  | základní | 0.033 | 0.66 | 0 | 0 | 0 | 0 | 4 | K | 1 | ROZPOCET | 0 | 0 | 0 | 0 | 0 | 1 | 0 | 4 | -1118822027
| Online PSC |  | https://podminky.urs.cz/item/CS_URS_2024_02/460871135 | [15 empty] | Online PSC | 1
149 | M | 58337344 | štěrkopísek frakce 0/32 | t | 8.602 |  | 0 |  |  |  | základní | 0 | 0 | 1 | 8.602 | 0 | 0 | 8 | M | 1 | ROZPOCET | 0 | 0 | 0 | 0 | 0 | 1 | 0 | 4 | 727092249
150 | K | 460871133 | Podklad vozovek a chodníků včetně rozprostření a úpravy ze štěrkopísku, včetně zhutnění, tloušťky přes 10 do 15 cm | m2 | 20 |  | 0 |  |  |  | základní | 0.029 | 0.58 | 0 | 0 | 0 | 0 | 4 | K | 1 | ROZPOCET | 0 | 0 | 0 | 0 | 0 | 1 | 0 | 4 | -1197524875
| Online PSC |  | https://podminky.urs.cz/item/CS_URS_2024_02/460871133 | [15 empty] | Online PSC | 1
166 | M | 58337310 | štěrkopísek frakce 0/4 | t | 10.71 |  | 0 |  |  |  | základní | 0 | 0 | 1 | 10.71 | 0 | 0 | 8 | M | 1 | ROZPOCET | 0 | 0 | 0 | 0 | 0 | 1 | 0 | 4 | -53906911
167 | K | 460161312 | Hloubení kabelových rýh ručně včetně urovnání dna s přemístěním výkopku do vzdálenosti 3 m od okraje jámy nebo s naložením na dopravní prostředek šířky 50 cm hloubky 120 cm v hornině třídy těžitelnosti I skupiny 3 | m | 55 |  | 0 |  |  |  | základní | 2.535 | 139.425 | 0 | 0 | 0 | 0 | 4 | K | 1 | ROZPOCET | 0 | 0 | 0 | 0 | 0 | 1 | 0 | 4 | 627099586
| Online PSC |  | https://podminky.urs.cz/item/CS_URS_2024_02/460161312 | [15 empty] | Online PSC | 1
168 | K | 460431332 | Zásyp kabelových rýh ručně s přemístění sypaniny ze vzdálenosti do 10 m, s uložením výkopku ve vrstvách včetně zhutnění a úpravy povrchu šířky 50 cm hloubky 120 cm z horniny třídy těžitelnosti I skupiny 3 | m | 55 |  | 0 |  |  |  | základní | 0.468 | 25.74 | 0 | 0 | 0 | 0 | 4 | K | 1 | ROZPOCET | 0 | 0 | 0 | 0 | 0 | 1 | 0 | 4 | -1372508168
| Online PSC |  | https://podminky.urs.cz/item/CS_URS_2024_02/460431332 | [15 empty] | Online PSC | 1
169 | K | 210902047 | Montáž izolovaných kabelů hliníkových do 1 kV bez ukončení plných nebo laněných kulatých (např. AYKY) uložených volně počtu a průřezu žil 3x240+120 mm2 | m | 108 |  | 0 |  |  |  | základní | 0.106 | 11.448 | 0 | 0 | 0 | 0 | 4 | K | 1 | ROZPOCET | 0 | 0 | 0 | 0 | 0 | 1 | 0 | 4 | 1856341163
| Online PSC |  | https://podminky.urs.cz/item/CS_URS_2024_02/210902047 | [15 empty] | Online PSC | 1
170 | K | 210950121 | Ostatní práce při montáži vodičů, šňůr a kabelů zatažení lana včetně odvinutí a napojení do kanálu nebo tvárnicové trasy | m | 108 |  | 0 |  |  |  | základní | 0.091 | 9.828 | 0 | 0 | 0 | 0 | 4 | K | 1 | ROZPOCET | 0 | 0 | 0 | 0 | 0 | 1 | 0 | 4 | -1514098934
| Online PSC |  | https://podminky.urs.cz/item/CS_URS_2024_02/210950121 | [15 empty] | Online PSC | 1
171 | M | 34571355 | trubka elektroinstalační ohebná dvouplášťová korugovaná HDPE+LDPE (chránička) D 93/110mm | m | 108 |  | 0 |  |  |  | základní | 0 | 0 | 0.00069 | 0.07452 | 0 | 0 | 8 | M | 1 | ROZPOCET | 0 | 0 | 0 | 0 | 0 | 1 | 0 | 4 | -2014271438
276 | K | 460791214 | Montáž trubek ochranných uložených volně do rýhy plastových ohebných, vnitřního průměru přes 90 do 110 mm | m | 108 |  | 0 |  |  |  | základní | 0.142 | 15.336 | 0 | 0 | 0 | 0 | 4 | K | 1 | ROZPOCET | 0 | 0 | 0 | 0 | 0 | 1 | 0 | 4 | -683107435
| Online PSC |  | https://podminky.urs.cz/item/CS_URS_2024_02/460791214 | [15 empty] | Online PSC | 1
172 | M | PKB.711552 | 1-AYKY-J 3x240+120 SM/SM | km | 0.108 |  | 0 |  |  |  | základní | 0 | 0 | 3.778 | 0.40802 | 0 | 0 | 8 | M | 1 | ROZPOCET | 0 | 0 | 0 | 0 | 0 | 1 | 0 | 4 | -1718125671
173 | K | 460671114 | Výstražné prvky pro krytí kabelů včetně vyrovnání povrchu rýhy, rozvinutí a uložení fólie, šířky přes 35 do 40 cm | m | 108 |  | 0 |  |  |  | základní | 0.027 | 2.916 | 0.00012 | 0.01296 | 0 | 0 | 4 | K | 1 | ROZPOCET | 0 | 0 | 0 | 0 | 0 | 1 | 0 | 4 | 1670804336
| Online PSC |  | https://podminky.urs.cz/item/CS_URS_2024_02/460671114 | [15 empty] | Online PSC | 1
174 | M | 1147138 | VYSTRAZNA FOLIE CERVENA 33/100 330X100 | m | 108 |  | 0 |  |  |  | základní | 0 | 0 | 3e-05 | 0.00324 | 0 | 0 | 8 | M | 1 | ROZPOCET | 0 | 0 | 0 | 0 | 0 | 1 | 0 | 4 | 75188604
176 | K | 460661112 | Kabelové lože z písku včetně podsypu, zhutnění a urovnání povrchu pro kabely nn bez zakrytí, šířky přes 35 do 50 cm | m | 108 |  | 0 |  |  |  | základní | 0.065 | 7.02 | 0 | 0 | 0 | 0 | 4 | K | 1 | ROZPOCET | 0 | 0 | 0 | 0 | 0 | 1 | 0 | 4 | 2078626385
| Online PSC |  | https://podminky.urs.cz/item/CS_URS_2024_02/460661112 | [15 empty] | Online PSC | 1
224 | M | 1000299248 | Zemnící pás FEZN 30x4 v.bal. 25kg, Zn, (0,95 kg=1m) | kg | 23.75 |  | 0 |  |  |  | základní | 0 | 0 | 0 | 0 | 0 | 0 | 8 | M | 1 | ROZPOCET | 0 | 0 | 0 | 0 | 0 | 1 | 0 | 4 | -1666851801
226 | K | 741410021 | Montáž uzemňovacího vedení s upevněním, propojením a připojením pomocí svorek v zemi s izolací spojů pásku průřezu do 120 mm2 v městské zástavbě | m | 23.5 |  | 0 |  |  |  | základní | 0.14 | 3.29 | 0 | 0 | 0 | 0 | 4 | K | 1 | ROZPOCET | 0 | 0 | 0 | 0 | 0 | 1 | 0 | 4 | -801280759
| Online PSC |  | https://podminky.urs.cz/item/CS_URS_2024_02/741410021 | [15 empty] | Online PSC | 1
| D | 07. | Nová el. skříň SS200 č. 648 - kuželna |  |  |  | 0 | [5 empty] | 8.6212 |  | 0.085288 |  | 0.1637 | 1 | D | 0 | ROZPOCET | [6 empty] | 0
178 | K | 971033161 | Vybourání otvorů ve zdivu základovém nebo nadzákladovém z cihel, tvárnic, příčkovek z cihel pálených na maltu vápennou nebo vápenocementovou průměru profilu do 60 mm, tl. do 600 mm | kus | 1 |  | 0 |  |  |  | základní | 0.48 | 0.48 | 0 | 0 | 0.002 | 0.002 | 4 | K | 1 | ROZPOCET | 0 | 0 | 0 | 0 | 0 | 1 | 0 | 4 | 1923640115
| Online PSC |  | https://podminky.urs.cz/item/CS_URS_2024_02/971033161 | [15 empty] | Online PSC | 1
180 | K | 974031142 | Vysekání rýh ve zdivu cihelném na maltu vápennou nebo vápenocementovou do hl. 70 mm a šířky do 70 mm | m | 3.3 |  | 0 |  |  |  | základní | 0.265 | 0.8745 | 0 | 0 | 0.009 | 0.0297 | 4 | K | 1 | ROZPOCET | 0 | 0 | 0 | 0 | 0 | 1 | 0 | 4 | -466825304
| Online PSC |  | https://podminky.urs.cz/item/CS_URS_2024_02/974031142 | [15 empty] | Online PSC | 1
194 | K | 974031169 | Vysekání rýh ve zdivu cihelném na maltu vápennou nebo vápenocementovou do hl. 150 mm a šířky Příplatek k ceně -1167 za každých dalších 100 mm šířky rýhy hl. do 150 mm | m | 3.3 |  | 0 |  |  |  | základní | 0.18 | 0.594 | 0 | 0 | 0.04 | 0.132 | 4 | K | 1 | ROZPOCET | 0 | 0 | 0 | 0 | 0 | 1 | 0 | 4 | 679268831
| Online PSC |  | https://podminky.urs.cz/item/CS_URS_2024_02/974031169 | [15 empty] | Online PSC | 1
181 | K | 210191531 | Montáž skříní bez zapojení vodičů plastových do výklenku, typ [SS100, SS200, SS101, SS102, SS201, ER112, RVO] | kus | 1 |  | 0 |  |  |  | základní | 0.378 | 0.378 | 0 | 0 | 0 | 0 | 4 | K | 1 | ROZPOCET | 0 | 0 | 0 | 0 | 0 | 1 | 0 | 4 | -1766115101
| Online PSC |  | https://podminky.urs.cz/item/CS_URS_2024_02/210191531 | [15 empty] | Online PSC | 1
182 | M | 10.646.997 | DCK Skříň SS200/NVE1P-C ČEZ 2xsada poj.spod. | kus | 1 |  | 0 |  |  |  | základní | 0 | 0 | 0 | 0 | 0 | 0 | 8 | M | 1 | ROZPOCET | 0 | 0 | 0 | 0 | 0 | 1 | 0 | 4 | -782853475
183 | M | PMT.31308000 | PROMAFOAM-C pěna typ HOBBY | kus | 1 |  | 0 |  |  |  | základní | 0 | 0 | 0.00095 | 0.00095 | 0 | 0 | 8 | M | 1 | ROZPOCET | 0 | 0 | 0 | 0 | 0 | 1 | 0 | 4 | -532808760
184 | M | KLC.MZQM00021 | VM.01 malta zdící šedá/30kg | kus | 1 |  | 0 |  |  |  | základní | 0 | 0 | 0.03 | 0.03 | 0 | 0 | 8 | M | 1 | ROZPOCET | 0 | 0 | 0 | 0 | 0 | 1 | 0 | 4 | 1646812744
185 | M | 1620162660 | Omítka štuková Hasit jemná 0,5 mm 30 kg | kg | 5 |  | 0 |  |  |  | základní | 0 | 0 | 0.001 | 0.005 | 0 | 0 | 8 | M | 1 | ROZPOCET | 0 | 0 | 0 | 0 | 0 | 1 | 0 | 4 | -281269759
240 | K | 460941312 | Vyplnění rýh vyplnění a omítnutí rýh v betonových podlahách a mazaninách hloubky do 5 cm a šířky přes 5 do 7 cm | m | 3.3 |  | 0 |  |  |  | základní | 0.051 | 0.1683 | 0.00782 | 0.025806 | 0 | 0 | 4 | K | 1 | ROZPOCET | 0 | 0 | 0 | 0 | 0 | 1 | 0 | 4 | 1582873811
| Online PSC |  | https://podminky.urs.cz/item/CS_URS_2024_02/460941312 | [15 empty] | Online PSC | 1
186 | K | 741128001 | Ostatní práce při montáži vodičů a kabelů úpravy vodičů a kabelů odjutování a očištění | m | 0.7 |  | 0 |  |  |  | základní | 0.092 | 0.0644 | 0 | 0 | 0 | 0 | 4 | K | 1 | ROZPOCET | 0 | 0 | 0 | 0 | 0 | 1 | 0 | 4 | 1488424449
| Online PSC |  | https://podminky.urs.cz/item/CS_URS_2024_02/741128001 | [15 empty] | Online PSC | 1
187 | K | 741123309 | Montáž kabelů hliníkových bez ukončení uložených pevně plných nebo laněných kulatých (např. AYKY) počtu a průřezu žil 3x185 až 240 mm2 | m | 4 |  | 0 |  |  |  | základní | 0.19 | 0.76 | 0 | 0 | 0 | 0 | 4 | K | 1 | ROZPOCET | 0 | 0 | 0 | 0 | 0 | 1 | 0 | 4 | 1279595914
| Online PSC |  | https://podminky.urs.cz/item/CS_URS_2024_02/741123309 | [15 empty] | Online PSC | 1
207 | K | 741122623 | Montáž kabelů měděných bez ukončení uložených pevně plných kulatých nebo bezhalogenových (např. CYKY) počtu a průřezu žil 4x10 mm2 | m | 1.5 |  | 0 |  |  |  | základní | 0.106 | 0.159 | 0 | 0 | 0 | 0 | 4 | K | 1 | ROZPOCET | 0 | 0 | 0 | 0 | 0 | 1 | 0 | 4 | -881158483
| Online PSC |  | https://podminky.urs.cz/item/CS_URS_2024_02/741122623 | [15 empty] | Online PSC | 1
196 | M | PKB.711552 | 1-AYKY-J 3x240+120 SM/SM | km | 0.004 |  | 0 |  |  |  | základní | 0 | 0 | 3.778 | 0.015112 | 0 | 0 | 32 | M | 1 | ROZPOCET | 0 | 0 | 0 | 0 | 0 | 1 | 0 | 16 | -566699593
209 | M | 2000000346 | Kabel instalační CYKY-J 4x10 RE měděný | m | 1.5 |  | 0 |  |  |  | základní | 0 | 0 | 0 | 0 | 0 | 0 | 32 | M | 1 | ROZPOCET | 0 | 0 | 0 | 0 | 0 | 1 | 0 | 16 | -1393705563
188 | K | 210120102 | Montáž pojistek se zapojením vodičů závitových pojistkových částí pojistkových patron nožových | kus | 3 |  | 0 |  |  |  | základní | 0.016 | 0.048 | 0 | 0 | 0 | 0 | 4 | K | 1 | ROZPOCET | 0 | 0 | 0 | 0 | 0 | 1 | 0 | 4 | 587048035
| Online PSC |  | https://podminky.urs.cz/item/CS_URS_2024_02/210120102 | [15 empty] | Online PSC | 1
317 | M | 1199673 | POJISTKA PNA000 63A gG OEZ | kus | 3 |  | 0 |  |  |  | základní | 0 | 0 | 0.00014 | 0.00042 | 0 | 0 | 8 | M | 1 | ROZPOCET | 0 | 0 | 0 | 0 | 0 | 1 | 0 | 4 | 1917328465
206 | K | 741130005 | Ukončení vodičů izolovaných s označením a zapojením v rozváděči nebo na přístroji, průřezu žíly do 10 mm2 | kus | 4 |  | 0 |  |  |  | základní | 0.092 | 0.368 | 0 | 0 | 0 | 0 | 4 | K | 1 | ROZPOCET | 0 | 0 | 0 | 0 | 0 | 1 | 0 | 4 | -420795311
| Online PSC |  | https://podminky.urs.cz/item/CS_URS_2024_02/741130005 | [15 empty] | Online PSC | 1
190 | K | 741130014 | Ukončení vodičů izolovaných s označením a zapojením v rozváděči nebo na přístroji, průřezu žíly do 120 mm2 | kus | 2 |  | 0 |  |  |  | základní | 0.337 | 0.674 | 0 | 0 | 0 | 0 | 4 | K | 1 | ROZPOCET | 0 | 0 | 0 | 0 | 0 | 1 | 0 | 4 | -1180807753
| Online PSC |  | https://podminky.urs.cz/item/CS_URS_2024_02/741130014 | [15 empty] | Online PSC | 1
191 | K | 741130017 | Ukončení vodičů izolovaných s označením a zapojením v rozváděči nebo na přístroji, průřezu žíly do 240 mm2 | kus | 6 |  | 0 |  |  |  | základní | 0.506 | 3.036 | 0 | 0 | 0 | 0 | 4 | K | 1 | ROZPOCET | 0 | 0 | 0 | 0 | 0 | 1 | 0 | 4 | -1930691424
| Online PSC |  | https://podminky.urs.cz/item/CS_URS_2024_02/741130017 | [15 empty] | Online PSC | 1
192 | K | 210950101 | Ostatní práce při montáži vodičů, šňůr a kabelů označovací štítek na kabel dalším štítkem | kus | 3 |  | 0 |  |  |  | základní | 0.026 | 0.078 | 0 | 0 | 0 | 0 | 4 | K | 1 | ROZPOCET | 0 | 0 | 0 | 0 | 0 | 1 | 0 | 4 | 1870885662
| Online PSC |  | https://podminky.urs.cz/item/CS_URS_2024_02/210950101 | [15 empty] | Online PSC | 1
193 | M | 10.042.058 | AGROKOMPLET Štítek značení kabelů plastový | kus | 3 |  | 0 |  |  |  | základní | 0 | 0 | 0 | 0 | 0 | 0 | 8 | M | 1 | ROZPOCET | 0 | 0 | 0 | 0 | 0 | 1 | 0 | 4 | -55156194
198 | K | 741240011 | Montáž ostatního příslušenství rozvoden kabelových vývodek do rozváděčů litinových, hliníkových nebo plastových zhotovení otvorů včetně vyřezání závitu pro osazení vývodek do rozváděčů litinových, hliníkových nebo plastových, D do 42 mm | kus | 2 |  | 0 |  |  |  | základní | 0.158 | 0.316 | 0 | 0 | 0 | 0 | 4 | K | 1 | ROZPOCET | 0 | 0 | 0 | 0 | 0 | 1 | 0 | 4 | 1181171085
| Online PSC |  | https://podminky.urs.cz/item/CS_URS_2024_02/741240011 | [15 empty] | Online PSC | 1
200 | K | 218100002 | Odpojení vodičů izolovaných z rozváděče nebo přístroje průřezu žíly do 6 mm2 | kus | 4 |  | 0 |  |  |  | základní | 0.041 | 0.164 | 0 | 0 | 0 | 0 | 4 | K | 1 | ROZPOCET | 0 | 0 | 0 | 0 | 0 | 1 | 0 | 4 | -879078404
| Online PSC |  | https://podminky.urs.cz/item/CS_URS_2024_02/218100002 | [15 empty] | Online PSC | 1
343 | M | 8500010805 | Rámečkem APZ/N-7-C-2 | kus | 1 |  | 0 |  |  |  | základní | 0 | 0 | 0.008 | 0.008 | 0 | 0 | 8 | M | 1 | ROZPOCET | 0 | 0 | 0 | 0 | 0 | 1 | 0 | 4 | -1879456724
210 | M | DCK6 | Plastové číslo DCK do rámečku u dveří skříňky | kus | 2 |  | 0 |  |  |  | základní | 0 | 0 | 0 | 0 | 0 | 0 | 8 | M | 1 | ROZPOCET | 0 | 0 | 0 | 0 | 0 | 1 | 0 | 4 | -232888334
211 | M | DCK4 | Plastové číslo DCK do rámečku u dveří skříňky | kus | 2 |  | 0 |  |  |  | základní | 0 | 0 | 0 | 0 | 0 | 0 | 8 | M | 1 | ROZPOCET | 0 | 0 | 0 | 0 | 0 | 1 | 0 | 4 | -1147218417
212 | M | DCK8 | Plastové číslo DCK do rámečku u dveří skříňky | kus | 2 |  | 0 |  |  |  | základní | 0 | 0 | 0 | 0 | 0 | 0 | 8 | M | 1 | ROZPOCET | 0 | 0 | 0 | 0 | 0 | 1 | 0 | 4 | 306174846
213 | M | DCKH | Plastové číslo DCK do rámečku u dveří skříňky | kus | 1 |  | 0 |  |  |  | základní | 0 | 0 | 0 | 0 | 0 | 0 | 8 | M | 1 | ROZPOCET | 0 | 0 | 0 | 0 | 0 | 1 | 0 | 4 | 559746688
214 | M | DCKD | Plastové číslo DCK do rámečku u dveří skříňky | kus | 1 |  | 0 |  |  |  | základní | 0 | 0 | 0 | 0 | 0 | 0 | 8 | M | 1 | ROZPOCET | 0 | 0 | 0 | 0 | 0 | 1 | 0 | 4 | -1364883789
215 | M | DCKS | Plastové číslo DCK do rámečku u dveří skříňky | kus | 1 |  | 0 |  |  |  | základní | 0 | 0 | 0 | 0 | 0 | 0 | 8 | M | 1 | ROZPOCET | 0 | 0 | 0 | 0 | 0 | 1 | 0 | 4 | -77211942
340 | M | DCKZ | Plastové číslo DCK do rámečku u dveří skříňky | kus | 1 |  | 0 |  |  |  | základní | 0 | 0 | 0 | 0 | 0 | 0 | 8 | M | 1 | ROZPOCET | 0 | 0 | 0 | 0 | 0 | 1 | 0 | 4 | 1829309296
341 | M | DCKK | Plastové číslo DCK do rámečku u dveří skříňky | kus | 1 |  | 0 |  |  |  | základní | 0 | 0 | 0 | 0 | 0 | 0 | 8 | M | 1 | ROZPOCET | 0 | 0 | 0 | 0 | 0 | 1 | 0 | 4 | 1854811446
342 | M | DCKU | Plastové číslo DCK do rámečku u dveří skříňky | kus | 1 |  | 0 |  |  |  | základní | 0 | 0 | 0 | 0 | 0 | 0 | 8 | M | 1 | ROZPOCET | 0 | 0 | 0 | 0 | 0 | 1 | 0 | 4 | -2011392214
222 | M | 1000299248 | Zemnící pás FEZN 30x4 v.bal. 25kg, Zn, (0,95 kg=1m) | kg | 1.425 |  | 0 |  |  |  | základní | 0 | 0 | 0 | 0 | 0 | 0 | 8 | M | 1 | ROZPOCET | 0 | 0 | 0 | 0 | 0 | 1 | 0 | 4 | 1370060091
223 | K | 741410001 | Montáž uzemňovacího vedení s upevněním, propojením a připojením pomocí svorek na povrchu pásku průřezu do 120 mm2 | m | 1.5 |  | 0 |  |  |  | základní | 0.306 | 0.459 | 0 | 0 | 0 | 0 | 4 | K | 1 | ROZPOCET | 0 | 0 | 0 | 0 | 0 | 1 | 0 | 4 | -993392563
| Online PSC |  | https://podminky.urs.cz/item/CS_URS_2024_02/741410001 | [15 empty] | Online PSC | 1
232 | M | 10.046.538. | Návlečka označení zemnící tyče | kus | 2 |  | 0 |  |  |  | základní | 0 | 0 | 0 | 0 | 0 | 0 | 8 | M | 1 | ROZPOCET | 0 | 0 | 0 | 0 | 0 | 1 | 0 | 4 | -810564465
233 | K | ZEM2.1 | Manžeta proti korozi | kus | 2 |  | 0 |  |  |  | základní | 0 | 0 | 0 | 0 | 0 | 0 | 4 | K | 1 | ROZPOCET | 0 | 0 | 0 | 0 | 0 | 1 | 0 | 4 | 358700587
| D | 08. | Propojení od SS200 č. 648 do elektroměru |  |  |  | 0 | [5 empty] | 2.5784 |  | 0.034986 |  | 0.0207 | 1 | D | 0 | ROZPOCET | [6 empty] | 0
236 | K | 974031142 | Vysekání rýh ve zdivu cihelném na maltu vápennou nebo vápenocementovou do hl. 70 mm a šířky do 70 mm | m | 2.3 |  | 0 |  |  |  | základní | 0.265 | 0.6095 | 0 | 0 | 0.009 | 0.0207 | 4 | K | 1 | ROZPOCET | 0 | 0 | 0 | 0 | 0 | 1 | 0 | 4 | -409468464
| Online PSC |  | https://podminky.urs.cz/item/CS_URS_2024_02/974031142 | [15 empty] | Online PSC | 1
237 | M | KLC.MZQM00021 | VM.01 malta zdící šedá/30kg | kus | 0.5 |  | 0 |  |  |  | základní | 0 | 0 | 0.03 | 0.015 | 0 | 0 | 8 | M | 1 | ROZPOCET | 0 | 0 | 0 | 0 | 0 | 1 | 0 | 4 | -1403047616
238 | M | 1620162660 | Omítka štuková Hasit jemná 0,5 mm 30 kg | kg | 1 |  | 0 |  |  |  | základní | 0 | 0 | 0.001 | 0.001 | 0 | 0 | 8 | M | 1 | ROZPOCET | 0 | 0 | 0 | 0 | 0 | 1 | 0 | 4 | 2018860701
239 | K | 460941312 | Vyplnění rýh vyplnění a omítnutí rýh v betonových podlahách a mazaninách hloubky do 5 cm a šířky přes 5 do 7 cm | m | 2.3 |  | 0 |  |  |  | základní | 0.051 | 0.1173 | 0.00782 | 0.017986 | 0 | 0 | 4 | K | 1 | ROZPOCET | 0 | 0 | 0 | 0 | 0 | 1 | 0 | 4 | -1376997528
| Online PSC |  | https://podminky.urs.cz/item/CS_URS_2024_02/460941312 | [15 empty] | Online PSC | 1
195 | K | 741122024 | Montáž kabelů měděných bez ukončení uložených pod omítku plných kulatých (např. CYKY), počtu a průřezu žil 4x10 mm2 | m | 2.3 |  | 0 |  |  |  | základní | 0.102 | 0.2346 | 0 | 0 | 0 | 0 | 16 | K | 1 | ROZPOCET | 0 | 0 | 0 | 0 | 0 | 1 | 0 | 16 | -371115981
| Online PSC |  | https://podminky.urs.cz/item/CS_URS_2024_02/741122024 | [15 empty] | Online PSC | 1
452 | K | 741122624 | Montáž kabelů měděných bez ukončení uložených pevně plných kulatých nebo bezhalogenových (např. CYKY) počtu a průřezu žil 4x16 až 25 mm2 | m | 1.5 |  | 0 |  |  |  | základní | 0.126 | 0.189 | 0 | 0 | 0 | 0 | 16 | K | 1 | ROZPOCET | 0 | 0 | 0 | 0 | 0 | 1 | 0 | 16 | -832438088
| Online PSC |  | https://podminky.urs.cz/item/CS_URS_2024_02/741122624 | [15 empty] | Online PSC | 1
453 | M | 10.048.484 | CYKY-J 4x16 (4Bx16) | m | 3.2 |  | 0 |  |  |  | základní | 0 | 0 | 0 | 0 | 0 | 0 | 32 | M | 1 | ROZPOCET | 0 | 0 | 0 | 0 | 0 | 1 | 0 | 16 | 2024649423
199 | K | 218100002 | Odpojení vodičů izolovaných z rozváděče nebo přístroje průřezu žíly do 6 mm2 | kus | 4 |  | 0 |  |  |  | základní | 0.041 | 0.164 | 0 | 0 | 0 | 0 | 4 | K | 1 | ROZPOCET | 0 | 0 | 0 | 0 | 0 | 1 | 0 | 4 | 283425225
| Online PSC |  | https://podminky.urs.cz/item/CS_URS_2024_02/218100002 | [15 empty] | Online PSC | 1
202 | K | 218192611 | Demontáž desek přístrojových bez odpojení vodičů typových elektroměrových | kus | 1 |  | 0 |  |  |  | základní | 0.128 | 0.128 | 0 | 0 | 0 | 0 | 4 | K | 1 | ROZPOCET | 0 | 0 | 0 | 0 | 0 | 1 | 0 | 4 | -340362104
| Online PSC |  | https://podminky.urs.cz/item/CS_URS_2024_02/218192611 | [15 empty] | Online PSC | 1
201 | K | 741230001 | Montáž desek přístrojových bez zapojení vodičů typových elektroměrových | kus | 1 |  | 0 |  |  |  | základní | 0.212 | 0.212 | 0 | 0 | 0 | 0 | 4 | K | 1 | ROZPOCET | 0 | 0 | 0 | 0 | 0 | 1 | 0 | 4 | -701220274
| Online PSC |  | https://podminky.urs.cz/item/CS_URS_2024_02/741230001 | [15 empty] | Online PSC | 1
203 | K | 210950101 | Ostatní práce při montáži vodičů, šňůr a kabelů označovací štítek na kabel dalším štítkem | kus | 1 |  | 0 |  |  |  | základní | 0.026 | 0.026 | 0 | 0 | 0 | 0 | 4 | K | 1 | ROZPOCET | 0 | 0 | 0 | 0 | 0 | 1 | 0 | 4 | 147452258
| Online PSC |  | https://podminky.urs.cz/item/CS_URS_2024_02/210950101 | [15 empty] | Online PSC | 1
204 | M | 10.042.058 | AGROKOMPLET Štítek značení kabelů plastový | kus | 1 |  | 0 |  |  |  | základní | 0 | 0 | 0 | 0 | 0 | 0 | 8 | M | 1 | ROZPOCET | 0 | 0 | 0 | 0 | 0 | 1 | 0 | 4 | -1849753978
205 | K | 741130005 | Ukončení vodičů izolovaných s označením a zapojením v rozváděči nebo na přístroji, průřezu žíly do 10 mm2 | kus | 4 |  | 0 |  |  |  | základní | 0.092 | 0.368 | 0 | 0 | 0 | 0 | 4 | K | 1 | ROZPOCET | 0 | 0 | 0 | 0 | 0 | 1 | 0 | 4 | -895888414
| Online PSC |  | https://podminky.urs.cz/item/CS_URS_2024_02/741130005 | [15 empty] | Online PSC | 1
318 | M | 1677597 | ELEKTROMER AMT B3D-OA4SETE 0,25-80A MID | kus | 1 |  | 0 |  |  |  | základní | 0 | 0 | 0.001 | 0.001 | 0 | 0 | 8 | M | 1 | ROZPOCET | 0 | 0 | 0 | 0 | 0 | 1 | 0 | 4 | -368740185
319 | K | 741230001 | Montáž desek přístrojových bez zapojení vodičů typových elektroměrových | kus | 1 |  | 0 |  |  |  | základní | 0.212 | 0.212 | 0 | 0 | 0 | 0 | 4 | K | 1 | ROZPOCET | 0 | 0 | 0 | 0 | 0 | 1 | 0 | 4 | -1022936504
| Online PSC |  | https://podminky.urs.cz/item/CS_URS_2024_02/741230001 | [15 empty] | Online PSC | 1
320 | K | 741331032 | Montáž měřicích přístrojů bez zapojení vodičů elektroměru třífázového | kus | 1 |  | 0 |  |  |  | základní | 0.318 | 0.318 | 0 | 0 | 0 | 0 | 4 | K | 1 | ROZPOCET | 0 | 0 | 0 | 0 | 0 | 1 | 0 | 4 | -613014422
| Online PSC |  | https://podminky.urs.cz/item/CS_URS_2024_02/741331032 | [15 empty] | Online PSC | 1
349 | M | ES110 | Plastová plomba s ocel. lankem - zatahovací | kus | 1 |  | 0 |  |  |  | základní | 0 | 0 | 0 | 0 | 0 | 0 | 8 | M | 1 | ROZPOCET | 0 | 0 | 0 | 0 | 0 | 1 | 0 | 4 | 1969654147
| D | 09. | Trasa od SS200 č. 648 po SS100 č. 840 |  |  |  | 0 | [5 empty] | 133.13 |  | 12.5572 |  | 5.8355 | 1 | D | 0 | ROZPOCET | [6 empty] | 0
241 | K | 468041123 | Řezání spár v podkladu nebo krytu živičném, tloušťky přes 10 do 15 cm | m | 36 |  | 0 |  |  |  | základní | 0.321 | 11.556 | 0 | 0 | 0 | 0 | 4 | K | 1 | ROZPOCET | 0 | 0 | 0 | 0 | 0 | 1 | 0 | 4 | 187896722
| Online PSC |  | https://podminky.urs.cz/item/CS_URS_2024_02/468041123 | [15 empty] | Online PSC | 1
242 | K | 468011143 | Odstranění podkladů nebo krytů komunikací včetně rozpojení na kusy a zarovnání styčné spáry ze živice, tloušťky přes 10 do 15 cm | m2 | 18 |  | 0 |  |  |  | základní | 0.625 | 11.25 | 0 | 0 | 0.316 | 5.688 | 4 | K | 1 | ROZPOCET | 0 | 0 | 0 | 0 | 0 | 1 | 0 | 4 | -573209461
| Online PSC |  | https://podminky.urs.cz/item/CS_URS_2024_02/468011143 | [15 empty] | Online PSC | 1
244 | K | 460871135 | Podklad vozovek a chodníků včetně rozprostření a úpravy ze štěrkopísku, včetně zhutnění, tloušťky přes 20 do 25 cm | m2 | 18 |  | 0 |  |  |  | základní | 0.033 | 0.594 | 0 | 0 | 0 | 0 | 4 | K | 1 | ROZPOCET | 0 | 0 | 0 | 0 | 0 | 1 | 0 | 4 | -1726266311
| Online PSC |  | https://podminky.urs.cz/item/CS_URS_2024_02/460871135 | [15 empty] | Online PSC | 1
245 | M | 58337344 | štěrkopísek frakce 0/32 | t | 7.65 |  | 0 |  |  |  | základní | 0 | 0 | 1 | 7.65 | 0 | 0 | 8 | M | 1 | ROZPOCET | 0 | 0 | 0 | 0 | 0 | 1 | 0 | 4 | -1067498784
246 | K | 460871133 | Podklad vozovek a chodníků včetně rozprostření a úpravy ze štěrkopísku, včetně zhutnění, tloušťky přes 10 do 15 cm | m2 | 18 |  | 0 |  |  |  | základní | 0.029 | 0.522 | 0 | 0 | 0 | 0 | 4 | K | 1 | ROZPOCET | 0 | 0 | 0 | 0 | 0 | 1 | 0 | 4 | 1858148465
| Online PSC |  | https://podminky.urs.cz/item/CS_URS_2024_02/460871133 | [15 empty] | Online PSC | 1
247 | M | 58931966 | beton C 8/10 kamenivo frakce 0/16 | m3 | 1.989 |  | 0 |  |  |  | základní | 0 | 0 | 2.234 | 4.4434 | 0 | 0 | 8 | M | 1 | ROZPOCET | 0 | 0 | 0 | 0 | 0 | 1 | 0 | 4 | 729552492
248 | K | 783903160 | Provedení nátěru betonových podlah penetračního pórovitých ( např. z cihelné dlažby, betonu apod.) | m2 | 36 |  | 0 |  |  |  | základní | 0.09 | 3.24 | 0 | 0 | 0 | 0 | 4 | K | 1 | ROZPOCET | 0 | 0 | 0 | 0 | 0 | 1 | 0 | 4 | -1953641566
| Online PSC |  | https://podminky.urs.cz/item/CS_URS_2024_02/783903160 | [15 empty] | Online PSC | 1
249 | M | 11162570 | hmota nátěrová penetrační plastická pro živičné zálivky | kg | 51 |  | 0 |  |  |  | základní | 0 | 0 | 0.001 | 0.051 | 0 | 0 | 8 | M | 1 | ROZPOCET | 0 | 0 | 0 | 0 | 0 | 1 | 0 | 4 | 1497472161
250 | K | 460871121 | Podklad vozovek a chodníků včetně rozprostření a úpravy ze sypaniny včetně zhutnění, tloušťky do 10 cm | m2 | 36 |  | 0 |  |  |  | základní | 0.039 | 1.404 | 0 | 0 | 0 | 0 | 4 | K | 1 | ROZPOCET | 0 | 0 | 0 | 0 | 0 | 1 | 0 | 4 | 481769286
| Online PSC |  | https://podminky.urs.cz/item/CS_URS_2024_02/460871121 | [15 empty] | Online PSC | 1
257 | K | 468021221 | Vytrhání dlažby včetně ručního rozebrání, vytřídění, odhozu na hromady nebo naložení na dopravní prostředek a očistění kostek nebo dlaždic z pískového podkladu z dlaždic zámkových, spáry nezalité | m2 | 0.5 |  | 0 |  |  |  | základní | 0.171 | 0.0855 | 0 | 0 | 0.295 | 0.1475 | 4 | K | 1 | ROZPOCET | 0 | 0 | 0 | 0 | 0 | 1 | 0 | 4 | -724832092
| Online PSC |  | https://podminky.urs.cz/item/CS_URS_2024_02/468021221 | [15 empty] | Online PSC | 1
258 | K | 460911122 | Očištění vybouraných prvků z vozovek a chodníků kostek nebo dlaždic od spojovacího materiálu s původní výplní spár kamenivem, s odklizením a uložením na vzdálenost 3 m dlaždic betonových tvarovaných nebo zámkových | m2 | 0.5 |  | 0 |  |  |  | základní | 0.22 | 0.11 | 0 | 0 | 0 | 0 | 4 | K | 1 | ROZPOCET | 0 | 0 | 0 | 0 | 0 | 1 | 0 | 4 | 84836803
| Online PSC |  | https://podminky.urs.cz/item/CS_URS_2024_02/460911122 | [15 empty] | Online PSC | 1
259 | K | 460881612 | Kryt vozovek a chodníků kladení dlažby (materiál ve specifikaci) včetně spárování, do lože z kameniva těženého z dlaždic betonových tvarovaných nebo zámkových | m2 | 0.5 |  | 0 |  |  |  | základní | 0.58 | 0.29 | 0.08425 | 0.042125 | 0 | 0 | 4 | K | 1 | ROZPOCET | 0 | 0 | 0 | 0 | 0 | 1 | 0 | 4 | -927127399
| Online PSC |  | https://podminky.urs.cz/item/CS_URS_2024_02/460881612 | [15 empty] | Online PSC | 1
260 | K | 460871155 | Podklad vozovek a chodníků včetně rozprostření a úpravy z kameniva drceného, včetně zhutnění, tloušťky přes 25 do 30 cm | m2 | 0.5 |  | 0 |  |  |  | základní | 0.057 | 0.0285 | 0 | 0 | 0 | 0 | 4 | K | 1 | ROZPOCET | 0 | 0 | 0 | 0 | 0 | 1 | 0 | 4 | -1753543638
| Online PSC |  | https://podminky.urs.cz/item/CS_URS_2024_02/460871155 | [15 empty] | Online PSC | 1
261 | M | 58337310 | štěrkopísek frakce 0/4 | t | 0.12 |  | 0 |  |  |  | základní | 0 | 0 | 1 | 0.12 | 0 | 0 | 8 | M | 1 | ROZPOCET | 0 | 0 | 0 | 0 | 0 | 1 | 0 | 4 | -1971754477
262 | K | 460161312 | Hloubení kabelových rýh ručně včetně urovnání dna s přemístěním výkopku do vzdálenosti 3 m od okraje jámy nebo s naložením na dopravní prostředek šířky 50 cm hloubky 120 cm v hornině třídy těžitelnosti I skupiny 3 | m | 21 |  | 0 |  |  |  | základní | 2.535 | 53.235 | 0 | 0 | 0 | 0 | 4 | K | 1 | ROZPOCET | 0 | 0 | 0 | 0 | 0 | 1 | 0 | 4 | 760644216
| Online PSC |  | https://podminky.urs.cz/item/CS_URS_2024_02/460161312 | [15 empty] | Online PSC | 1
263 | K | 460431332 | Zásyp kabelových rýh ručně s přemístění sypaniny ze vzdálenosti do 10 m, s uložením výkopku ve vrstvách včetně zhutnění a úpravy povrchu šířky 50 cm hloubky 120 cm z horniny třídy těžitelnosti I skupiny 3 | m | 21 |  | 0 |  |  |  | základní | 0.468 | 9.828 | 0 | 0 | 0 | 0 | 4 | K | 1 | ROZPOCET | 0 | 0 | 0 | 0 | 0 | 1 | 0 | 4 | -1689961302
| Online PSC |  | https://podminky.urs.cz/item/CS_URS_2024_02/460431332 | [15 empty] | Online PSC | 1
273 | K | 460161272 | Hloubení kabelových rýh ručně včetně urovnání dna s přemístěním výkopku do vzdálenosti 3 m od okraje jámy nebo s naložením na dopravní prostředek šířky 50 cm hloubky 80 cm v hornině třídy těžitelnosti I skupiny 3 | m | 8 |  | 0 |  |  |  | základní | 1.69 | 13.52 | 0 | 0 | 0 | 0 | 4 | K | 1 | ROZPOCET | 0 | 0 | 0 | 0 | 0 | 1 | 0 | 4 | -75238328
| Online PSC |  | https://podminky.urs.cz/item/CS_URS_2024_02/460161272 | [15 empty] | Online PSC | 1
274 | K | 460431282 | Zásyp kabelových rýh ručně s přemístění sypaniny ze vzdálenosti do 10 m, s uložením výkopku ve vrstvách včetně zhutnění a úpravy povrchu šířky 50 cm hloubky 80 cm z horniny třídy těžitelnosti I skupiny 3 | m | 8 |  | 0 |  |  |  | základní | 0.312 | 2.496 | 0 | 0 | 0 | 0 | 4 | K | 1 | ROZPOCET | 0 | 0 | 0 | 0 | 0 | 1 | 0 | 4 | 1016421986
| Online PSC |  | https://podminky.urs.cz/item/CS_URS_2024_02/460431282 | [15 empty] | Online PSC | 1
264 | K | 210902047 | Montáž izolovaných kabelů hliníkových do 1 kV bez ukončení plných nebo laněných kulatých (např. AYKY) uložených volně počtu a průřezu žil 3x240+120 mm2 | m | 55 |  | 0 |  |  |  | základní | 0.106 | 5.83 | 0 | 0 | 0 | 0 | 4 | K | 1 | ROZPOCET | 0 | 0 | 0 | 0 | 0 | 1 | 0 | 4 | -879018093
| Online PSC |  | https://podminky.urs.cz/item/CS_URS_2024_02/210902047 | [15 empty] | Online PSC | 1
265 | K | 210950121 | Ostatní práce při montáži vodičů, šňůr a kabelů zatažení lana včetně odvinutí a napojení do kanálu nebo tvárnicové trasy | m | 55 |  | 0 |  |  |  | základní | 0.091 | 5.005 | 0 | 0 | 0 | 0 | 4 | K | 1 | ROZPOCET | 0 | 0 | 0 | 0 | 0 | 1 | 0 | 4 | -2102682762
| Online PSC |  | https://podminky.urs.cz/item/CS_URS_2024_02/210950121 | [15 empty] | Online PSC | 1
266 | M | 34571355 | trubka elektroinstalační ohebná dvouplášťová korugovaná HDPE+LDPE (chránička) D 93/110mm | m | 55 |  | 0 |  |  |  | základní | 0 | 0 | 0.00069 | 0.03795 | 0 | 0 | 8 | M | 1 | ROZPOCET | 0 | 0 | 0 | 0 | 0 | 1 | 0 | 4 | -1092938647
277 | K | 460791214 | Montáž trubek ochranných uložených volně do rýhy plastových ohebných, vnitřního průměru přes 90 do 110 mm | m | 55 |  | 0 |  |  |  | základní | 0.142 | 7.81 | 0 | 0 | 0 | 0 | 4 | K | 1 | ROZPOCET | 0 | 0 | 0 | 0 | 0 | 1 | 0 | 4 | 969809821
| Online PSC |  | https://podminky.urs.cz/item/CS_URS_2024_02/460791214 | [15 empty] | Online PSC | 1
267 | M | PKB.711552 | 1-AYKY-J 3x240+120 SM/SM | km | 0.055 |  | 0 |  |  |  | základní | 0 | 0 | 3.778 | 0.20779 | 0 | 0 | 8 | M | 1 | ROZPOCET | 0 | 0 | 0 | 0 | 0 | 1 | 0 | 4 | -1013918510
268 | K | 460671114 | Výstražné prvky pro krytí kabelů včetně vyrovnání povrchu rýhy, rozvinutí a uložení fólie, šířky přes 35 do 40 cm | m | 33 |  | 0 |  |  |  | základní | 0.027 | 0.891 | 0.00012 | 0.00396 | 0 | 0 | 4 | K | 1 | ROZPOCET | 0 | 0 | 0 | 0 | 0 | 1 | 0 | 4 | 1359222225
| Online PSC |  | https://podminky.urs.cz/item/CS_URS_2024_02/460671114 | [15 empty] | Online PSC | 1
269 | M | 1147138 | VYSTRAZNA FOLIE CERVENA 33/100 330X100 | m | 33 |  | 0 |  |  |  | základní | 0 | 0 | 3e-05 | 0.00099 | 0 | 0 | 8 | M | 1 | ROZPOCET | 0 | 0 | 0 | 0 | 0 | 1 | 0 | 4 | -40651731
270 | K | 460661112 | Kabelové lože z písku včetně podsypu, zhutnění a urovnání povrchu pro kabely nn bez zakrytí, šířky přes 35 do 50 cm | m | 33 |  | 0 |  |  |  | základní | 0.065 | 2.145 | 0 | 0 | 0 | 0 | 4 | K | 1 | ROZPOCET | 0 | 0 | 0 | 0 | 0 | 1 | 0 | 4 | -1715250685
| Online PSC |  | https://podminky.urs.cz/item/CS_URS_2024_02/460661112 | [15 empty] | Online PSC | 1
271 | M | 1000299248 | Zemnící pás FEZN 30x4 v.bal. 25kg, Zn, (0,95 kg=1m) | kg | 23.75 |  | 0 |  |  |  | základní | 0 | 0 | 0 | 0 | 0 | 0 | 8 | M | 1 | ROZPOCET | 0 | 0 | 0 | 0 | 0 | 1 | 0 | 4 | 476488153
272 | K | 741410021 | Montáž uzemňovacího vedení s upevněním, propojením a připojením pomocí svorek v zemi s izolací spojů pásku průřezu do 120 mm2 v městské zástavbě | m | 23.5 |  | 0 |  |  |  | základní | 0.14 | 3.29 | 0 | 0 | 0 | 0 | 4 | K | 1 | ROZPOCET | 0 | 0 | 0 | 0 | 0 | 1 | 0 | 4 | 351409571
| Online PSC |  | https://podminky.urs.cz/item/CS_URS_2024_02/741410021 | [15 empty] | Online PSC | 1
281 | K | 469973117 | Poplatek za uložení stavebního odpadu (skládkovné) na skládce asfaltového bez obsahu dehtu zatříděného do Katalogu odpadů pod kódem 17 03 02 | t | 3.762 |  | 0 |  |  |  | základní | 0 | 0 | 0 | 0 | 0 | 0 | 4 | K | 1 | ROZPOCET | 0 | 0 | 0 | 0 | 0 | 1 | 0 | 4 | -1350555496
| Online PSC |  | https://podminky.urs.cz/item/CS_URS_2024_02/469973117 | [15 empty] | Online PSC | 1
282 | K | 997013601 | Poplatek za uložení stavebního odpadu na skládce (skládkovné) z prostého betonu zatříděného do Katalogu odpadů pod kódem 17 01 01 | t | 1.989 |  | 0 |  |  |  | základní | 0 | 0 | 0 | 0 | 0 | 0 | 4 | K | 1 | ROZPOCET | 0 | 0 | 0 | 0 | 0 | 1 | 0 | 4 | 976771779
| Online PSC |  | https://podminky.urs.cz/item/CS_URS_2024_02/997013601 | [15 empty] | Online PSC | 1
| D | 10. | Nová SS100 č. 840 - HZS |  |  |  | 0 | [5 empty] | 5.4464 |  | 0.089616 |  | 0.0845 | 1 | D | 0 | ROZPOCET | [6 empty] | 0
284 | K | 971033161 | Vybourání otvorů ve zdivu základovém nebo nadzákladovém z cihel, tvárnic, příčkovek z cihel pálených na maltu vápennou nebo vápenocementovou průměru profilu do 60 mm, tl. do 600 mm | kus | 1 |  | 0 |  |  |  | základní | 0.48 | 0.48 | 0 | 0 | 0.002 | 0.002 | 4 | K | 1 | ROZPOCET | 0 | 0 | 0 | 0 | 0 | 1 | 0 | 4 | 1224976376
| Online PSC |  | https://podminky.urs.cz/item/CS_URS_2024_02/971033161 | [15 empty] | Online PSC | 1
285 | K | 974031142 | Vysekání rýh ve zdivu cihelném na maltu vápennou nebo vápenocementovou do hl. 70 mm a šířky do 70 mm | m | 1.5 |  | 0 |  |  |  | základní | 0.265 | 0.3975 | 0 | 0 | 0.009 | 0.0135 | 4 | K | 1 | ROZPOCET | 0 | 0 | 0 | 0 | 0 | 1 | 0 | 4 | -1870426013
| Online PSC |  | https://podminky.urs.cz/item/CS_URS_2024_02/974031142 | [15 empty] | Online PSC | 1
286 | K | 974031169 | Vysekání rýh ve zdivu cihelném na maltu vápennou nebo vápenocementovou do hl. 150 mm a šířky Příplatek k ceně -1167 za každých dalších 100 mm šířky rýhy hl. do 150 mm | m | 1.5 |  | 0 |  |  |  | základní | 0.18 | 0.27 | 0 | 0 | 0.04 | 0.06 | 4 | K | 1 | ROZPOCET | 0 | 0 | 0 | 0 | 0 | 1 | 0 | 4 | -908449648
| Online PSC |  | https://podminky.urs.cz/item/CS_URS_2024_02/974031169 | [15 empty] | Online PSC | 1
287 | K | 210191531 | Montáž skříní bez zapojení vodičů plastových do výklenku, typ [SS100, SS200, SS101, SS102, SS201, ER112, RVO] | kus | 1 |  | 0 |  |  |  | základní | 0.378 | 0.378 | 0 | 0 | 0 | 0 | 4 | K | 1 | ROZPOCET | 0 | 0 | 0 | 0 | 0 | 1 | 0 | 4 | 1750514078
| Online PSC |  | https://podminky.urs.cz/item/CS_URS_2024_02/210191531 | [15 empty] | Online PSC | 1
313 | M | 10.219.500 | DCK Skříň SS100/NVE1P | kus | 1 |  | 0 |  |  |  | základní | 0 | 0 | 0 | 0 | 0 | 0 | 8 | M | 1 | ROZPOCET | 0 | 0 | 0 | 0 | 0 | 1 | 0 | 4 | -51188383
289 | M | PMT.31308000 | PROMAFOAM-C pěna typ HOBBY | kus | 1 |  | 0 |  |  |  | základní | 0 | 0 | 0.00095 | 0.00095 | 0 | 0 | 8 | M | 1 | ROZPOCET | 0 | 0 | 0 | 0 | 0 | 1 | 0 | 4 | -864914343
290 | M | KLC.MZQM00021 | VM.01 malta zdící šedá/30kg | kus | 1 |  | 0 |  |  |  | základní | 0 | 0 | 0.03 | 0.03 | 0 | 0 | 8 | M | 1 | ROZPOCET | 0 | 0 | 0 | 0 | 0 | 1 | 0 | 4 | 1009639273
291 | M | 1620162660 | Omítka štuková Hasit jemná 0,5 mm 30 kg | kg | 5 |  | 0 |  |  |  | základní | 0 | 0 | 0.001 | 0.005 | 0 | 0 | 8 | M | 1 | ROZPOCET | 0 | 0 | 0 | 0 | 0 | 1 | 0 | 4 | 424284269
314 | M | 3020201837 | Nátěr venkovní 2507 Selská barva holubí modř 2,5 l | balení | 1 |  | 0 |  |  |  | základní | 0 | 0 | 0.0025 | 0.0025 | 0 | 0 | 8 | M | 1 | ROZPOCET | 0 | 0 | 0 | 0 | 0 | 1 | 0 | 4 | -855379435
315 | K | 965081611 | Odsekání soklíků včetně otlučení podkladní omítky až na zdivo rovných | m | 1 |  | 0 |  |  |  | základní | 0.098 | 0.098 | 0 | 0 | 0.009 | 0.009 | 4 | K | 1 | ROZPOCET | 0 | 0 | 0 | 0 | 0 | 1 | 0 | 4 | -998771121
| Online PSC |  | https://podminky.urs.cz/item/CS_URS_2024_02/965081611 | [15 empty] | Online PSC | 1
292 | K | 460941312 | Vyplnění rýh vyplnění a omítnutí rýh v betonových podlahách a mazaninách hloubky do 5 cm a šířky přes 5 do 7 cm | m | 4.5 |  | 0 |  |  |  | základní | 0.051 | 0.2295 | 0.00782 | 0.03519 | 0 | 0 | 4 | K | 1 | ROZPOCET | 0 | 0 | 0 | 0 | 0 | 1 | 0 | 4 | -438712024
| Online PSC |  | https://podminky.urs.cz/item/CS_URS_2024_02/460941312 | [15 empty] | Online PSC | 1
293 | K | 741128001 | Ostatní práce při montáži vodičů a kabelů úpravy vodičů a kabelů odjutování a očištění | m | 0.7 |  | 0 |  |  |  | základní | 0.092 | 0.0644 | 0 | 0 | 0 | 0 | 4 | K | 1 | ROZPOCET | 0 | 0 | 0 | 0 | 0 | 1 | 0 | 4 | -680778
| Online PSC |  | https://podminky.urs.cz/item/CS_URS_2024_02/741128001 | [15 empty] | Online PSC | 1
294 | K | 741123309 | Montáž kabelů hliníkových bez ukončení uložených pevně plných nebo laněných kulatých (např. AYKY) počtu a průřezu žil 3x185 až 240 mm2 | m | 2 |  | 0 |  |  |  | základní | 0.19 | 0.38 | 0 | 0 | 0 | 0 | 4 | K | 1 | ROZPOCET | 0 | 0 | 0 | 0 | 0 | 1 | 0 | 4 | 2079195077
| Online PSC |  | https://podminky.urs.cz/item/CS_URS_2024_02/741123309 | [15 empty] | Online PSC | 1
451 | K | 741122624 | Montáž kabelů měděných bez ukončení uložených pevně plných kulatých nebo bezhalogenových (např. CYKY) počtu a průřezu žil 4x16 až 25 mm2 | m | 4 |  | 0 |  |  |  | základní | 0.126 | 0.504 | 0 | 0 | 0 | 0 | 4 | K | 1 | ROZPOCET | 0 | 0 | 0 | 0 | 0 | 1 | 0 | 4 | 118187111
| Online PSC |  | https://podminky.urs.cz/item/CS_URS_2024_02/741122624 | [15 empty] | Online PSC | 1
296 | M | PKB.711552 | 1-AYKY-J 3x240+120 SM/SM | km | 0.002 |  | 0 |  |  |  | základní | 0 | 0 | 3.778 | 0.0075559 | 0 | 0 | 8 | M | 1 | ROZPOCET | 0 | 0 | 0 | 0 | 0 | 1 | 0 | 4 | 277778671
450 | M | 10.048.484 | CYKY-J 4x16 (4Bx16) | m | 4 |  | 0 |  |  |  | základní | 0 | 0 | 0 | 0 | 0 | 0 | 8 | M | 1 | ROZPOCET | 0 | 0 | 0 | 0 | 0 | 1 | 0 | 4 | -2032787976
298 | K | 210120102 | Montáž pojistek se zapojením vodičů závitových pojistkových částí pojistkových patron nožových | kus | 3 |  | 0 |  |  |  | základní | 0.016 | 0.048 | 0 | 0 | 0 | 0 | 4 | K | 1 | ROZPOCET | 0 | 0 | 0 | 0 | 0 | 1 | 0 | 4 | -1271272286
| Online PSC |  | https://podminky.urs.cz/item/CS_URS_2024_02/210120102 | [15 empty] | Online PSC | 1
316 | M | 1199673 | POJISTKA PNA000 63A gG OEZ | kus | 3 |  | 0 |  |  |  | základní | 0 | 0 | 0.00014 | 0.00042 | 0 | 0 | 8 | M | 1 | ROZPOCET | 0 | 0 | 0 | 0 | 0 | 1 | 0 | 4 | -1587140520
300 | K | 741130005 | Ukončení vodičů izolovaných s označením a zapojením v rozváděči nebo na přístroji, průřezu žíly do 10 mm2 | kus | 4 |  | 0 |  |  |  | základní | 0.092 | 0.368 | 0 | 0 | 0 | 0 | 4 | K | 1 | ROZPOCET | 0 | 0 | 0 | 0 | 0 | 1 | 0 | 4 | 1362057984
| Online PSC |  | https://podminky.urs.cz/item/CS_URS_2024_02/741130005 | [15 empty] | Online PSC | 1
301 | K | 741130014 | Ukončení vodičů izolovaných s označením a zapojením v rozváděči nebo na přístroji, průřezu žíly do 120 mm2 | kus | 1 |  | 0 |  |  |  | základní | 0.337 | 0.337 | 0 | 0 | 0 | 0 | 4 | K | 1 | ROZPOCET | 0 | 0 | 0 | 0 | 0 | 1 | 0 | 4 | 810613276
| Online PSC |  | https://podminky.urs.cz/item/CS_URS_2024_02/741130014 | [15 empty] | Online PSC | 1
302 | K | 741130017 | Ukončení vodičů izolovaných s označením a zapojením v rozváděči nebo na přístroji, průřezu žíly do 240 mm2 | kus | 3 |  | 0 |  |  |  | základní | 0.506 | 1.518 | 0 | 0 | 0 | 0 | 4 | K | 1 | ROZPOCET | 0 | 0 | 0 | 0 | 0 | 1 | 0 | 4 | 1670103663
| Online PSC |  | https://podminky.urs.cz/item/CS_URS_2024_02/741130017 | [15 empty] | Online PSC | 1
303 | K | 210950101 | Ostatní práce při montáži vodičů, šňůr a kabelů označovací štítek na kabel dalším štítkem | kus | 2 |  | 0 |  |  |  | základní | 0.026 | 0.052 | 0 | 0 | 0 | 0 | 4 | K | 1 | ROZPOCET | 0 | 0 | 0 | 0 | 0 | 1 | 0 | 4 | 1312936716
| Online PSC |  | https://podminky.urs.cz/item/CS_URS_2024_02/210950101 | [15 empty] | Online PSC | 1
304 | M | 10.042.058 | AGROKOMPLET Štítek značení kabelů plastový | kus | 2 |  | 0 |  |  |  | základní | 0 | 0 | 0 | 0 | 0 | 0 | 8 | M | 1 | ROZPOCET | 0 | 0 | 0 | 0 | 0 | 1 | 0 | 4 | -582466940
305 | K | 741240011 | Montáž ostatního příslušenství rozvoden kabelových vývodek do rozváděčů litinových, hliníkových nebo plastových zhotovení otvorů včetně vyřezání závitu pro osazení vývodek do rozváděčů litinových, hliníkových nebo plastových, D do 42 mm | kus | 1 |  | 0 |  |  |  | základní | 0.158 | 0.158 | 0 | 0 | 0 | 0 | 4 | K | 1 | ROZPOCET | 0 | 0 | 0 | 0 | 0 | 1 | 0 | 4 | 1630094330
| Online PSC |  | https://podminky.urs.cz/item/CS_URS_2024_02/741240011 | [15 empty] | Online PSC | 1
306 | K | 218100002 | Odpojení vodičů izolovaných z rozváděče nebo přístroje průřezu žíly do 6 mm2 | kus | 4 |  | 0 |  |  |  | základní | 0.041 | 0.164 | 0 | 0 | 0 | 0 | 4 | K | 1 | ROZPOCET | 0 | 0 | 0 | 0 | 0 | 1 | 0 | 4 | 1937913343
| Online PSC |  | https://podminky.urs.cz/item/CS_URS_2024_02/218100002 | [15 empty] | Online PSC | 1
338 | M | 8500010805 | Rámečkem APZ/N-7-C-2 | kus | 1 |  | 0 |  |  |  | základní | 0 | 0 | 0.008 | 0.008 | 0 | 0 | 8 | M | 1 | ROZPOCET | 0 | 0 | 0 | 0 | 0 | 1 | 0 | 4 | 226166957
307 | M | DCK0 | Plastové číslo DCK do rámečku u dveří skříňky | kus | 2 |  | 0 |  |  |  | základní | 0 | 0 | 0 | 0 | 0 | 0 | 8 | M | 1 | ROZPOCET | 0 | 0 | 0 | 0 | 0 | 1 | 0 | 4 | 150011641
308 | M | DCK4 | Plastové číslo DCK do rámečku u dveří skříňky | kus | 2 |  | 0 |  |  |  | základní | 0 | 0 | 0 | 0 | 0 | 0 | 8 | M | 1 | ROZPOCET | 0 | 0 | 0 | 0 | 0 | 1 | 0 | 4 | -94531648
309 | M | DCK8 | Plastové číslo DCK do rámečku u dveří skříňky | kus | 2 |  | 0 |  |  |  | základní | 0 | 0 | 0 | 0 | 0 | 0 | 8 | M | 1 | ROZPOCET | 0 | 0 | 0 | 0 | 0 | 1 | 0 | 4 | 101975537
310 | M | DCKH | Plastové číslo DCK do rámečku u dveří skříňky | kus | 2 |  | 0 |  |  |  | základní | 0 | 0 | 0 | 0 | 0 | 0 | 8 | M | 1 | ROZPOCET | 0 | 0 | 0 | 0 | 0 | 1 | 0 | 4 | 1116799908
311 | M | DCKD | Plastové číslo DCK do rámečku u dveří skříňky | kus | 1 |  | 0 |  |  |  | základní | 0 | 0 | 0 | 0 | 0 | 0 | 8 | M | 1 | ROZPOCET | 0 | 0 | 0 | 0 | 0 | 1 | 0 | 4 | 1936479238
312 | M | DCKS | Plastové číslo DCK do rámečku u dveří skříňky | kus | 2 |  | 0 |  |  |  | základní | 0 | 0 | 0 | 0 | 0 | 0 | 8 | M | 1 | ROZPOCET | 0 | 0 | 0 | 0 | 0 | 1 | 0 | 4 | -255912817
337 | M | DCKZ | Plastové číslo DCK do rámečku u dveří skříňky | kus | 1 |  | 0 |  |  |  | základní | 0 | 0 | 0 | 0 | 0 | 0 | 8 | M | 1 | ROZPOCET | 0 | 0 | 0 | 0 | 0 | 1 | 0 | 4 | 1704944381
| D | 11. | Propojení el. skříně od SS100 |  |  |  | 0 | [5 empty] | 2.6982 |  | 0.047498 |  | 0.0351 | 1 | D | 0 | ROZPOCET | [6 empty] | 0
321 | K | 974031142 | Vysekání rýh ve zdivu cihelném na maltu vápennou nebo vápenocementovou do hl. 70 mm a šířky do 70 mm | m | 3.9 |  | 0 |  |  |  | základní | 0.265 | 1.0335 | 0 | 0 | 0.009 | 0.0351 | 4 | K | 1 | ROZPOCET | 0 | 0 | 0 | 0 | 0 | 1 | 0 | 4 | -1843542901
| Online PSC |  | https://podminky.urs.cz/item/CS_URS_2024_02/974031142 | [15 empty] | Online PSC | 1
322 | M | KLC.MZQM00021 | VM.01 malta zdící šedá/30kg | kus | 0.5 |  | 0 |  |  |  | základní | 0 | 0 | 0.03 | 0.015 | 0 | 0 | 8 | M | 1 | ROZPOCET | 0 | 0 | 0 | 0 | 0 | 1 | 0 | 4 | 731753658
323 | M | 1620162660 | Omítka štuková Hasit jemná 0,5 mm 30 kg | kg | 1 |  | 0 |  |  |  | základní | 0 | 0 | 0.001 | 0.001 | 0 | 0 | 8 | M | 1 | ROZPOCET | 0 | 0 | 0 | 0 | 0 | 1 | 0 | 4 | 93041906
324 | K | 460941312 | Vyplnění rýh vyplnění a omítnutí rýh v betonových podlahách a mazaninách hloubky do 5 cm a šířky přes 5 do 7 cm | m | 3.9 |  | 0 |  |  |  | základní | 0.051 | 0.1989 | 0.00782 | 0.030498 | 0 | 0 | 4 | K | 1 | ROZPOCET | 0 | 0 | 0 | 0 | 0 | 1 | 0 | 4 | -783829440
| Online PSC |  | https://podminky.urs.cz/item/CS_URS_2024_02/460941312 | [15 empty] | Online PSC | 1
325 | K | 741122024 | Montáž kabelů měděných bez ukončení uložených pod omítku plných kulatých (např. CYKY), počtu a průřezu žil 4x10 mm2 | m | 0.89 |  | 0 |  |  |  | základní | 0.102 | 0.09078 | 0 | 0 | 0 | 0 | 4 | K | 1 | ROZPOCET | 0 | 0 | 0 | 0 | 0 | 1 | 0 | 4 | -606606565
| Online PSC |  | https://podminky.urs.cz/item/CS_URS_2024_02/741122024 | [15 empty] | Online PSC | 1
326 | K | 741122623 | Montáž kabelů měděných bez ukončení uložených pevně plných kulatých nebo bezhalogenových (např. CYKY) počtu a průřezu žil 4x10 mm2 | m | 1.5 |  | 0 |  |  |  | základní | 0.106 | 0.159 | 0 | 0 | 0 | 0 | 4 | K | 1 | ROZPOCET | 0 | 0 | 0 | 0 | 0 | 1 | 0 | 4 | -586825417
| Online PSC |  | https://podminky.urs.cz/item/CS_URS_2024_02/741122623 | [15 empty] | Online PSC | 1
327 | M | 2000000346 | Kabel instalační CYKY-J 4x10 RE měděný | m | 1.89 |  | 0 |  |  |  | základní | 0 | 0 | 0 | 0 | 0 | 0 | 8 | M | 1 | ROZPOCET | 0 | 0 | 0 | 0 | 0 | 1 | 0 | 4 | 2108328207
328 | K | 218100002 | Odpojení vodičů izolovaných z rozváděče nebo přístroje průřezu žíly do 6 mm2 | kus | 4 |  | 0 |  |  |  | základní | 0.041 | 0.164 | 0 | 0 | 0 | 0 | 4 | K | 1 | ROZPOCET | 0 | 0 | 0 | 0 | 0 | 1 | 0 | 4 | -1902425909
| Online PSC |  | https://podminky.urs.cz/item/CS_URS_2024_02/218100002 | [15 empty] | Online PSC | 1
329 | K | 218192611 | Demontáž desek přístrojových bez odpojení vodičů typových elektroměrových | kus | 1 |  | 0 |  |  |  | základní | 0.128 | 0.128 | 0 | 0 | 0 | 0 | 4 | K | 1 | ROZPOCET | 0 | 0 | 0 | 0 | 0 | 1 | 0 | 4 | 1505986322
| Online PSC |  | https://podminky.urs.cz/item/CS_URS_2024_02/218192611 | [15 empty] | Online PSC | 1
330 | K | 741230001 | Montáž desek přístrojových bez zapojení vodičů typových elektroměrových | kus | 1 |  | 0 |  |  |  | základní | 0.212 | 0.212 | 0 | 0 | 0 | 0 | 4 | K | 1 | ROZPOCET | 0 | 0 | 0 | 0 | 0 | 1 | 0 | 4 | 1398481214
| Online PSC |  | https://podminky.urs.cz/item/CS_URS_2024_02/741230001 | [15 empty] | Online PSC | 1
331 | K | 210950101 | Ostatní práce při montáži vodičů, šňůr a kabelů označovací štítek na kabel dalším štítkem | kus | 1 |  | 0 |  |  |  | základní | 0.026 | 0.026 | 0 | 0 | 0 | 0 | 4 | K | 1 | ROZPOCET | 0 | 0 | 0 | 0 | 0 | 1 | 0 | 4 | 316526824
| Online PSC |  | https://podminky.urs.cz/item/CS_URS_2024_02/210950101 | [15 empty] | Online PSC | 1
332 | M | 10.042.058 | AGROKOMPLET Štítek značení kabelů plastový | kus | 1 |  | 0 |  |  |  | základní | 0 | 0 | 0 | 0 | 0 | 0 | 8 | M | 1 | ROZPOCET | 0 | 0 | 0 | 0 | 0 | 1 | 0 | 4 | -1458361745
333 | K | 741130005 | Ukončení vodičů izolovaných s označením a zapojením v rozváděči nebo na přístroji, průřezu žíly do 10 mm2 | kus | 4 |  | 0 |  |  |  | základní | 0.092 | 0.368 | 0 | 0 | 0 | 0 | 4 | K | 1 | ROZPOCET | 0 | 0 | 0 | 0 | 0 | 1 | 0 | 4 | 1801707728
| Online PSC |  | https://podminky.urs.cz/item/CS_URS_2024_02/741130005 | [15 empty] | Online PSC | 1
334 | M | 1677597 | ELEKTROMER AMT B3D-OA4SETE 0,25-80A MID | kus | 1 |  | 0 |  |  |  | základní | 0 | 0 | 0.001 | 0.001 | 0 | 0 | 8 | M | 1 | ROZPOCET | 0 | 0 | 0 | 0 | 0 | 1 | 0 | 4 | -656598184
336 | K | 741331032 | Montáž měřicích přístrojů bez zapojení vodičů elektroměru třífázového | kus | 1 |  | 0 |  |  |  | základní | 0.318 | 0.318 | 0 | 0 | 0 | 0 | 4 | K | 1 | ROZPOCET | 0 | 0 | 0 | 0 | 0 | 1 | 0 | 4 | 519389151
| Online PSC |  | https://podminky.urs.cz/item/CS_URS_2024_02/741331032 | [15 empty] | Online PSC | 1
348 | M | ES110 | Plastová plomba s ocel. lankem - zatahovací | kus | 1 |  | 0 |  |  |  | základní | 0 | 0 | 0 | 0 | 0 | 0 | 8 | M | 1 | ROZPOCET | 0 | 0 | 0 | 0 | 0 | 1 | 0 | 4 | 2024985113
| D | 12. | Nový el. pilíř RVO u č. 645 |  |  |  | 0 | [5 empty] | 26.0666 |  | 1.8873 |  | 0 | 1 | D | 0 | ROZPOCET | [6 empty] | 0
350 | K | 460131113 | Hloubení jam ručně včetně urovnání dna s přemístěním výkopku do vzdálenosti 3 m od okraje jámy nebo s naložením na dopravní prostředek v hornině třídy těžitelnosti I skupiny 3 | m3 | 0.587 |  | 0 |  |  |  | základní | 3.3 | 1.9371 | 0 | 0 | 0 | 0 | 4 | K | 1 | ROZPOCET | 0 | 0 | 0 | 0 | 0 | 1 | 0 | 4 | 1200665495
| Online PSC |  | https://podminky.urs.cz/item/CS_URS_2024_02/460131113 | [15 empty] | Online PSC | 1
351 | M | 58932936 | beton C 25/30 X0,XC1-4,XD1-2,XA1-2,XF1 kamenivo frakce 0/16 | m3 | 0.435 |  | 0 |  |  |  | základní | 0 | 0 | 2.429 | 1.0566 | 0 | 0 | 8 | M | 1 | ROZPOCET | 0 | 0 | 0 | 0 | 0 | 1 | 0 | 4 | -1216841234
352 | K | 460391123 | Zásyp jam ručně s uložením výkopku ve vrstvách a úpravou povrchu s přemístění sypaniny ze vzdálenosti do 10 m se zhutněním z horniny třídy těžitelnosti I skupiny 3 | m3 | 0.587 |  | 0 |  |  |  | základní | 0.709 | 0.41618 | 0 | 0 | 0 | 0 | 4 | K | 1 | ROZPOCET | 0 | 0 | 0 | 0 | 0 | 1 | 0 | 4 | 954450403
| Online PSC |  | https://podminky.urs.cz/item/CS_URS_2024_02/460391123 | [15 empty] | Online PSC | 1
353 | K | 279351411 | Bednění základového zdiva při podbetonování pro plochy rovinné zřízení | m2 | 0.452 |  | 0 |  |  |  | základní | 1.18 | 0.53336 | 0.0077 | 0.0034804 | 0 | 0 | 4 | K | 1 | ROZPOCET | 0 | 0 | 0 | 0 | 0 | 1 | 0 | 4 | 1265025239
| Online PSC |  | https://podminky.urs.cz/item/CS_URS_2024_02/279351411 | [15 empty] | Online PSC | 1
354 | K | 279351412 | Bednění základového zdiva při podbetonování pro plochy rovinné odstranění | m2 | 0.452 |  | 0 |  |  |  | základní | 0.407 | 0.18396 | 0 | 0 | 0 | 0 | 4 | K | 1 | ROZPOCET | 0 | 0 | 0 | 0 | 0 | 1 | 0 | 4 | 1706035401
| Online PSC |  | https://podminky.urs.cz/item/CS_URS_2024_02/279351412 | [15 empty] | Online PSC | 1
355 | M | PSB.13041300 | PRESBETON BARK 11 prkno (Reliéfní - prkno Přírodní) 395x250x50 | kus | 2.2 |  | 0 |  |  |  | základní | 0 | 0 | 0.012 | 0.0264 | 0 | 0 | 8 | M | 1 | ROZPOCET | 0 | 0 | 0 | 0 | 0 | 1 | 0 | 4 | -1193190818
356 | M | BET.CIH1TM18 | BEST-CIHLA/6,5CM TRADIČNÍ ČERVENOČERNÁ | kus | 88 |  | 0 |  |  |  | základní | 0 | 0 | 0.006 | 0.528 | 0 | 0 | 8 | M | 1 | ROZPOCET | 0 | 0 | 0 | 0 | 0 | 1 | 0 | 4 | 954939489
357 | M | 570100. | Stříška pultová betonová 100 x 70 x 5 xm | kus | 1 |  | 0 |  |  |  | základní | 0 | 0 | 0 | 0 | 0 | 0 | 8 | M | 1 | ROZPOCET | 0 | 0 | 0 | 0 | 0 | 1 | 0 | 4 | 250644969
358 | M | KLC.LEQM00001 | F-DBK flexibilní lepidlo/25kg | kus | 1.5 |  | 0 |  |  |  | základní | 0 | 0 | 0.025 | 0.0375 | 0 | 0 | 8 | M | 1 | ROZPOCET | 0 | 0 | 0 | 0 | 0 | 1 | 0 | 4 | 2022367230
359 | M | KLC.MZQM00021 | VM.01 malta zdící šedá/30kg | kus | 4.2 |  | 0 |  |  |  | základní | 0 | 0 | 0.03 | 0.126 | 0 | 0 | 8 | M | 1 | ROZPOCET | 0 | 0 | 0 | 0 | 0 | 1 | 0 | 4 | 441990921
360 | M | 1620162660 | Omítka štuková Hasit jemná 0,5 mm 30 kg | kg | 80 |  | 0 |  |  |  | základní | 0 | 0 | 0.001 | 0.08 | 0 | 0 | 8 | M | 1 | ROZPOCET | 0 | 0 | 0 | 0 | 0 | 1 | 0 | 4 | 522395967
361 | M | 3317499710 | Barva fasádní Stachema Colorcit M bílá, 10 kg | kg | 18 |  | 0 |  |  |  | základní | 0 | 0 | 0.001 | 0.018 | 0 | 0 | 8 | M | 1 | ROZPOCET | 0 | 0 | 0 | 0 | 0 | 1 | 0 | 4 | -1275387329
395 | M | 34571364 | trubka elektroinstalační HDPE tuhá dvouplášťová korugovaná D 75/90mm | m | 6 |  | 0 |  |  |  | základní | 0 | 0 | 0.00055 | 0.0033 | 0 | 0 | 8 | M | 1 | ROZPOCET | 0 | 0 | 0 | 0 | 0 | 1 | 0 | 4 | 391741339
365 | K | 460791113 | Montáž trubek ochranných uložených volně do rýhy plastových tuhých, vnitřního průměru přes 50 do 90 mm | m | 6 |  | 0 |  |  |  | základní | 0.137 | 0.822 | 0 | 0 | 0 | 0 | 4 | K | 1 | ROZPOCET | 0 | 0 | 0 | 0 | 0 | 1 | 0 | 4 | -1750529570
| Online PSC |  | https://podminky.urs.cz/item/CS_URS_2024_02/460791113 | [15 empty] | Online PSC | 1
396 | M | 10.048.605 | 1-CYKY-J 4x25 (4Bx25) | m | 2.5 |  | 0 |  |  |  | základní | 0 | 0 | 0 | 0 | 0 | 0 | 8 | M | 1 | ROZPOCET | 0 | 0 | 0 | 0 | 0 | 1 | 0 | 4 | 939006951
397 | M | 10.048.484 | CYKY-J 4x16 (4Bx16) | m | 2 |  | 0 |  |  |  | základní | 0 | 0 | 0 | 0 | 0 | 0 | 8 | M | 1 | ROZPOCET | 0 | 0 | 0 | 0 | 0 | 1 | 0 | 4 | -133533403
368 | K | 741128001 | Ostatní práce při montáži vodičů a kabelů úpravy vodičů a kabelů odjutování a očištění | m | 1 |  | 0 |  |  |  | základní | 0.092 | 0.092 | 0 | 0 | 0 | 0 | 4 | K | 1 | ROZPOCET | 0 | 0 | 0 | 0 | 0 | 1 | 0 | 4 | 1064201982
| Online PSC |  | https://podminky.urs.cz/item/CS_URS_2024_02/741128001 | [15 empty] | Online PSC | 1
398 | K | 741122134 | Montáž kabelů měděných bez ukončení uložených v trubkách zatažených plných kulatých nebo bezhalogenových (např. CYKY) počtu a průřezu žil 4x16 až 25 mm2 | m | 4 |  | 0 |  |  |  | základní | 0.138 | 0.552 | 0 | 0 | 0 | 0 | 4 | K | 1 | ROZPOCET | 0 | 0 | 0 | 0 | 0 | 1 | 0 | 4 | 2073297361
| Online PSC |  | https://podminky.urs.cz/item/CS_URS_2024_02/741122134 | [15 empty] | Online PSC | 1
399 | M | DCKS1 | RVO S1/NVP7P-C | sada | 1 |  | 0 |  |  |  | základní | 0 | 0 | 0 | 0 | 0 | 0 | 8 | M | 1 | ROZPOCET | 0 | 0 | 0 | 0 | 0 | 1 | 0 | 4 | -2112171928
374 | K | 741130014 | Ukončení vodičů izolovaných s označením a zapojením v rozváděči nebo na přístroji, průřezu žíly do 120 mm2 | kus | 1 |  | 0 |  |  |  | základní | 0.337 | 0.337 | 0 | 0 | 0 | 0 | 4 | K | 1 | ROZPOCET | 0 | 0 | 0 | 0 | 0 | 1 | 0 | 4 | 629114924
| Online PSC |  | https://podminky.urs.cz/item/CS_URS_2024_02/741130014 | [15 empty] | Online PSC | 1
400 | K | 741130007 | Ukončení vodičů izolovaných s označením a zapojením v rozváděči nebo na přístroji, průřezu žíly do 25 mm2 | kus | 12 |  | 0 |  |  |  | základní | 0.179 | 2.148 | 0 | 0 | 0 | 0 | 4 | K | 1 | ROZPOCET | 0 | 0 | 0 | 0 | 0 | 1 | 0 | 4 | 775904559
| Online PSC |  | https://podminky.urs.cz/item/CS_URS_2024_02/741130007 | [15 empty] | Online PSC | 1
401 | K | 741130006 | Ukončení vodičů izolovaných s označením a zapojením v rozváděči nebo na přístroji, průřezu žíly do 16 mm2 | kus | 4 |  | 0 |  |  |  | základní | 0.127 | 0.508 | 0 | 0 | 0 | 0 | 4 | K | 1 | ROZPOCET | 0 | 0 | 0 | 0 | 0 | 1 | 0 | 4 | 1480434495
| Online PSC |  | https://podminky.urs.cz/item/CS_URS_2024_02/741130006 | [15 empty] | Online PSC | 1
377 | K | 210950101 | Ostatní práce při montáži vodičů, šňůr a kabelů označovací štítek na kabel dalším štítkem | kus | 3 |  | 0 |  |  |  | základní | 0.026 | 0.078 | 0 | 0 | 0 | 0 | 4 | K | 1 | ROZPOCET | 0 | 0 | 0 | 0 | 0 | 1 | 0 | 4 | -1030642014
| Online PSC |  | https://podminky.urs.cz/item/CS_URS_2024_02/210950101 | [15 empty] | Online PSC | 1
378 | M | 10.042.058 | AGROKOMPLET Štítek značení kabelů plastový | kus | 3 |  | 0 |  |  |  | základní | 0 | 0 | 0 | 0 | 0 | 0 | 8 | M | 1 | ROZPOCET | 0 | 0 | 0 | 0 | 0 | 1 | 0 | 4 | 1436989655
379 | M | 1205351 | PROTIPOZARNI PIST.PENA 700 ML | kus | 1 |  | 0 |  |  |  | základní | 0 | 0 | 0 | 0 | 0 | 0 | 8 | M | 1 | ROZPOCET | 0 | 0 | 0 | 0 | 0 | 1 | 0 | 4 | 1726175599
380 | M | 8500010805 | Rámečkem APZ/N-7-C-2 | kus | 1 |  | 0 |  |  |  | základní | 0 | 0 | 0.008 | 0.008 | 0 | 0 | 8 | M | 1 | ROZPOCET | 0 | 0 | 0 | 0 | 0 | 1 | 0 | 4 | 1373616142
385 | M | DCKR | Plastové číslo DCK do rámečku u dveří skříňky | kus | 1 |  | 0 |  |  |  | základní | 0 | 0 | 0 | 0 | 0 | 0 | 8 | M | 1 | ROZPOCET | 0 | 0 | 0 | 0 | 0 | 1 | 0 | 4 | 686829965
386 | M | DCKV | Plastové číslo DCK do rámečku u dveří skříňky | kus | 1 |  | 0 |  |  |  | základní | 0 | 0 | 0 | 0 | 0 | 0 | 8 | M | 1 | ROZPOCET | 0 | 0 | 0 | 0 | 0 | 1 | 0 | 4 | 130156760
387 | M | DCKO | Plastové číslo DCK do rámečku u dveří skříňky | kus | 1 |  | 0 |  |  |  | základní | 0 | 0 | 0 | 0 | 0 | 0 | 8 | M | 1 | ROZPOCET | 0 | 0 | 0 | 0 | 0 | 1 | 0 | 4 | -1786680172
388 | M | DCKU. | Plastové číslo DCK do rámečku u dveří skříňky | kus | 1 |  | 0 |  |  |  | základní | 0 | 0 | 0 | 0 | 0 | 0 | 8 | M | 1 | ROZPOCET | 0 | 0 | 0 | 0 | 0 | 1 | 0 | 4 | 1894244011
389 | M | DCKT | Plastové číslo DCK do rámečku u dveří skříňky | kus | 1 |  | 0 |  |  |  | základní | 0 | 0 | 0 | 0 | 0 | 0 | 8 | M | 1 | ROZPOCET | 0 | 0 | 0 | 0 | 0 | 1 | 0 | 4 | 728301655
390 | M | DCKS. | Plastové číslo DCK do rámečku u dveří skříňky | kus | 1 |  | 0 |  |  |  | základní | 0 | 0 | 0 | 0 | 0 | 0 | 8 | M | 1 | ROZPOCET | 0 | 0 | 0 | 0 | 0 | 1 | 0 | 4 | 1719116485
391 | M | 1000299248 | Zemnící pás FEZN 30x4 v.bal. 25kg, Zn, (0,95 kg=1m) | kg | 1.425 |  | 0 |  |  |  | základní | 0 | 0 | 0 | 0 | 0 | 0 | 8 | M | 1 | ROZPOCET | 0 | 0 | 0 | 0 | 0 | 1 | 0 | 4 | 806511687
392 | K | 741410001 | Montáž uzemňovacího vedení s upevněním, propojením a připojením pomocí svorek na povrchu pásku průřezu do 120 mm2 | m | 1.5 |  | 0 |  |  |  | základní | 0.306 | 0.459 | 0 | 0 | 0 | 0 | 4 | K | 1 | ROZPOCET | 0 | 0 | 0 | 0 | 0 | 1 | 0 | 4 | -101086667
| Online PSC |  | https://podminky.urs.cz/item/CS_URS_2024_02/741410001 | [15 empty] | Online PSC | 1
393 | M | 10.046.538. | Návlečka označení zemnící tyče | kus | 2 |  | 0 |  |  |  | základní | 0 | 0 | 0 | 0 | 0 | 0 | 8 | M | 1 | ROZPOCET | 0 | 0 | 0 | 0 | 0 | 1 | 0 | 4 | -2132034090
394 | K | ZEM2.1 | Manžeta proti korozi | kus | 2 |  | 0 |  |  |  | základní | 0 | 0 | 0 | 0 | 0 | 0 | 4 | K | 1 | ROZPOCET | 0 | 0 | 0 | 0 | 0 | 1 | 0 | 4 | 1546679762
403 | K | HZS1302 | Hodinové zúčtovací sazby profesí HSV provádění konstrukcí zedník specialista | hod | 18 |  | 0 |  |  |  | základní | 1 | 18 | 0 | 0 | 0 | 0 | 4 | K | 1 | ROZPOCET | 0 | 0 | 0 | 0 | 0 | 1 | 0 | 4 | 1198799619
| Online PSC |  | https://podminky.urs.cz/item/CS_URS_2024_02/HZS1302 | [15 empty] | Online PSC | 1
| D | 13. | Trasa od nového RVO po stávající lampový stožárek. |  |  |  | 0 | [5 empty] | 93.2092 |  | 10.7141 |  | 3.5749 | 1 | D | 0 | ROZPOCET | [6 empty] | 0
422 | K | 468031221 | Vytrhání obrub s odkopáním horniny a lože, s odhozením nebo naložením na dopravní prostředek stojatých silničních | m | 2 |  | 0 |  |  |  | základní | 0.19 | 0.38 | 0 | 0 | 0.25 | 0.5 | 4 | K | 1 | ROZPOCET | 0 | 0 | 0 | 0 | 0 | 1 | 0 | 4 | 418634416
| Online PSC |  | https://podminky.urs.cz/item/CS_URS_2024_02/468031221 | [15 empty] | Online PSC | 1
405 | K | 468021221 | Vytrhání dlažby včetně ručního rozebrání, vytřídění, odhozu na hromady nebo naložení na dopravní prostředek a očistění kostek nebo dlaždic z pískového podkladu z dlaždic zámkových, spáry nezalité | m2 | 7.5 |  | 0 |  |  |  | základní | 0.171 | 1.2825 | 0 | 0 | 0.295 | 2.2125 | 4 | K | 1 | ROZPOCET | 0 | 0 | 0 | 0 | 0 | 1 | 0 | 4 | -1155625293
| Online PSC |  | https://podminky.urs.cz/item/CS_URS_2024_02/468021221 | [15 empty] | Online PSC | 1
406 | K | 460911122 | Očištění vybouraných prvků z vozovek a chodníků kostek nebo dlaždic od spojovacího materiálu s původní výplní spár kamenivem, s odklizením a uložením na vzdálenost 3 m dlaždic betonových tvarovaných nebo zámkových | m2 | 7.5 |  | 0 |  |  |  | základní | 0.22 | 1.65 | 0 | 0 | 0 | 0 | 4 | K | 1 | ROZPOCET | 0 | 0 | 0 | 0 | 0 | 1 | 0 | 4 | -23496700
| Online PSC |  | https://podminky.urs.cz/item/CS_URS_2024_02/460911122 | [15 empty] | Online PSC | 1
407 | K | 460881612 | Kryt vozovek a chodníků kladení dlažby (materiál ve specifikaci) včetně spárování, do lože z kameniva těženého z dlaždic betonových tvarovaných nebo zámkových | m2 | 7.5 |  | 0 |  |  |  | základní | 0.58 | 4.35 | 0.08425 | 0.63187 | 0 | 0 | 4 | K | 1 | ROZPOCET | 0 | 0 | 0 | 0 | 0 | 1 | 0 | 4 | 116048442
| Online PSC |  | https://podminky.urs.cz/item/CS_URS_2024_02/460881612 | [15 empty] | Online PSC | 1
408 | K | 460871155 | Podklad vozovek a chodníků včetně rozprostření a úpravy z kameniva drceného, včetně zhutnění, tloušťky přes 25 do 30 cm | m2 | 3.75 |  | 0 |  |  |  | základní | 0.057 | 0.21375 | 0 | 0 | 0 | 0 | 4 | K | 1 | ROZPOCET | 0 | 0 | 0 | 0 | 0 | 1 | 0 | 4 | -451907257
| Online PSC |  | https://podminky.urs.cz/item/CS_URS_2024_02/460871155 | [15 empty] | Online PSC | 1
409 | M | 58344171 | štěrkodrť frakce 0/32 | t | 1.91 |  | 0 |  |  |  | základní | 0 | 0 | 1 | 1.91 | 0 | 0 | 8 | M | 1 | ROZPOCET | 0 | 0 | 0 | 0 | 0 | 1 | 0 | 4 | 1079084391
410 | M | 58337310 | štěrkopísek frakce 0/4 | t | 0.637 |  | 0 |  |  |  | základní | 0 | 0 | 1 | 0.637 | 0 | 0 | 8 | M | 1 | ROZPOCET | 0 | 0 | 0 | 0 | 0 | 1 | 0 | 4 | 1544896427
411 | K | 460891221 | Osazení obrubníku se zřízením lože, s vyplněním a zatřením spár betonového silničního stojatého, do lože z betonu prostého | m | 2 |  | 0 |  |  |  | základní | 0.216 | 0.432 | 0.11519 | 0.23038 | 0 | 0 | 4 | K | 1 | ROZPOCET | 0 | 0 | 0 | 0 | 0 | 1 | 0 | 4 | -1223097239
| Online PSC |  | https://podminky.urs.cz/item/CS_URS_2024_02/460891221 | [15 empty] | Online PSC | 1
412 | M | 59217073 | obrubník silniční betonový 1000x100x200mm | m | 2 |  | 0 |  |  |  | základní | 0 | 0 | 0.048 | 0.096 | 0 | 0 | 8 | M | 1 | ROZPOCET | 0 | 0 | 0 | 0 | 0 | 1 | 0 | 4 | 2068577446
413 | K | 460161312 | Hloubení kabelových rýh ručně včetně urovnání dna s přemístěním výkopku do vzdálenosti 3 m od okraje jámy nebo s naložením na dopravní prostředek šířky 50 cm hloubky 120 cm v hornině třídy těžitelnosti I skupiny 3 | m | 24 |  | 0 |  |  |  | základní | 2.535 | 60.84 | 0 | 0 | 0 | 0 | 4 | K | 1 | ROZPOCET | 0 | 0 | 0 | 0 | 0 | 1 | 0 | 4 | -1017261609
| Online PSC |  | https://podminky.urs.cz/item/CS_URS_2024_02/460161312 | [15 empty] | Online PSC | 1
414 | K | 460431332 | Zásyp kabelových rýh ručně s přemístění sypaniny ze vzdálenosti do 10 m, s uložením výkopku ve vrstvách včetně zhutnění a úpravy povrchu šířky 50 cm hloubky 120 cm z horniny třídy těžitelnosti I skupiny 3 | m | 24 |  | 0 |  |  |  | základní | 0.468 | 11.232 | 0 | 0 | 0 | 0 | 4 | K | 1 | ROZPOCET | 0 | 0 | 0 | 0 | 0 | 1 | 0 | 4 | 356275340
| Online PSC |  | https://podminky.urs.cz/item/CS_URS_2024_02/460431332 | [15 empty] | Online PSC | 1
418 | K | 460661112 | Kabelové lože z písku včetně podsypu, zhutnění a urovnání povrchu pro kabely nn bez zakrytí, šířky přes 35 do 50 cm | m | 24 |  | 0 |  |  |  | základní | 0.065 | 1.56 | 0 | 0 | 0 | 0 | 4 | K | 1 | ROZPOCET | 0 | 0 | 0 | 0 | 0 | 1 | 0 | 4 | 1572141028
| Online PSC |  | https://podminky.urs.cz/item/CS_URS_2024_02/460661112 | [15 empty] | Online PSC | 1
419 | M | 58337310 | štěrkopísek frakce 0/4 | t | 6.12 |  | 0 |  |  |  | základní | 0 | 0 | 1 | 6.12 | 0 | 0 | 8 | M | 1 | ROZPOCET | 0 | 0 | 0 | 0 | 0 | 1 | 0 | 4 | 223211231
423 | K | 460671114 | Výstražné prvky pro krytí kabelů včetně vyrovnání povrchu rýhy, rozvinutí a uložení fólie, šířky přes 35 do 40 cm | m | 24 |  | 0 |  |  |  | základní | 0.027 | 0.648 | 0.00012 | 0.00288 | 0 | 0 | 4 | K | 1 | ROZPOCET | 0 | 0 | 0 | 0 | 0 | 1 | 0 | 4 | -983256269
| Online PSC |  | https://podminky.urs.cz/item/CS_URS_2024_02/460671114 | [15 empty] | Online PSC | 1
424 | M | 1147138 | VYSTRAZNA FOLIE CERVENA 33/100 330X100 | m | 24 |  | 0 |  |  |  | základní | 0 | 0 | 3e-05 | 0.00072 | 0 | 0 | 8 | M | 1 | ROZPOCET | 0 | 0 | 0 | 0 | 0 | 1 | 0 | 4 | 1357193089
428 | M | 34571364 | trubka elektroinstalační HDPE tuhá dvouplášťová korugovaná D 75/90mm | m | 26 |  | 0 |  |  |  | základní | 0 | 0 | 0.00055 | 0.0143 | 0 | 0 | 8 | M | 1 | ROZPOCET | 0 | 0 | 0 | 0 | 0 | 1 | 0 | 4 | -175213935
429 | K | 460791113 | Montáž trubek ochranných uložených volně do rýhy plastových tuhých, vnitřního průměru přes 50 do 90 mm | m | 26 |  | 0 |  |  |  | základní | 0.137 | 3.562 | 0 | 0 | 0 | 0 | 4 | K | 1 | ROZPOCET | 0 | 0 | 0 | 0 | 0 | 1 | 0 | 4 | 1688035497
| Online PSC |  | https://podminky.urs.cz/item/CS_URS_2024_02/460791113 | [15 empty] | Online PSC | 1
426 | K | 741122223 | Montáž kabelů měděných bez ukončení uložených volně nebo v liště plných kulatých (např. CYKY) počtu a průřezu žil 4x16 až 25 mm2 | m | 26 |  | 0 |  |  |  | základní | 0.068 | 1.768 | 0 | 0 | 0 | 0 | 4 | K | 1 | ROZPOCET | 0 | 0 | 0 | 0 | 0 | 1 | 0 | 4 | -2143242522
| Online PSC |  | https://podminky.urs.cz/item/CS_URS_2024_02/741122223 | [15 empty] | Online PSC | 1
430 | K | 210950121 | Ostatní práce při montáži vodičů, šňůr a kabelů zatažení lana včetně odvinutí a napojení do kanálu nebo tvárnicové trasy | m | 24 |  | 0 |  |  |  | základní | 0.091 | 2.184 | 0 | 0 | 0 | 0 | 4 | K | 1 | ROZPOCET | 0 | 0 | 0 | 0 | 0 | 1 | 0 | 4 | -2056617088
| Online PSC |  | https://podminky.urs.cz/item/CS_URS_2024_02/210950121 | [15 empty] | Online PSC | 1
427 | M | 10.048.484 | CYKY-J 4x16 (4Bx16) | m | 26 |  | 0 |  |  |  | základní | 0 | 0 | 0 | 0 | 0 | 0 | 8 | M | 1 | ROZPOCET | 0 | 0 | 0 | 0 | 0 | 1 | 0 | 4 | -1962984950
433 | K | 741130006 | Ukončení vodičů izolovaných s označením a zapojením v rozváděči nebo na přístroji, průřezu žíly do 16 mm2 | kus | 4 |  | 0 |  |  |  | základní | 0.127 | 0.508 | 0 | 0 | 0 | 0 | 4 | K | 1 | ROZPOCET | 0 | 0 | 0 | 0 | 0 | 1 | 0 | 4 | -641855517
| Online PSC |  | https://podminky.urs.cz/item/CS_URS_2024_02/741130006 | [15 empty] | Online PSC | 1
415 | K | 460242211 | Provizorní zajištění inženýrských sítí ve výkopech kabelů při křížení | kus | 2 |  | 0 |  |  |  | základní | 0.019 | 0.038 | 0.0076 | 0.0152 | 0 | 0 | 4 | K | 1 | ROZPOCET | 0 | 0 | 0 | 0 | 0 | 1 | 0 | 4 | 1453768581
| Online PSC |  | https://podminky.urs.cz/item/CS_URS_2024_02/460242211 | [15 empty] | Online PSC | 1
416 | K | 460242111 | Provizorní zajištění inženýrských sítí ve výkopech potrubí při křížení s kabelem | kus | 2 |  | 0 |  |  |  | základní | 0.019 | 0.038 | 0.0038 | 0.0076 | 0 | 0 | 4 | K | 1 | ROZPOCET | 0 | 0 | 0 | 0 | 0 | 1 | 0 | 4 | -1275064680
| Online PSC |  | https://podminky.urs.cz/item/CS_URS_2024_02/460242111 | [15 empty] | Online PSC | 1
431 | K | 468051121 | Bourání základu betonového | m3 | 0.392 |  | 0 |  |  |  | základní | 6.436 | 2.5229 | 0 | 0 | 2.2 | 0.8624 | 4 | K | 1 | ROZPOCET | 0 | 0 | 0 | 0 | 0 | 1 | 0 | 4 | -1168354739
| Online PSC |  | https://podminky.urs.cz/item/CS_URS_2024_01/468051121 | [15 empty] | Online PSC | 1
432 | M | 58932936 | beton C 25/30 X0,XC1-4,XD1-2,XA1-2,XF1 kamenivo frakce 0/16 | m3 | 0.392 |  | 0 |  |  |  | základní | 0 | 0 | 2.429 | 0.95217 | 0 | 0 | 8 | M | 1 | ROZPOCET | 0 | 0 | 0 | 0 | 0 | 1 | 0 | 4 | -598244429
445 | M | PSB.30010300 | ABO 1-15 (Hladký Přírodní) 1000x150x300 | kus | 1 |  | 0 |  |  |  | základní | 0 | 0 | 0.096 | 0.096 | 0 | 0 | 8 | M | 1 | ROZPOCET | 0 | 0 | 0 | 0 | 0 | 1 | 0 | 4 | -2032976502
420 | K | 997013601 | Poplatek za uložení stavebního odpadu na skládce (skládkovné) z prostého betonu zatříděného do Katalogu odpadů pod kódem 17 01 01 | t | 0.528 |  | 0 |  |  |  | základní | 0 | 0 | 0 | 0 | 0 | 0 | 4 | K | 1 | ROZPOCET | 0 | 0 | 0 | 0 | 0 | 1 | 0 | 4 | -423975656
| Online PSC |  | https://podminky.urs.cz/item/CS_URS_2024_02/997013601 | [15 empty] | Online PSC | 1
| D | 14. | Demontáž veškerých el. prvků, které jsou nahrazeny novými el. prvky. |  |  |  | 0 | [5 empty] | 4.443 |  | 0 |  | 0.0048 | 1 | D | 0 | ROZPOCET | [6 empty] | 0
434 | K | 218160682 | Demontáž měřicích přístrojů bez odpojení vodičů elektroměru třífázového | kus | 3 |  | 0 |  |  |  | základní | 0.191 | 0.573 | 0 | 0 | 0 | 0 | 4 | K | 1 | ROZPOCET | 0 | 0 | 0 | 0 | 0 | 1 | 0 | 4 | 36194005
| Online PSC |  | https://podminky.urs.cz/item/CS_URS_2024_02/218160682 | [15 empty] | Online PSC | 1
435 | K | 218160683 | Demontáž měřicích přístrojů bez odpojení vodičů elektroměru vysílacího | kus | 3 |  | 0 |  |  |  | základní | 0.312 | 0.936 | 0 | 0 | 0 | 0 | 4 | K | 1 | ROZPOCET | 0 | 0 | 0 | 0 | 0 | 1 | 0 | 4 | -1399453274
| Online PSC |  | https://podminky.urs.cz/item/CS_URS_2024_02/218160683 | [15 empty] | Online PSC | 1
436 | K | 741120821 | Demontáž vodičů izolovaných měděných uložených v trubkách nebo lištách plných a laněných s PVC pláštěm, bezhalogenových, ohniodolných průřezu žíly 0,15 až 70 mm2 | m | 6 |  | 0 |  |  |  | základní | 0.025 | 0.15 | 0 | 0 | 0.0008 | 0.0048 | 4 | K | 1 | ROZPOCET | 0 | 0 | 0 | 0 | 0 | 1 | 0 | 4 | -1134408642
| Online PSC |  | https://podminky.urs.cz/item/CS_URS_2024_02/741120821 | [15 empty] | Online PSC | 1
437 | K | 210100000. | Ukončení odpojení vodičů v rozváděči nebo na přístroji do 25 mm2 | kus | 12 |  | 0 |  |  |  | základní | 0.179 | 2.148 | 0 | 0 | 0 | 0 | 4 | K | 1 | ROZPOCET | 0 | 0 | 0 | 0 | 0 | 1 | 0 | 4 | -1363432201
438 | K | 218120102 | Demontáž pojistek s odpojením vodičů závitových pojistkových patron nožových | kus | 9 |  | 0 |  |  |  | základní | 0.01 | 0.09 | 0 | 0 | 0 | 0 | 4 | K | 1 | ROZPOCET | 0 | 0 | 0 | 0 | 0 | 1 | 0 | 4 | -447401574
| Online PSC |  | https://podminky.urs.cz/item/CS_URS_2024_02/218120102 | [15 empty] | Online PSC | 1
439 | K | 741990041 | Ostatní doplňkové práce elektromontážní montáž tabulek pro rozvodny a elektrická zařízení výstražné a označovací | kus | 3 |  | 0 |  |  |  | základní | 0.182 | 0.546 | 0 | 0 | 0 | 0 | 4 | K | 1 | ROZPOCET | 0 | 0 | 0 | 0 | 0 | 1 | 0 | 4 | 1296384128
| Online PSC |  | https://podminky.urs.cz/item/CS_URS_2024_02/741990041 | [15 empty] | Online PSC | 1
440 | M | 10.092.510 | Tabulka GR-3 popisovací | kus | 3 |  | 0 |  |  |  | základní | 0 | 0 | 0 | 0 | 0 | 0 | 8 | M | 1 | ROZPOCET | 0 | 0 | 0 | 0 | 0 | 1 | 0 | 4 | 867636594
| D | 15. | Ostatní |  |  |  | 0 | [5 empty] | 39.9076 |  | 1e-05 |  | 0 | 1 | D | 0 | ROZPOCET | [6 empty] | 0
441 | M | 1139646 | CERNY POPISOVACI FIX /39598/ | kus | 1 |  | 0 |  |  |  | základní | 0 | 0 | 1e-05 | 1e-05 | 0 | 0 | 8 | M | 1 | ROZPOCET | 0 | 0 | 0 | 0 | 0 | 1 | 0 | 4 | 1933764811
442 | K | 210280003 | Zkoušky a prohlídky elektrických rozvodů a zařízení celková prohlídka, zkoušení, měření a vyhotovení revizní zprávy pro objem montážních prací přes 500 do 1000 tisíc Kč | kus | 1 |  | 0 |  |  |  | základní | 31.842 | 31.842 | 0 | 0 | 0 | 0 | 4 | K | 1 | ROZPOCET | 0 | 0 | 0 | 0 | 0 | 1 | 0 | 4 | -1323646725
| Online PSC |  | https://podminky.urs.cz/item/CS_URS_2024_02/210280003 | [15 empty] | Online PSC | 1
443 | K | 210280211 | Měření zemních odporů zemniče prvního nebo samostatného | kus | 1 |  | 0 |  |  |  | základní | 6.405 | 6.405 | 0 | 0 | 0 | 0 | 4 | K | 1 | ROZPOCET | 0 | 0 | 0 | 0 | 0 | 1 | 0 | 4 | -1473580202
| Online PSC |  | https://podminky.urs.cz/item/CS_URS_2024_02/210280211 | [15 empty] | Online PSC | 1
444 | K | 210280215 | Měření zemních odporů zemniče Příplatek k ceně za každý další zemnič v síti | kus | 2 |  | 0 |  |  |  | základní | 0.615 | 1.23 | 0 | 0 | 0 | 0 | 4 | K | 1 | ROZPOCET | 0 | 0 | 0 | 0 | 0 | 1 | 0 | 4 | -1140095523
| Online PSC |  | https://podminky.urs.cz/item/CS_URS_2024_02/210280215 | [15 empty] | Online PSC | 1
448 | K | 460341121 | Vodorovné přemístění (odvoz) horniny dopravními prostředky včetně složení, bez naložení a rozprostření jakékoliv třídy, na vzdálenost Příplatek k ceně -1113 za každých dalších i započatých 1000 m | m3 | 33.125 |  | 0 |  |  |  | základní | 0.013 | 0.43062 | 0 | 0 | 0 | 0 | 4 | K | 1 | ROZPOCET | 0 | 0 | 0 | 0 | 0 | 1 | 0 | 4 | 1468182292
| Online PSC |  | https://podminky.urs.cz/item/CS_URS_2024_02/460341121 | [15 empty] | Online PSC | 1

## SO 02 - Instalace kabel. ...
[9 empty] | >> skryté sloupce << | [9 empty] | {9367cfb6-0751-4cb1-a949-c82c5d40c31b}
2
| KRYCÍ LIST SOUPISU PRACÍ | [8 empty] | v --- níže se nacházejí doplnkové a pomocné údaje k sestavám --- v | [8 empty] | False
Stavba:
Nové přípojky NN pro objekty č.p. 642, 840 a 648 ve Šluknově.
Objekt:
SO 02 - Instalace kabel. vedení uvnitř zámku
| KSO: |  |  |  |  | CC-CZ:
| Místo: |  | Šluknov |  |  | Datum: | 17. 9. 2024
| Zadavatel: |  |  |  |  | IČ:
|  | Město Šluknov |  |  |  | DIČ:
| Zhotovitel: |  |  |  |  | IČ: | 0
[6 empty] | DIČ: | 0
| Projektant: |  |  |  |  | IČ:
DIČ:
| Zpracovatel: |  |  |  |  | IČ:
|  | V A M A s.r.o. |  |  |  | DIČ:
Poznámka:
| Náklady z rozpočtu | [5 empty] | 0
| Ostatní náklady | [5 empty] | 0
| Cena bez DPH | [5 empty] | 0
|  |  | Základ daně |  |  | Sazba daně | Výše daně
| DPH | základní | 0 |  |  | 21% | 0
|  | snížená | 0 |  |  | 12% | 0
|  | zákl. přenesená | 0 |  |  | 21% | 0
|  | sníž. přenesená | 0 |  |  | 12% | 0
|  | nulová | 0 |  |  | 0% | 0
| Cena s DPH |  |  | v | CZK |  | 0
| Projektant |  |  | Zpracovatel
| Datum a podpis: |  | Razítko | Datum a podpis: |  |  | Razítko
| Objednavatel |  |  | Zhotovitel
| Datum a podpis: |  | Razítko | Datum a podpis: |  |  | Razítko
REKAPITULACE ČLENĚNÍ SOUPISU PRACÍ
Stavba:
Nové přípojky NN pro objekty č.p. 642, 840 a 648 ve Šluknově.
Objekt:
SO 02 - Instalace kabel. vedení uvnitř zámku
Místo: |  |  | Šluknov |  |  | Datum: | 17. 9. 2024
Zadavatel: |  |  | Město Šluknov |  |  | Projektant:
Zhotovitel: | [5 empty] | Zpracovatel: | V A M A s.r.o.
Kód dílu - Popis | [6 empty] | Cena celkem [CZK]
1) Náklady ze soupisu prací | [6 empty] | 0 | [12 empty] | -1
| 01. - Vnitřní instalace kabelového vedení NN - zámek | [5 empty] | 0
| 02. - Stávající rozvaděč NN včetně elektroměru | [5 empty] | 0
2) Ostatní náklady | [6 empty] | 0 |  |  |  | DPH
Celkové náklady za stavbu 1) + 2) | [6 empty] | 0
SOUPIS PRACÍ
Stavba:
Nové přípojky NN pro objekty č.p. 642, 840 a 648 ve Šluknově.
Objekt:
SO 02 - Instalace kabel. vedení uvnitř zámku
Místo: |  |  | Šluknov |  |  | Datum: | 17. 9. 2024
Zadavatel: |  |  | Město Šluknov |  |  | Projektant:
Zhotovitel: | [5 empty] | Zpracovatel: | V A M A s.r.o.
PČ | Typ | Kód | Popis | MJ | Množství | J.cena [CZK] | Cena celkem [CZK] | Cenová soustava |  |  | DPH | J. Nh [h] | Nh celkem [h] | J. hmotnost [t] | Hmotnost celkem [t] | J. suť [t] | Suť Celkem [t]
Náklady soupisu celkem | [6 empty] | 0 | [5 empty] | 40.0668 |  | 0.064478 |  | 0.0902 |  | D | -1 | [7 empty] | 0
| D | 01. | Vnitřní instalace kabelového vedení NN - zámek |  |  |  | 0 | [5 empty] | 32.835 |  | 0.064478 |  | 0.0698 | 1 | D | 0 | ROZPOCET | [6 empty] | 0
1 | K | 767493801 | Demontáž sádrokartonu včetně roštu z výztužných kovových profilů | m2 | 3.2 |  | 0 |  |  |  | základní | 0.23 | 0.736 | 0 | 0 | 0.002 | 0.0064 | 4 | K | 1 | ROZPOCET | 0 | 0 | 0 | 0 | 0 | 1 | 0 | 4 | -1826407122
| Online PSC |  | https://podminky.urs.cz/item/CS_URS_2024_02/767493801 | [15 empty] | Online PSC | 1
4 | K | 767493802 | Montáž sádrokartonu včetně roštu z výztužných kovových profilů | m2 | 3.2 |  | 0 |  |  |  | základní | 0.23 | 0.736 | 0 | 0 | 0.002 | 0.0064 | 4 | K | 1 | ROZPOCET | 0 | 0 | 0 | 0 | 0 | 1 | 0 | 4 | 1467395121
5 | M | 3270000000 | Stěrka na sádrokarton - bílá | kg | 3 |  | 0 |  |  |  | základní | 0 | 0 | 0.0019 | 0.0057 | 0 | 0 | 8 | M | 1 | ROZPOCET | 0 | 0 | 0 | 0 | 0 | 1 | 0 | 4 | -1054745451
6 | M | 3270000064 | Tmel akrylový na sádrokarton Soudal bílý 280 ml | litr | 1 |  | 0 |  |  |  | základní | 0 | 0 | 0.0019 | 0.0019 | 0 | 0 | 8 | M | 1 | ROZPOCET | 0 | 0 | 0 | 0 | 0 | 1 | 0 | 4 | -1083264289
7 | M | HST.8595140104708 | bílá barva vnitřní 15 kg | kg | 5 |  | 0 |  |  |  | základní | 0 | 0 | 0.001 | 0.005 | 0 | 0 | 8 | M | 1 | ROZPOCET | 0 | 0 | 0 | 0 | 0 | 1 | 0 | 4 | 2031909342
8 | M | 3631100061 | Rychlošrouby DK Mont TN 35 mm (100 ks/bal.) | kus | 20 |  | 0 |  |  |  | základní | 0 | 0 | 0 | 0 | 0 | 0 | 8 | M | 1 | ROZPOCET | 0 | 0 | 0 | 0 | 0 | 1 | 0 | 4 | -1321824021
2 | K | 460742140 | Osazení větrací mřížky ve stropu sádrokartonu do průměru 50 cm. | kus | 1 |  | 0 |  |  |  | základní | 1.061 | 1.061 | 0.00811 | 0.00811 | 0 | 0 | 4 | K | 1 | ROZPOCET | 0 | 0 | 0 | 0 | 0 | 1 | 0 | 4 | 800078426
42 | M | 4502056700 | Mřížka větrací dveřní HACO VM D 400×130 mm bílá | kus | 1 |  | 0 |  |  |  | základní | 0 | 0 | 0.00026 | 0.00026 | 0 | 0 | 8 | M | 1 | ROZPOCET | 0 | 0 | 0 | 0 | 0 | 1 | 0 | 4 | 878957299
23 | K | HZS2171 | Hodinové zúčtovací sazby profesí PSV provádění stavebních konstrukcí sádrokartonář | hod | 8 |  | 0 |  |  |  | základní | 1 | 8 | 0 | 0 | 0 | 0 | 4 | K | 1 | ROZPOCET | 0 | 0 | 0 | 0 | 0 | 1 | 0 | 4 | -517312853
| Online PSC |  | https://podminky.urs.cz/item/CS_URS_2024_02/HZS2171 | [15 empty] | Online PSC | 1
10 | K | 468081111 | Vybourání otvorů ve zdivu z lehkých betonů plochy do 0,09 m2 a tloušťky do 15 cm | kus | 57 |  | 0 |  |  |  | základní | 0.21 | 11.97 | 0 | 0 | 0.001 | 0.057 | 4 | K | 1 | ROZPOCET | 0 | 0 | 0 | 0 | 0 | 1 | 0 | 4 | 1769388003
| Online PSC |  | https://podminky.urs.cz/item/CS_URS_2024_02/468081111 | [15 empty] | Online PSC | 1
3 | K | 953991111 | Dodání a osazení hmoždinek profilu 6 až 8 mm do zdiva z cihel/sadrokartonu | kus | 57 |  | 0 |  |  |  | základní | 0.05 | 2.85 | 1e-05 | 0.00057 | 0 | 0 | 4 | K | 1 | ROZPOCET | 0 | 0 | 0 | 0 | 0 | 1 | 0 | 4 | -1608256596
| Online PSC |  | https://podminky.urs.cz/item/CS_URS_2024_02/953991111 | [15 empty] | Online PSC | 1
9 | M | RGS.KB510131 | Molly kotvy 8L/M6* | balení | 1.2 |  | 0 |  |  |  | základní | 0 | 0 | 3e-05 | 3.6e-05 | 0 | 0 | 8 | M | 1 | ROZPOCET | 0 | 0 | 0 | 0 | 0 | 1 | 0 | 4 | -1940718973
15 | M | 1225566 | HMOZDINKA DO ZDIVA HM 8/1 XX | kus | 8 |  | 0 |  |  |  | základní | 0 | 0 | 0 | 0 | 0 | 0 | 8 | M | 1 | ROZPOCET | 0 | 0 | 0 | 0 | 0 | 1 | 0 | 4 | 427114139
16 | M | 1000293241 | HLS HL 904305 Distanční příchytka, průměr 39 - 48 mm, galvanicky pozinkováno, GZ | kus | 8 |  | 0 |  |  |  | základní | 0 | 0 | 0 | 0 | 0 | 0 | 8 | M | 1 | ROZPOCET | 0 | 0 | 0 | 0 | 0 | 1 | 0 | 4 | 1475040230
17 | K | 210021056 | Montáž příchytek pro kabely dřevěných nebo plastových kovových, průměru přes 40 do 54 mm | kus | 8 |  | 0 |  |  |  | základní | 0.044 | 0.352 | 0 | 0 | 0 | 0 | 4 | K | 1 | ROZPOCET | 0 | 0 | 0 | 0 | 0 | 1 | 0 | 4 | 1306317974
| Online PSC |  | https://podminky.urs.cz/item/CS_URS_2024_02/210021056 | [15 empty] | Online PSC | 1
18 | K | 210103002 | Montáž vložky těsnicí pro chráničku nebo kabel do prostupových vývrtů nebo pažnic DN 80, průměru trubky nebo kabelu d 40 | kus | 5 |  | 0 |  |  |  | základní | 0.425 | 2.125 | 0 | 0 | 0 | 0 | 4 | K | 1 | ROZPOCET | 0 | 0 | 0 | 0 | 0 | 1 | 0 | 4 | 58152343
| Online PSC |  | https://podminky.urs.cz/item/CS_URS_2024_02/210103002 | [15 empty] | Online PSC | 1
19 | K | 741920431 | Protipožární ucpávky svazků kabelů prostup stropem/stěnou tloušťky 150 mm pěnou, požární odolnost EI 60 při 60% zaplnění prostupu kabely průměr prostupu 90 mm | kus | 7 |  | 0 |  |  |  | základní | 0.28 | 1.96 | 7e-05 | 0.00049 | 0 | 0 | 4 | K | 1 | ROZPOCET | 0 | 0 | 0 | 0 | 0 | 1 | 0 | 4 | 7572053
| Online PSC |  | https://podminky.urs.cz/item/CS_URS_2024_02/741920431 | [15 empty] | Online PSC | 1
20 | M | 11.074.952 | OBO BETTERMANN Protipožární pěna FBS-S | kus | 1 |  | 0 |  |  |  | základní | 0 | 0 | 0 | 0 | 0 | 0 | 8 | M | 1 | ROZPOCET | 0 | 0 | 0 | 0 | 0 | 1 | 0 | 4 | 344874830
21 | M | 11.199.745 | DEN BRAVEN Rukáv trubkový černý pr.50 protipožární | kus | 7 |  | 0 |  |  |  | základní | 0 | 0 | 0 | 0 | 0 | 0 | 8 | M | 1 | ROZPOCET | 0 | 0 | 0 | 0 | 0 | 1 | 0 | 4 | -941634422
11 | K | 210290369 | Osazení lišt PVC | kus | 13.5 |  | 0 |  |  |  | základní | 0.073 | 0.9855 | 0 | 0 | 0 | 0 | 4 | K | 1 | ROZPOCET | 0 | 0 | 0 | 0 | 0 | 1 | 0 | 4 | -1589226725
| Online PSC |  | https://podminky.urs.cz/item/CS_URS_2024_02/210290369 | [15 empty] | Online PSC | 1
12 | M | 1000222822 | KOPOS LHD 40X40 HD LIŠTA HRANATÁ | m | 13.5 |  | 0 |  |  |  | základní | 0 | 0 | 0 | 0 | 0 | 0 | 8 | M | 1 | ROZPOCET | 0 | 0 | 0 | 0 | 0 | 1 | 0 | 4 | -1154190662
13 | K | 210812041 | Montáž izolovaných kabelů měděných do 1 kV bez ukončení plných nebo laněných kulatých (např. CYKY, CHKE-R) uložených volně nebo v liště počtu a průřezu žil 4x50 mm2 | m | 20 |  | 0 |  |  |  | základní | 0.1 | 2 | 0 | 0 | 0 | 0 | 4 | K | 1 | ROZPOCET | 0 | 0 | 0 | 0 | 0 | 1 | 0 | 4 | -245620990
| Online PSC |  | https://podminky.urs.cz/item/CS_URS_2024_02/210812041 | [15 empty] | Online PSC | 1
14 | M | PKB.714678 | 1-CYKY-J 4x50 SM | km | 0.02 |  | 0 |  |  |  | základní | 0 | 0 | 2.1141 | 0.042282 | 0 | 0 | 8 | M | 1 | ROZPOCET | 0 | 0 | 0 | 0 | 0 | 1 | 0 | 4 | 1151829344
24 | K | 460791212 | Montáž trubek ochranných uložených volně do rýhy plastových ohebných, vnitřního průměru přes 32 do 50 mm | m | 0.5 |  | 0 |  |  |  | základní | 0.119 | 0.0595 | 0 | 0 | 0 | 0 | 4 | K | 1 | ROZPOCET | 0 | 0 | 0 | 0 | 0 | 1 | 0 | 4 | 1408080055
| Online PSC |  | https://podminky.urs.cz/item/CS_URS_2024_02/460791212 | [15 empty] | Online PSC | 1
25 | M | 34571351 | trubka elektroinstalační ohebná dvouplášťová korugovaná HDPE+LDPE (chránička) D 40/50mm | m | 0.5 |  | 0 |  |  |  | základní | 0 | 0 | 0.00026 | 0.00013 | 0 | 0 | 128 | M | 1 | ROZPOCET | 0 | 0 | 0 | 0 | 0 | 1 | 0 | 128 | -2105395103
| D | 02. | Stávající rozvaděč NN včetně elektroměru |  |  |  | 0 | [5 empty] | 7.2318 |  | 0 |  | 0.0204 | 1 | D | 0 | ROZPOCET | [6 empty] | 0
26 | K | 741915814 | Demontáž nosných a doplňkových prvků krytů plechových pro kabelová vedení šířky přes 600 do 800 mm | m2 | 1.6 |  | 0 |  |  |  | základní | 0.165 | 0.264 | 0 | 0 | 0.007 | 0.0112 | 4 | K | 1 | ROZPOCET | 0 | 0 | 0 | 0 | 0 | 1 | 0 | 4 | -476930751
| Online PSC |  | https://podminky.urs.cz/item/CS_URS_2024_02/741915814 | [15 empty] | Online PSC | 1
27 | K | 741120821 | Demontáž vodičů izolovaných měděných uložených v trubkách nebo lištách plných a laněných s PVC pláštěm, bezhalogenových, ohniodolných průřezu žíly 0,15 až 70 mm2 | m | 1 |  | 0 |  |  |  | základní | 0.025 | 0.025 | 0 | 0 | 0.0008 | 0.0008 | 4 | K | 1 | ROZPOCET | 0 | 0 | 0 | 0 | 0 | 1 | 0 | 4 | -1624182132
| Online PSC |  | https://podminky.urs.cz/item/CS_URS_2024_02/741120821 | [15 empty] | Online PSC | 1
28 | K | 218100004 | Odpojení vodičů izolovaných z rozváděče nebo přístroje průřezu žíly do 25 mm2 | kus | 8 |  | 0 |  |  |  | základní | 0.107 | 0.856 | 0 | 0 | 0 | 0 | 4 | K | 1 | ROZPOCET | 0 | 0 | 0 | 0 | 0 | 1 | 0 | 4 | 1745876710
| Online PSC |  | https://podminky.urs.cz/item/CS_URS_2024_02/218100004 | [15 empty] | Online PSC | 1
29 | K | 741990041 | Ostatní doplňkové práce elektromontážní montáž tabulek pro rozvodny a elektrická zařízení výstražné a označovací | kus | 2 |  | 0 |  |  |  | základní | 0.182 | 0.364 | 0 | 0 | 0 | 0 | 4 | K | 1 | ROZPOCET | 0 | 0 | 0 | 0 | 0 | 1 | 0 | 4 | 1143589304
| Online PSC |  | https://podminky.urs.cz/item/CS_URS_2024_02/741990041 | [15 empty] | Online PSC | 1
30 | M | 10.092.510 | Tabulka GR-3 popisovací | kus | 2 |  | 0 |  |  |  | základní | 0 | 0 | 0 | 0 | 0 | 0 | 8 | M | 1 | ROZPOCET | 0 | 0 | 0 | 0 | 0 | 1 | 0 | 4 | 769645362
31 | K | 741336841 | Demontáž měřicích přístrojů elektroměru jednofázového nebo třífázového | kus | 1 |  | 0 |  |  |  | základní | 0.175 | 0.175 | 0 | 0 | 0.0015 | 0.0015 | 4 | K | 1 | ROZPOCET | 0 | 0 | 0 | 0 | 0 | 1 | 0 | 4 | -1625535851
| Online PSC |  | https://podminky.urs.cz/item/CS_URS_2024_02/741336841 | [15 empty] | Online PSC | 1
32 | K | 741130011 | Ukončení vodičů izolovaných s označením a zapojením v rozváděči nebo na přístroji, průřezu žíly do 50 mm2 | kus | 4 |  | 0 |  |  |  | základní | 0.232 | 0.928 | 0 | 0 | 0 | 0 | 4 | K | 1 | ROZPOCET | 0 | 0 | 0 | 0 | 0 | 1 | 0 | 4 | -89398096
| Online PSC |  | https://podminky.urs.cz/item/CS_URS_2024_02/741130011 | [15 empty] | Online PSC | 1
33 | K | 741331032 | Montáž měřicích přístrojů bez zapojení vodičů elektroměru třífázového | kus | 1 |  | 0 |  |  |  | základní | 0.318 | 0.318 | 0 | 0 | 0 | 0 | 4 | K | 1 | ROZPOCET | 0 | 0 | 0 | 0 | 0 | 1 | 0 | 4 | 1040052081
| Online PSC |  | https://podminky.urs.cz/item/CS_URS_2024_02/741331032 | [15 empty] | Online PSC | 1
34 | M | SL7000 | Elektroměr ACE přímí/nepřímí SL7000, Rozsahy Napětí přímé připojení převodové připojení od 3x58/100V až do 3x240/415V automaticky stavitelné Ij = 5A, Imax = 120A Ij = 1A, Imax = 10A Druh sítě přímé připojení převodové připojení 4 vodičové zapojení, plně funkční také ve 3 vodičové zapojení bez nulového vodiče 3 a 4 vodičové plně nastavitelné zapojení Přesnost přímé připojení převodové připojení Frekvence 50 nebo 60 Hz jalová energie třída 1 (IEC 61036) třída 0,5S (IEC 60867) & třída 1 (IEC 61036) třída 2 (IEC 1268) | kus | 1 |  | 0 |  |  |  | základní | 0 | 0 | 0 | 0 | 0 | 0 | 8 | M | 1 | ROZPOCET | 0 | 0 | 0 | 0 | 0 | 1 | 0 | 4 | 1619919434
35 | K | 741353811 | Demontáž měřicích transformátorů proudových, nn násuvných | kus | 3 |  | 0 |  |  |  | základní | 0.35 | 1.05 | 0 | 0 | 0.0023 | 0.0069 | 4 | K | 1 | ROZPOCET | 0 | 0 | 0 | 0 | 0 | 1 | 0 | 4 | -69144556
| Online PSC |  | https://podminky.urs.cz/item/CS_URS_2024_02/741353811 | [15 empty] | Online PSC | 1
36 | K | 741350201 | Montáž měřicích transformátorů se zapojením vodičů proudových, nn násuvných | kus | 3 |  | 0 |  |  |  | základní | 0.55 | 1.65 | 0 | 0 | 0 | 0 | 4 | K | 1 | ROZPOCET | 0 | 0 | 0 | 0 | 0 | 1 | 0 | 4 | 2094863284
| Online PSC |  | https://podminky.urs.cz/item/CS_URS_2024_02/741350201 | [15 empty] | Online PSC | 1
37 | K | 741910524 | Montáž kovových nosných a doplňkových konstrukcí se zhotovením krytů plechových pro kabelová vedení šířky přes 600 do 800 mm | m2 | 1.6 |  | 0 |  |  |  | základní | 0.628 | 1.0048 | 0 | 0 | 0 | 0 | 4 | K | 1 | ROZPOCET | 0 | 0 | 0 | 0 | 0 | 1 | 0 | 4 | -123395763
| Online PSC |  | https://podminky.urs.cz/item/CS_URS_2024_02/741910524 | [15 empty] | Online PSC | 1
38 | K | 210070011 | Montáž podpěrek a průchodek podpěrek vnitřních do 1 kV | kus | 1 |  | 0 |  |  |  | základní | 0.253 | 0.253 | 0 | 0 | 0 | 0 | 4 | K | 1 | ROZPOCET | 0 | 0 | 0 | 0 | 0 | 1 | 0 | 4 | 291278553
| Online PSC |  | https://podminky.urs.cz/item/CS_URS_2024_02/210070011 | [15 empty] | Online PSC | 1
39 | M | 11.058.009 | Průchodka GVK-M32 gumová | kus | 1 |  | 0 |  |  |  | základní | 0 | 0 | 0 | 0 | 0 | 0 | 8 | M | 1 | ROZPOCET | 0 | 0 | 0 | 0 | 0 | 1 | 0 | 4 | 607630391
40 | K | 210021013 | Ostatní elektromontážní doplňkové práce zhotovení otvorů v plechu tl. do 4 mm kruhových, průměru přes 29 do 42 mm | kus | 1 |  | 0 |  |  |  | základní | 0.344 | 0.344 | 0 | 0 | 0 | 0 | 4 | K | 1 | ROZPOCET | 0 | 0 | 0 | 0 | 0 | 1 | 0 | 4 | 682666549
| Online PSC |  | https://podminky.urs.cz/item/CS_URS_2024_02/210021013 | [15 empty] | Online PSC | 1