## Rekapitulace stavby
Export Komplet | [25 empty] | VZ | 2.0 |  |  |  |  | False | False | {105b2559-8189-4442-a870-bc799dc20de9}
[18 empty] | >> skryté sloupce << | [12 empty] | 0,01 | 21
[31 empty] | 0,01 | 15
|  | REKAPITULACE STAVBY | [16 empty] | v --- níže se nacházejí doplnkové a pomocné údaje k sestavám --- v | [11 empty] | 0,001
|  | Kód: |  |  |  |  | 2023066-R2 | [23 empty] | 0,01
|  | Stavba: |  |  |  |  | Opěrná zeď u rekreačního objektu č.ev.117, k.ú. Královka, Šluknov | [23 empty] | 0,01
|  | KSO: | [11 empty] | CC-CZ: | [16 empty] | 0,01
|  | Místo: |  |  |  |  | p.p.č.k. 19/3,19/6,687, k.ú.Královka | [6 empty] | Datum: |  | 30. 11. 2023 | [14 empty] | 0,01
0,01
|  | Zadavatel: | [11 empty] | IČ: | [16 empty] | 0,01
|  |  | Město Šluknov | [10 empty] | DIČ: | [16 empty] | 0,01
0,01
|  | Zhotovitel: | [11 empty] | IČ: | [16 empty] | 0,01
|  |  | bude vybrán | [10 empty] | DIČ: | [16 empty] | 0,01
False
|  | Projektant: | [11 empty] | IČ: | [16 empty] | False
|  |  | ProProjekt s.r.o. | [10 empty] | DIČ: | [16 empty] | True
0,01
|  | Zpracovatel: | [11 empty] | IČ: | [16 empty] | 0,01
|  |  | Jakub Hon | [10 empty] | DIČ: | [16 empty] | True
Poznámka:
Soupis prací je sestaven s využitím Cenové soustavy ÚRS. Položky, které pochází z této cenové soustavy, jsou ve sloupci 'Cenová soustava' označeny popisem 'CS ÚRS' a úrovní příslušného kalendářního pololetí. Veškeré další informace vymezující popis a podmínky použití těchto položek z Cenové soustavy, které nejsou uvedeny přímo v soupisu prací, jsou neomezeně dálkově k dispozici na webu podminky.urs.cz.
|  | Cena bez DPH | [11 empty] | 0
[8 empty] | Sazba daně |  | Základ daně |  |  |  | Výše daně
|  | DPH |  | základní |  |  |  | 21% |  | 0 |  |  |  | 0
|  |  |  | snížená |  |  |  | 15% |  | 0 |  |  |  | 0
|  |  |  | zákl. přenesená |  |  |  | 21% |  | 0 |  |  |  | 0
|  |  |  | sníž. přenesená |  |  |  | 15% |  | 0 |  |  |  | 0
|  |  |  | nulová |  |  |  | 0% |  | 0 |  |  |  | 0
|  | Cena s DPH | [6 empty] | v |  | CZK |  |  | 0
REKAPITULACE OBJEKTŮ STAVBY A SOUPISŮ PRACÍ
| Kód: | [6 empty] | 2023066-R2
| Stavba: | [6 empty] | Opěrná zeď u rekreačního objektu č.ev.117, k.ú. Královka, Šluknov
| Místo: | [6 empty] | p.p.č.k. 19/3,19/6,687, k.ú.Královka |  |  |  |  | Datum: |  | 30. 11. 2023
| Zadavatel: | [6 empty] | Město Šluknov |  |  |  |  | Projektant: |  | ProProjekt s.r.o. |  |  |  | Informatívní údaje z listů zakázek
| Zhotovitel: | [6 empty] | bude vybrán |  |  |  |  | Zpracovatel: |  | Jakub Hon
| Kód |  |  |  | Popis | [6 empty] | Cena bez DPH [CZK] |  |  |  | Cena s DPH [CZK] | Typ |  | z toho Ostat. náklady [CZK] | DPH [CZK] | Normohodiny [h] | DPH základní [CZK] | DPH snížená [CZK] | DPH základní přenesená [CZK] | DPH snížená přenesená [CZK] | Základna DPH základní | Základna DPH snížená | Základna DPH zákl. přenesená | Základna DPH sníž. přenesená | Základna DPH nulová
| Náklady stavby celkem | [10 empty] | 0 |  |  |  | 0 |  |  | 0 | 0 | #REF! | 0 | 0 | 0 | 0 | 0 | 0 | 0 | 0 | 0 | D | 0 | ###NOIMPORT### | IMPORT | {105b2559-8189-4442-a870-bc799dc20de9} | {00000000-0000-0000-0000-000000000000}
/ |  | SO 0 |  |  |  | Vedlejší rozpočtové náklady | [5 empty] | 0 |  |  |  | 0 | STA |  | 0 | 0 | #REF! | 0 | 0 | 0 | 0 | 0 | 0 | 0 | 0 | 0 |  | 1 |  | IMPORT | {02284da1-0209-44fb-a238-acd80183d3d2} | {105b2559-8189-4442-a870-bc799dc20de9} | 2
/ |  | SO 01 |  |  |  | Opěrná zeď | [5 empty] | 0 |  |  |  | 0 | STA |  | 0 | 0 | 925.1381 | 0 | 0 | 0 | 0 | 0 | 0 | 0 | 0 | 0 |  | 1 |  | IMPORT | {55cef472-a917-4b1c-96ce-b47e99e7669a} | {105b2559-8189-4442-a870-bc799dc20de9} | 2

## SO 0 - Vedlejší rozpočtov...
[9 empty] | >> skryté sloupce << | [9 empty] | {02284da1-0209-44fb-a238-acd80183d3d2}
2
| KRYCÍ LIST SOUPISU PRACÍ | [8 empty] | v --- níže se nacházejí doplnkové a pomocné údaje k sestavám --- v | [8 empty] | False
Stavba:
Opěrná zeď u rekreačního objektu č.ev.117, k.ú. Královka, Šluknov
Objekt:
SO 0 - Vedlejší rozpočtové náklady
| KSO: |  |  |  |  | CC-CZ:
| Místo: |  | p.p.č.k. 19/3,19/6,687, k.ú.Královka |  |  | Datum: | 30. 11. 2023
| Zadavatel: |  |  |  |  | IČ:
|  | Město Šluknov |  |  |  | DIČ:
| Zhotovitel: |  |  |  |  | IČ:
|  | bude vybrán |  |  |  | DIČ:
| Projektant: |  |  |  |  | IČ:
|  | ProProjekt s.r.o. |  |  |  | DIČ:
| Zpracovatel: |  |  |  |  | IČ:
|  | Jakub Hon |  |  |  | DIČ:
Poznámka:
| Cena bez DPH | [5 empty] | 0
|  |  | Základ daně |  |  | Sazba daně | Výše daně
| DPH | základní | 0 |  |  | 21% | 0
|  | snížená | 0 |  |  | 15% | 0
|  | zákl. přenesená | 0 |  |  | 21% | 0
|  | sníž. přenesená | 0 |  |  | 15% | 0
|  | nulová | 0 |  |  | 0% | 0
| Cena s DPH |  |  | v | CZK |  | 0
REKAPITULACE ČLENĚNÍ SOUPISU PRACÍ
Stavba:
Opěrná zeď u rekreačního objektu č.ev.117, k.ú. Královka, Šluknov
Objekt:
SO 0 - Vedlejší rozpočtové náklady
Místo: |  |  | p.p.č.k. 19/3,19/6,687, k.ú.Královka |  |  | Datum: | 30. 11. 2023
Zadavatel: |  |  | Město Šluknov |  |  | Projektant: | ProProjekt s.r.o.
Zhotovitel: |  |  | bude vybrán |  |  | Zpracovatel: | Jakub Hon
Kód dílu - Popis | [6 empty] | Cena celkem [CZK]
Náklady stavby celkem | [6 empty] | 0 | [12 empty] | -1
| VRN - Vedlejší rozpočtové náklady | [5 empty] | 0
| VRN1 - Průzkumné, geodetické a projektové práce | [5 empty] | 0
| VRN3 - Zařízení staveniště | [5 empty] | 0
| VRN7 - Provozní vlivy | [5 empty] | 0
SOUPIS PRACÍ
Stavba:
Opěrná zeď u rekreačního objektu č.ev.117, k.ú. Královka, Šluknov
Objekt:
SO 0 - Vedlejší rozpočtové náklady
Místo: |  |  | p.p.č.k. 19/3,19/6,687, k.ú.Královka |  |  | Datum: | 30. 11. 2023
Zadavatel: |  |  | Město Šluknov |  |  | Projektant: | ProProjekt s.r.o.
Zhotovitel: |  |  | bude vybrán |  |  | Zpracovatel: | Jakub Hon
PČ | Typ | Kód | Popis | MJ | Množství | J.cena [CZK] | Cena celkem [CZK] | Cenová soustava |  |  | DPH | J. Nh [h] | Nh celkem [h] | J. hmotnost [t] | Hmotnost celkem [t] | J. suť [t] | Suť Celkem [t]
Náklady soupisu celkem | [6 empty] | 0 | [5 empty] | #REF! |  | #REF! |  | #REF! |  | D | -1 | [7 empty] | #REF!
| D | VRN | Vedlejší rozpočtové náklady |  |  |  | 0 | [5 empty] | #REF! |  | #REF! |  | #REF! | 5 | D | 0 | ROZPOCET | [6 empty] | #REF!
| D | VRN1 | Průzkumné, geodetické a projektové práce |  |  |  | 0 | [5 empty] | 0 |  | 0 |  | 0 | 5 | D | 1 | ROZPOCET | [6 empty] | 0
1 | K | 012103000 | Geodetické práce před výstavbou | … | 1 |  | 0 | CS ÚRS 2023 01 |  |  | základní | 0 | 0 | 0 | 0 | 0 | 0 | 1024 | K | 2 | ROZPOCET | 0 | 0 | 0 | 0 | 0 | 1 | 0 | 1024 | 391847168
| PP |  | Geodetické práce před výstavbou | [15 empty] | PP | 2
| Online PSC |  | https://podminky.urs.cz/item/CS_URS_2023_01/012103000 | [15 empty] | Online PSC | 2
| D | VRN3 | Zařízení staveniště |  |  |  | 0 | [5 empty] | 0 |  | 0 |  | 0 | 5 | D | 1 | ROZPOCET | [6 empty] | 0
4 | K | 030001000 | Zařízení staveniště | … | 1 |  | 0 | CS ÚRS 2023 01 |  |  | základní | 0 | 0 | 0 | 0 | 0 | 0 | 1024 | K | 2 | ROZPOCET | 0 | 0 | 0 | 0 | 0 | 1 | 0 | 1024 | 1463684315
| PP |  | Zařízení staveniště včetně zabezpečení stavby | [15 empty] | PP | 2
| Online PSC |  | https://podminky.urs.cz/item/CS_URS_2023_01/030001000 | [15 empty] | Online PSC | 2
| D | VRN7 | Provozní vlivy |  |  |  | 0 | [5 empty] | 0 |  | 0 |  | 0 | 5 | D | 1 | ROZPOCET | [6 empty] | 0
6 | K | 070001000 | Provozní vlivy včetně DIO, DIR, dopravního značení a poplatků | … | 1 |  | 0 | CS ÚRS 2023 01 |  |  | základní | 0 | 0 | 0 | 0 | 0 | 0 | 1024 | K | 2 | ROZPOCET | 0 | 0 | 0 | 0 | 0 | 1 | 0 | 1024 | -160772784
| PP |  | Provozní vlivy včetně DIO, DIR, dopravního značení a poplatků | [15 empty] | PP | 2
| Online PSC |  | https://podminky.urs.cz/item/CS_URS_2023_01/070001000 | [15 empty] | Online PSC | 2

## SO 01 - Opěrná zeď
[9 empty] | >> skryté sloupce << | [9 empty] | {55cef472-a917-4b1c-96ce-b47e99e7669a}
2
| KRYCÍ LIST SOUPISU PRACÍ | [8 empty] | v --- níže se nacházejí doplnkové a pomocné údaje k sestavám --- v | [8 empty] | False
Stavba:
Opěrná zeď u rekreačního objektu č.ev.117, k.ú. Královka, Šluknov
Objekt:
SO 01 - Opěrná zeď
| KSO: |  |  |  |  | CC-CZ:
| Místo: |  | p.p.č.k. 19/3,19/6,687, k.ú.Královka |  |  | Datum: | 30. 11. 2023
| Zadavatel: |  |  |  |  | IČ:
|  | Město Šluknov |  |  |  | DIČ:
| Zhotovitel: |  |  |  |  | IČ:
|  | bude vybrán |  |  |  | DIČ:
| Projektant: |  |  |  |  | IČ:
|  | ProProjekt s.r.o. |  |  |  | DIČ:
| Zpracovatel: |  |  |  |  | IČ:
|  | Jakub Hon |  |  |  | DIČ:
Poznámka:
| Cena bez DPH | [5 empty] | 0
|  |  | Základ daně |  |  | Sazba daně | Výše daně
| DPH | základní | 0 |  |  | 21% | 0
|  | snížená | 0 |  |  | 15% | 0
|  | zákl. přenesená | 0 |  |  | 21% | 0
|  | sníž. přenesená | 0 |  |  | 15% | 0
|  | nulová | 0 |  |  | 0% | 0
| Cena s DPH |  |  | v | CZK |  | 0
REKAPITULACE ČLENĚNÍ SOUPISU PRACÍ
Stavba:
Opěrná zeď u rekreačního objektu č.ev.117, k.ú. Královka, Šluknov
Objekt:
SO 01 - Opěrná zeď
Místo: |  |  | p.p.č.k. 19/3,19/6,687, k.ú.Královka |  |  | Datum: | 30. 11. 2023
Zadavatel: |  |  | Město Šluknov |  |  | Projektant: | ProProjekt s.r.o.
Zhotovitel: |  |  | bude vybrán |  |  | Zpracovatel: | Jakub Hon
Kód dílu - Popis | [6 empty] | Cena celkem [CZK]
Náklady stavby celkem | [6 empty] | 0 | [12 empty] | -1
| HSV - Práce a dodávky HSV | [5 empty] | 0
| 1 - Zemní práce | [5 empty] | 0
| 2 - Zakládání | [5 empty] | 0
| 3 - Svislé a kompletní konstrukce | [5 empty] | 0
| 5 - Komunikace pozemní | [5 empty] | 0
| 8 - Trubní vedení | [5 empty] | 0
| 9 - Ostatní konstrukce a práce, bourání | [5 empty] | 0
| 997 - Přesun sutě | [5 empty] | 0
| 998 - Přesun hmot | [5 empty] | 0
| PSV - Práce a dodávky PSV | [5 empty] | 0
| 711 - Izolace proti vodě, vlhkosti a plynům | [5 empty] | 0
SOUPIS PRACÍ
Stavba:
Opěrná zeď u rekreačního objektu č.ev.117, k.ú. Královka, Šluknov
Objekt:
SO 01 - Opěrná zeď
Místo: |  |  | p.p.č.k. 19/3,19/6,687, k.ú.Královka |  |  | Datum: | 30. 11. 2023
Zadavatel: |  |  | Město Šluknov |  |  | Projektant: | ProProjekt s.r.o.
Zhotovitel: |  |  | bude vybrán |  |  | Zpracovatel: | Jakub Hon
PČ | Typ | Kód | Popis | MJ | Množství | J.cena [CZK] | Cena celkem [CZK] | Cenová soustava |  |  | DPH | J. Nh [h] | Nh celkem [h] | J. hmotnost [t] | Hmotnost celkem [t] | J. suť [t] | Suť Celkem [t]
Náklady soupisu celkem | [6 empty] | 0 | [5 empty] | 925.1381 |  | 278.5505 |  | 156.4123 |  | D | -1 | [10 empty] | 0
| D | HSV | Práce a dodávky HSV |  |  |  | 0 | [5 empty] | 902.3446 |  | 278.4969 |  | 156.4123 | 1 | D | 0 |  |  |  | ROZPOCET | [6 empty] | 0
| D | 1 | Zemní práce |  |  |  | 0 | [5 empty] | 121.4104 |  | 180.45 |  | 34.3525 | 1 | D | 1 |  |  |  | ROZPOCET | [6 empty] | 0
1 | K | 113106123 | Rozebrání dlažeb ze zámkových dlaždic komunikací pro pěší ručně | m2 | 4 |  | 0 | CS ÚRS 2023 02 |  |  | základní | 0.272 | 1.088 | 0 | 0 | 0.26 | 1.04 | 4 | K | 2 |  |  |  | ROZPOCET | 0 | 0 | 0 | 0 | 0 | 1 | 0 | 4 | -1101300115
| PP |  | Rozebrání dlažeb komunikací pro pěší s přemístěním hmot na skládku na vzdálenost do 3 m nebo s naložením na dopravní prostředek s ložem z kameniva nebo živice a s jakoukoliv výplní spár ručně ze zámkové dlažby | [15 empty] | PP | 2
| Online PSC |  | https://podminky.urs.cz/item/CS_URS_2023_02/113106123 | [15 empty] | Online PSC | 2
| VV |  | 2*2 "demontáž stávající dlažby ke zpětné montáži |  | 4 | [13 empty] | VV | 2 | 2 | True | 1 | ROZPOCET
2 | K | 113107325 | Odstranění podkladu z kameniva drceného tl přes 400 do 500 mm strojně pl do 50 m2 | m2 | 31.25 |  | 0 | CS ÚRS 2023 02 |  |  | základní | 0.295 | 9.2188 | 0 | 0 | 0.75 | 23.4375 | 4 | K | 2 |  |  |  | ROZPOCET | 0 | 0 | 0 | 0 | 0 | 1 | 0 | 4 | 287272966
| PP |  | Odstranění podkladů nebo krytů strojně plochy jednotlivě do 50 m2 s přemístěním hmot na skládku na vzdálenost do 3 m nebo s naložením na dopravní prostředek z kameniva hrubého drceného, o tl. vrstvy přes 400 do 500 mm | [15 empty] | PP | 2
| Online PSC |  | https://podminky.urs.cz/item/CS_URS_2023_02/113107325 | [15 empty] | Online PSC | 2
| VV |  | 12,5*2,5 |  | 31.25 | [13 empty] | VV | 2 | 2 | True | 1 | ROZPOCET
3 | K | 113107343 | Odstranění podkladu živičného tl přes 100 do 150 mm strojně pl do 50 m2 | m2 | 31.25 |  | 0 | CS ÚRS 2023 02 |  |  | základní | 0.22 | 6.875 | 0 | 0 | 0.316 | 9.875 | 4 | K | 2 |  |  |  | ROZPOCET | 0 | 0 | 0 | 0 | 0 | 1 | 0 | 4 | -989573670
| PP |  | Odstranění podkladů nebo krytů strojně plochy jednotlivě do 50 m2 s přemístěním hmot na skládku na vzdálenost do 3 m nebo s naložením na dopravní prostředek živičných, o tl. vrstvy přes 100 do 150 mm | [15 empty] | PP | 2
| Online PSC |  | https://podminky.urs.cz/item/CS_URS_2023_02/113107343 | [15 empty] | Online PSC | 2
| VV |  | 12,5*2,5 |  | 31.25 | [13 empty] | VV | 2 | 2 | True | 1 | ROZPOCET
4 | K | 122151503 | Odkopávky a prokopávky zapažené v hornině třídy těžitelnosti I skupiny 1 a 2 objem do 100 m3 strojně | m3 | 79.6 |  | 0 | CS ÚRS 2023 02 |  |  | základní | 0.228 | 18.1488 | 0 | 0 | 0 | 0 | 4 | K | 2 |  |  |  | ROZPOCET | 0 | 0 | 0 | 0 | 0 | 1 | 0 | 4 | 562109379
| PP |  | Odkopávky a prokopávky zapažené strojně v hornině třídy těžitelnosti I skupiny 1 a 2 přes 50 do 100 m3 | [15 empty] | PP | 2
| Online PSC |  | https://podminky.urs.cz/item/CS_URS_2023_02/122151503 | [15 empty] | Online PSC | 2
| VV |  | 4,22*12,5 "vysvahování v komunikaci |  | 52.75 | [13 empty] | VV | 2 | 2 | True | 0 | ROZPOCET
| VV |  | 14,08*1 "Pohled C-C - venkovní část |  | 14.08 | [13 empty] | VV | 2 | 2 | True | 0 | ROZPOCET
| VV |  | 7,27*1 "Pohled B-B - venkovní část |  | 7.27 | [13 empty] | VV | 2 | 2 | True | 0 | ROZPOCET
| VV |  | 22*0,5*0,5 "vnitřní část |  | 5.5 | [13 empty] | VV | 2 | 2 | True | 0 | ROZPOCET
| VV |  | Součet |  | 79.6 | [13 empty] | VV | 2 | 4 | True | 1 | ROZPOCET
5 | K | 162251101 | Vodorovné přemístění do 20 m výkopku/sypaniny z horniny třídy těžitelnosti I skupiny 1 až 3 | m3 | 169.825 |  | 0 | CS ÚRS 2023 02 |  |  | základní | 0.084 | 14.2653 | 0 | 0 | 0 | 0 | 4 | K | 2 |  |  |  | ROZPOCET | 0 | 0 | 0 | 0 | 0 | 1 | 0 | 4 | 439347695
| PP |  | Vodorovné přemístění výkopku nebo sypaniny po suchu na obvyklém dopravním prostředku, bez naložení výkopku, avšak se složením bez rozhrnutí z horniny třídy těžitelnosti I skupiny 1 až 3 na vzdálenost do 20 m | [15 empty] | PP | 2
| Online PSC |  | https://podminky.urs.cz/item/CS_URS_2023_02/162251101 | [15 empty] | Online PSC | 2
| VV |  | 4,22*12,5 "Odtěžení v komunikace -Pohled A-A |  | 52.75 | [13 empty] | VV | 2 | 2 | True | 0 | ROZPOCET
| VV |  | 14,08*1 "Pohled C-C |  | 14.08 | [13 empty] | VV | 2 | 2 | True | 0 | ROZPOCET
| VV |  | 7,27*1 "Pohled B-B |  | 7.27 | [13 empty] | VV | 2 | 2 | True | 0 | ROZPOCET
| VV |  | 22*0,5*0,5 "vnitřní část |  | 5.5 | [13 empty] | VV | 2 | 2 | True | 0 | ROZPOCET
| VV |  | 90,225 "štěrk a recyklát na zásyp |  | 90.225 | [13 empty] | VV | 2 | 2 | True | 0 | ROZPOCET
| VV |  | Součet |  | 169.825 | [13 empty] | VV | 2 | 4 | True | 1 | ROZPOCET
6 | K | 162751117 | Vodorovné přemístění přes 9 000 do 10000 m výkopku/sypaniny z horniny třídy těžitelnosti I skupiny 1 až 3 | m3 | 79.6 |  | 0 | CS ÚRS 2023 02 |  |  | základní | 0.087 | 6.9252 | 0 | 0 | 0 | 0 | 4 | K | 2 |  |  |  | ROZPOCET | 0 | 0 | 0 | 0 | 0 | 1 | 0 | 4 | -322761442
| PP |  | Vodorovné přemístění výkopku nebo sypaniny po suchu na obvyklém dopravním prostředku, bez naložení výkopku, avšak se složením bez rozhrnutí z horniny třídy těžitelnosti I skupiny 1 až 3 na vzdálenost přes 9 000 do 10 000 m | [15 empty] | PP | 2
| Online PSC |  | https://podminky.urs.cz/item/CS_URS_2023_02/162751117 | [15 empty] | Online PSC | 2
| VV |  | 4,22*12,5 "Odtěžení v komunikace -Pohled A-A |  | 52.75 | [13 empty] | VV | 2 | 2 | True | 0 | ROZPOCET
| VV |  | 14,08*1 "stávající stěna - Pohled C-C |  | 14.08 | [13 empty] | VV | 2 | 2 | True | 0 | ROZPOCET
| VV |  | 7,27*1 "stávající stěna - Pohled B-B |  | 7.27 | [13 empty] | VV | 2 | 2 | True | 0 | ROZPOCET
| VV |  | 22*0,5*0,5 "vnitřní část |  | 5.5 | [13 empty] | VV | 2 | 2 | True | 0 | ROZPOCET
| VV |  | Součet |  | 79.6 | [13 empty] | VV | 2 | 4 | True | 1 | ROZPOCET
8 | K | 167151101 | Nakládání výkopku z hornin třídy těžitelnosti I skupiny 1 až 3 do 100 m3 | m3 | 169.825 |  | 0 | CS ÚRS 2023 02 |  |  | základní | 0.197 | 33.4555 | 0 | 0 | 0 | 0 | 4 | K | 2 |  |  |  | ROZPOCET | 0 | 0 | 0 | 0 | 0 | 1 | 0 | 4 | 1422399253
| PP |  | Nakládání, skládání a překládání neulehlého výkopku nebo sypaniny strojně nakládání, množství do 100 m3, z horniny třídy těžitelnosti I, skupiny 1 až 3 | [15 empty] | PP | 2
| Online PSC |  | https://podminky.urs.cz/item/CS_URS_2023_02/167151101 | [15 empty] | Online PSC | 2
| VV |  | 4,22*12,5 "Odtěžení v komunikace -Pohled A-A |  | 52.75 | [13 empty] | VV | 2 | 2 | True | 0 | ROZPOCET
| VV |  | 14,08*1 "Pohled C-C |  | 14.08 | [13 empty] | VV | 2 | 2 | True | 0 | ROZPOCET
| VV |  | 7,27*1 "Pohled B-B |  | 7.27 | [13 empty] | VV | 2 | 2 | True | 0 | ROZPOCET
| VV |  | 22*0,5*0,5 "vnitřní část |  | 5.5 | [13 empty] | VV | 2 | 2 | True | 0 | ROZPOCET
| VV |  | 90,225 "štěrk a recyklát na zásyp |  | 90.225 | [13 empty] | VV | 2 | 2 | True | 0 | ROZPOCET
| VV |  | Součet |  | 169.825 | [13 empty] | VV | 2 | 4 | True | 1 | ROZPOCET
9 | K | R | Laboratorní rozbory stavebního odpadu zeminy a kamení pro použití k terénním úpravám | kpl | 1 |  | 0 | CS ÚRS 2023 02 |  |  | základní | 0 | 0 | 0 | 0 | 0 | 0 | 4 | K | 2 |  |  |  | ROZPOCET | 0 | 0 | 0 | 0 | 0 | 1 | 0 | 4 | 655935320
| VV |  | 79,6 |  | 79.6 | [13 empty] | VV | 2 | 2 | True | 1 | ROZPOCET
| VV |  | 79,6*2 'Přepočtené koeficientem množství |  | 159.2 | [13 empty] | VV | 2 | 2 | False | 1 | ROZPOCET
10 | K | 174151101 | Zásyp jam, šachet rýh nebo kolem objektů sypaninou se zhutněním | m3 | 90.225 |  | 0 | CS ÚRS 2023 02 |  |  | základní | 0.328 | 29.5938 | 0 | 0 | 0 | 0 | 4 | K | 2 |  |  |  | ROZPOCET | 0 | 0 | 0 | 0 | 0 | 1 | 0 | 4 | 2128071636
| PP |  | Zásyp sypaninou z jakékoliv horniny strojně s uložením výkopku ve vrstvách se zhutněním jam, šachet, rýh nebo kolem objektů v těchto vykopávkách | [15 empty] | PP | 2
| Online PSC |  | https://podminky.urs.cz/item/CS_URS_2023_02/174151101 | [15 empty] | Online PSC | 2
| VV |  | 2,10*12,5 "pohled A-A - betonový recyklát |  | 26.25 | [13 empty] | VV | 2 | 2 | True | 0 | ROZPOCET
| VV |  | 2,97*12,5 "pohled A-A - štěrk 16/32 |  | 37.125 | [13 empty] | VV | 2 | 2 | True | 0 | ROZPOCET
| VV |  | 14,08*1"stávající stěna - Pohled C-C - štěrk 16/32 |  | 14.08 | [13 empty] | VV | 2 | 2 | True | 0 | ROZPOCET
| VV |  | 7,27*1 "stávající stěna - Pohled B-B - štěrk 16/32 |  | 7.27 | [13 empty] | VV | 2 | 2 | True | 0 | ROZPOCET
| VV |  | 22*0,5*0,5 "vnitřní část - štěrk 16/32 |  | 5.5 | [13 empty] | VV | 2 | 2 | True | 0 | ROZPOCET
| VV |  | Součet |  | 90.225 | [13 empty] | VV | 2 | 4 | True | 1 | ROZPOCET
11 | M | 58343930 | kamenivo drcené hrubé frakce 16/32 | t | 127.95 |  | 0 | CS ÚRS 2023 02 |  |  | základní | 0 | 0 | 1 | 127.95 | 0 | 0 | 8 | M | 2 |  |  |  | ROZPOCET | 0 | 0 | 0 | 0 | 0 | 1 | 0 | 4 | 360738771
| PP |  | kamenivo drcené hrubé frakce 16/32 | [15 empty] | PP | 2
| VV |  | 63,975 |  | 63.975 | [13 empty] | VV | 2 | 2 | True | 1 | ROZPOCET
| VV |  | 63,975*2 'Přepočtené koeficientem množství |  | 127.95 | [13 empty] | VV | 2 | 2 | False | 1 | ROZPOCET
12 | M | 58981124 | recyklát betonový frakce 16/32 | t | 52.5 |  | 0 | CS ÚRS 2023 02 |  |  | základní | 0 | 0 | 1 | 52.5 | 0 | 0 | 8 | M | 2 |  |  |  | ROZPOCET | 0 | 0 | 0 | 0 | 0 | 1 | 0 | 4 | -166870659
| PP |  | recyklát betonový frakce 16/32 | [15 empty] | PP | 2
| VV |  | 26,25 |  | 26.25 | [13 empty] | VV | 2 | 2 | True | 1 | ROZPOCET
| VV |  | 26,25*2 'Přepočtené koeficientem množství |  | 52.5 | [13 empty] | VV | 2 | 2 | False | 1 | ROZPOCET
13 | K | 182151111 | Svahování v zářezech v hornině třídy těžitelnosti I skupiny 1 až 3 strojně | m2 | 23 |  | 0 | CS ÚRS 2023 02 |  |  | základní | 0.08 | 1.84 | 0 | 0 | 0 | 0 | 4 | K | 2 |  |  |  | ROZPOCET | 0 | 0 | 0 | 0 | 0 | 1 | 0 | 4 | 1750127863
| PP |  | Svahování trvalých svahů do projektovaných profilů strojně s potřebným přemístěním výkopku při svahování v zářezech v hornině třídy těžitelnosti I, skupiny 1 až 3 | [15 empty] | PP | 2
| Online PSC |  | https://podminky.urs.cz/item/CS_URS_2023_02/182151111 | [15 empty] | Online PSC | 2
| VV |  | 23*1 |  | 23 | [13 empty] | VV | 2 | 2 | True | 1 | ROZPOCET
| D | 2 | Zakládání |  |  |  | 0 | [5 empty] | 30.5049 |  | 40.451 |  | 0 | 1 | D | 1 |  |  |  | ROZPOCET | [6 empty] | 0
14 | K | 212792211 | Odvodnění mostní opěry - drenážní flexibilní plastové potrubí DN 100 | m | 23 |  | 0 | CS ÚRS 2023 02 |  |  | základní | 0.15 | 3.45 | 0.00048 | 0.01104 | 0 | 0 | 4 | K | 2 |  |  |  | ROZPOCET | 0 | 0 | 0 | 0 | 0 | 1 | 0 | 4 | -27019918
| PP |  | Odvodnění mostní opěry z plastových trub drenážní potrubí flexibilní DN 100 | [15 empty] | PP | 2
| Online PSC |  | https://podminky.urs.cz/item/CS_URS_2023_02/212792211 | [15 empty] | Online PSC | 2
| VV |  | 23 |  | 23 | [13 empty] | VV | 2 | 2 | True | 1 | ROZPOCET
15 | K | 212972112 | Opláštění drenážních trub filtrační textilií DN 100 | m | 23 |  | 0 | CS ÚRS 2023 02 |  |  | základní | 0.05 | 1.15 | 0.0001 | 0.0023 | 0 | 0 | 4 | K | 2 |  |  |  | ROZPOCET | 0 | 0 | 0 | 0 | 0 | 1 | 0 | 4 | -1587563822
| PP |  | Opláštění drenážních trub filtrační textilií DN 100 | [15 empty] | PP | 2
| Online PSC |  | https://podminky.urs.cz/item/CS_URS_2023_02/212972112 | [15 empty] | Online PSC | 2
16 | K | 271532212 | Podsyp pod základové konstrukce se zhutněním z hrubého kameniva frakce 16 až 32 mm | m3 | 2.732 |  | 0 | CS ÚRS 2023 02 |  |  | základní | 1.025 | 2.8003 | 2.16 | 5.9011 | 0 | 0 | 4 | K | 2 |  |  |  | ROZPOCET | 0 | 0 | 0 | 0 | 0 | 1 | 0 | 4 | 868500678
| PP |  | Podsyp pod základové konstrukce se zhutněním a urovnáním povrchu z kameniva hrubého, frakce 16 - 32 mm | [15 empty] | PP | 2
| Online PSC |  | https://podminky.urs.cz/item/CS_URS_2023_02/271532212 | [15 empty] | Online PSC | 2
| VV |  | (13,27+3+6,5)*1,2*0,1 "pod základové pasy |  | 2.732 | [13 empty] | VV | 2 | 2 | True | 1 | ROZPOCET
17 | K | 274322511-R1 | Základové pasy ze ŽB se zvýšenými nároky na prostředí tř. C 25/30 | m3 | 13.662 |  | 0 |  |  |  | základní | 0.629 | 8.5934 | 2.5019 | 34.1805 | 0 | 0 | 4 | K | 2 |  |  |  | ROZPOCET | 0 | 0 | 0 | 0 | 0 | 1 | 0 | 4 | -1434464376
| PP |  | Základy z betonu železového (bez výztuže) pasy z betonu se zvýšenými nároky na prostředí tř. C 20/25-XC2 | [15 empty] | PP | 2
| VV |  | (13,27+3+6,5)*1,2*0,5 " základové pasy |  | 13.662 | [13 empty] | VV | 2 | 2 | True | 1 | ROZPOCET
18 | K | 274351121 | Zřízení bednění základových pasů rovného | m2 | 24 |  | 0 | CS ÚRS 2023 02 |  |  | základní | 0.247 | 5.928 | 0.00269 | 0.06456 | 0 | 0 | 4 | K | 2 |  |  |  | ROZPOCET | 0 | 0 | 0 | 0 | 0 | 1 | 0 | 4 | -1653840603
| PP |  | Bednění základů pasů rovné zřízení | [15 empty] | PP | 2
| Online PSC |  | https://podminky.urs.cz/item/CS_URS_2023_02/274351121 | [15 empty] | Online PSC | 2
| VV |  | 48*0,5 |  | 24 | [13 empty] | VV | 2 | 2 | True | 1 | ROZPOCET
19 | K | 274351122 | Odstranění bednění základových pasů rovného | m2 | 24 |  | 0 | CS ÚRS 2023 02 |  |  | základní | 0.083 | 1.992 | 0 | 0 | 0 | 0 | 4 | K | 2 |  |  |  | ROZPOCET | 0 | 0 | 0 | 0 | 0 | 1 | 0 | 4 | 1758942283
| PP |  | Bednění základů pasů rovné odstranění | [15 empty] | PP | 2
| Online PSC |  | https://podminky.urs.cz/item/CS_URS_2023_02/274351122 | [15 empty] | Online PSC | 2
| VV |  | 48*0,5 |  | 24 | [13 empty] | VV | 2 | 2 | True | 1 | ROZPOCET
20 | K | 274361321 | Výztuž základových pasů betonářskou ocelí 11 375 (EZ) | t | 0.275 |  | 0 | CS ÚRS 2023 02 |  |  | základní | 23.968 | 6.5912 | 1.0596 | 0.2914 | 0 | 0 | 4 | K | 2 |  |  |  | ROZPOCET | 0 | 0 | 0 | 0 | 0 | 1 | 0 | 4 | 1138320061
| PP |  | Výztuž základů pasů z betonářské oceli 11 375 (EZ) | [15 empty] | PP | 2
| Online PSC |  | https://podminky.urs.cz/item/CS_URS_2023_02/274361321 | [15 empty] | Online PSC | 2
| VV |  | (25,1*8)*0,395/1000 "Vodorovná R8 |  | 0.079 | [13 empty] | VV | 2 | 2 | True | 0 | ROZPOCET
| VV |  | (2,2*100)*0,89/1000 "Třmínky R12 |  | 0.196 | [13 empty] | VV | 2 | 2 | True | 0 | ROZPOCET
| VV |  | Součet |  | 0.275 | [13 empty] | VV | 2 | 4 | True | 1 | ROZPOCET
| D | 3 | Svislé a kompletní konstrukce |  |  |  | 0 | [5 empty] | 93.7724 |  | 57.2312 |  | 0 | 1 | D | 1 |  |  |  | ROZPOCET | [6 empty] | 0
21 | K | 311113146 | Nosná zeď tl přes 400 do 500 mm z hladkých tvárnic ztraceného bednění včetně výplně z betonu tř. C 20/25 | m2 | 45.125 |  | 0 | CS ÚRS 2023 02 |  |  | základní | 1.663 | 75.0429 | 1.2382 | 55.8715 | 0 | 0 | 4 | K | 2 |  |  |  | ROZPOCET | 0 | 0 | 0 | 0 | 0 | 1 | 0 | 4 | -1492516135
| PP |  | Nadzákladové zdi z tvárnic ztraceného bednění betonových hladkých, včetně výplně z betonu třídy C 20/25, tloušťky zdiva přes 400 do 500 mm | [15 empty] | PP | 2
| Online PSC |  | https://podminky.urs.cz/item/CS_URS_2023_02/311113146 | [15 empty] | Online PSC | 2
| VV |  | (10,5*2,25)+(2*1,75)+(1*2) "Pohled A-A |  | 29.125 | [13 empty] | VV | 2 | 2 | True | 0 | ROZPOCET
| VV |  | (5*1,75)+(0,5*1,5)+(0,5*1,25)+(0,5*1) "Pohled C-C |  | 10.625 | [13 empty] | VV | 2 | 2 | True | 0 | ROZPOCET
| VV |  | (1*2,25)+(0,5*2)+(0,5*1,75)+(0,5*1,5)+(0,5*1) " Pohled B-B |  | 5.375 | [13 empty] | VV | 2 | 2 | True | 0 | ROZPOCET
| VV |  | Součet |  | 45.125 | [13 empty] | VV | 2 | 4 | True | 1 | ROZPOCET
22 | K | 311361321 | Výztuž nosných zdí betonářskou ocelí 11 375 | t | 0.431 |  | 0 | CS ÚRS 2023 02 |  |  | základní | 31.391 | 13.5295 | 1.0476 | 0.4515 | 0 | 0 | 4 | K | 2 |  |  |  | ROZPOCET | 0 | 0 | 0 | 0 | 0 | 1 | 0 | 4 | 337408156
| PP |  | Výztuž nadzákladových zdí nosných svislých nebo odkloněných od svislice, rovných nebo oblých z betonářské oceli 11 375 (EZ) | [15 empty] | PP | 2
| Online PSC |  | https://podminky.urs.cz/item/CS_URS_2023_02/311361321 | [15 empty] | Online PSC | 2
| VV |  | ((12,5*6*2)+(11,5*2)+(10,5*2)+(7*3*2)+(6,5*2)+(6*2)+(5,5*2)+(3,5*3*2)+(3*2*2)+(2,5*2)+(2*2)+(1,5*2))*0,395/1000 "Vodorovná R8 |  | 0.125 | [13 empty] | VV | 2 | 2 | True | 0 | ROZPOCET
| VV |  | ((1,75*50)+(0,25*46)+(0,25*42)+(1,5*28)+(0,25*26)+(0,25*24)+(0,25*22)+(1,5*14)+(0,5*12)+(0,25*10)+(0,25*8)+(0,25*6))*0,89/1000 "Svislá R12 |  | 0.18 | [13 empty] | VV | 2 | 2 | True | 0 | ROZPOCET
| VV |  | ((1,75*50)+(0,25*46)+(0,25*42)+(1,5*28)+(0,25*26)+(0,25*24)+(0,25*22)+(1,5*14)+(0,5*12)+(0,25*10)+(0,25*8)+(0,25*6))*0,62/1000 "Svislá R10 |  | 0.126 | [13 empty] | VV | 2 | 2 | True | 0 | ROZPOCET
| VV |  | Součet |  | 0.431 | [13 empty] | VV | 2 | 4 | True | 1 | ROZPOCET
23 | K | 338171113 | Osazování sloupků a vzpěr plotových ocelových v do 2 m se zabetonováním | kus | 5 |  | 0 | CS ÚRS 2023 02 |  |  | základní | 0.34 | 1.7 | 0.17489 | 0.87445 | 0 | 0 | 4 | K | 2 |  |  |  | ROZPOCET | 0 | 0 | 0 | 0 | 0 | 1 | 0 | 4 | -1901525614
| PP |  | Montáž sloupků a vzpěr plotových ocelových trubkových nebo profilovaných výšky do 2 m se zabetonováním do 0,08 m3 do připravených jamek | [15 empty] | PP | 2
| Online PSC |  | https://podminky.urs.cz/item/CS_URS_2023_02/338171113 | [15 empty] | Online PSC | 2
| VV |  | 5 |  | 5 | [13 empty] | VV | 2 | 2 | True | 1 | ROZPOCET
24 | M | 55342252 | sloupek plotový průběžný Pz a komaxitový 2000/38x1,5mm | kus | 5 |  | 0 | CS ÚRS 2023 02 |  |  | základní | 0 | 0 | 0.0028 | 0.014 | 0 | 0 | 8 | M | 2 |  |  |  | ROZPOCET | 0 | 0 | 0 | 0 | 0 | 1 | 0 | 4 | 1604486967
| PP |  | sloupek plotový průběžný Pz a komaxitový 2000/38x1,5mm | [15 empty] | PP | 2
25 | K | 3480000-R1 |  | m | 23 |  | 0 |  |  |  | základní | 0 | 0 | 0 | 0 | 0 | 0 | 4 | K | 2 |  |  |  | ROZPOCET | 0 | 0 | 0 | 0 | 0 | 1 | 0 | 4 | 137815567
| PP |  | D+M plotová stříška lepená mrazuvzdorným lepidlem z tvarovek hladkých, sedlového tvaru přírodní barvy, tloušťka zdiva 500mm | [15 empty] | PP | 2
26 | K | 348401120 | Montáž oplocení ze strojového pletiva s napínacími dráty v do 1,6 m | m | 12.5 |  | 0 | CS ÚRS 2023 02 |  |  | základní | 0.28 | 3.5 | 0 | 0 | 0 | 0 | 4 | K | 2 |  |  |  | ROZPOCET | 0 | 0 | 0 | 0 | 0 | 1 | 0 | 4 | -1858685568
| PP |  | Montáž oplocení z pletiva strojového s napínacími dráty do 1,6 m | [15 empty] | PP | 2
| Online PSC |  | https://podminky.urs.cz/item/CS_URS_2023_02/348401120 | [15 empty] | Online PSC | 2
| VV |  | 12,5 |  | 12.5 | [13 empty] | VV | 2 | 2 | True | 1 | ROZPOCET
27 | M | 31327513 | pletivo drátěné plastifikované se čtvercovými oky 55/2,5mm v 1600mm | m | 13.125 |  | 0 | CS ÚRS 2023 02 |  |  | základní | 0 | 0 | 0.0015 | 0.019688 | 0 | 0 | 8 | M | 2 |  |  |  | ROZPOCET | 0 | 0 | 0 | 0 | 0 | 1 | 0 | 4 | -829319912
| PP |  | pletivo drátěné plastifikované se čtvercovými oky 55/2,5mm v 1600mm | [15 empty] | PP | 2
| VV |  | 12,5*1,05 'Přepočtené koeficientem množství |  | 13.125 | [13 empty] | VV | 2 | 2 | False | 1 | ROZPOCET
| D | 5 | Komunikace pozemní |  |  |  | 0 | [5 empty] | 5.2088 |  | 0.35688 |  | 0 | 1 | D | 1 |  |  |  | ROZPOCET | [6 empty] | 0
28 | K | 567122111 | Podklad ze směsi stmelené cementem SC C 8/10 (KSC I) tl 120 mm | m2 | 31.25 |  | 0 | CS ÚRS 2023 02 |  |  | základní | 0.027 | 0.84375 | 0 | 0 | 0 | 0 | 4 | K | 2 |  |  |  | ROZPOCET | 0 | 0 | 0 | 0 | 0 | 1 | 0 | 4 | -498832779
| PP |  | Podklad ze směsi stmelené cementem SC bez dilatačních spár, s rozprostřením a zhutněním SC C 8/10 (KSC I), po zhutnění tl. 120 mm | [15 empty] | PP | 2
| Online PSC |  | https://podminky.urs.cz/item/CS_URS_2023_02/567122111 | [15 empty] | Online PSC | 2
| VV |  | 12,5*2,5 |  | 31.25 | [13 empty] | VV | 2 | 2 | True | 1 | ROZPOCET
31 | K | 577145112 | Asfaltový beton vrstva ložní ACL 16 (ABH) tl 50 mm š do 3 m z nemodifikovaného asfaltu | m2 | 31.25 |  | 0 | CS ÚRS 2023 02 |  |  | základní | 0.068 | 2.125 | 0 | 0 | 0 | 0 | 4 | K | 2 |  |  |  | ROZPOCET | 0 | 0 | 0 | 0 | 0 | 1 | 0 | 4 | 1055402396
| PP |  | Asfaltový beton vrstva ložní ACL 16 (ABH) s rozprostřením a zhutněním z nemodifikovaného asfaltu v pruhu šířky do 3 m, po zhutnění tl. 50 mm | [15 empty] | PP | 2
| Online PSC |  | https://podminky.urs.cz/item/CS_URS_2023_02/577145112 | [15 empty] | Online PSC | 2
| VV |  | 12,5*2,5 |  | 31.25 | [13 empty] | VV | 2 | 2 | True | 1 | ROZPOCET
32 | K | 596211111 | Kladení zámkové dlažby komunikací pro pěší ručně tl 60 mm skupiny A pl přes 50 do 100 m2 | m2 | 4 |  | 0 | CS ÚRS 2023 02 |  |  | základní | 0.56 | 2.24 | 0.08922 | 0.35688 | 0 | 0 | 4 | K | 2 |  |  |  | ROZPOCET | 0 | 0 | 0 | 0 | 0 | 1 | 0 | 4 | 2100577401
| PP |  | Kladení dlažby z betonových zámkových dlaždic komunikací pro pěší ručně s ložem z kameniva těženého nebo drceného tl. do 40 mm, s vyplněním spár s dvojitým hutněním, vibrováním a se smetením přebytečného materiálu na krajnici tl. 60 mm skupiny A, pro plochy přes 50 do 100 m2 | [15 empty] | PP | 2
| Online PSC |  | https://podminky.urs.cz/item/CS_URS_2023_02/596211111 | [15 empty] | Online PSC | 2
| VV |  | 2*2 "zpětná montáž zámkové dlažby |  | 4 | [13 empty] | VV | 2 | 2 | True | 1 | ROZPOCET
| D | 8 | Trubní vedení |  |  |  | 0 | [5 empty] | 1.771 |  | 0.007889 |  | 0 | 1 | D | 1 |  |  |  | ROZPOCET | [6 empty] | 0
34 | K | 871212201 | Potrubí pro závlahy v otevřeném výkopu HDPE PE 100 SDR 17 PN10 50x3 | m | 16.1 |  | 0 | CS ÚRS 2023 02 |  |  | základní | 0.11 | 1.771 | 0.00049 | 0.007889 | 0 | 0 | 4 | K | 2 |  |  |  | ROZPOCET | 0 | 0 | 0 | 0 | 0 | 1 | 0 | 4 | -1721100033
| PP |  | Potrubí pro závlahy v otevřeném výkopu HDPE 100 SDR17 PN10 PE 50x3 | [15 empty] | PP | 2
| Online PSC |  | https://podminky.urs.cz/item/CS_URS_2023_02/871212201 | [15 empty] | Online PSC | 2
| VV |  | 23*0,7 "potrubí do opěrné stěny pro odvod vody po 1m (délka potrubí 0,7m) 23ks |  | 16.1 | [13 empty] | VV | 2 | 2 | True | 1 | ROZPOCET
35 | K | 8710000-R1 | Příplatek za zhotovení otvoru v opěrné stěně | kus | 23 |  | 0 |  |  |  | základní | 0 | 0 | 0 | 0 | 0 | 0 | 4 | K | 2 |  |  |  | ROZPOCET | 0 | 0 | 0 | 0 | 0 | 1 | 0 | 4 | -6442299
| PP |  | Příplatek za zhotovení otvoru v opěrné stěně | [15 empty] | PP | 2
| VV |  | 23 "otvory v opěrné stěně |  | 23 | [13 empty] | VV | 2 | 2 | True | 1 | ROZPOCET
| D | 9 | Ostatní konstrukce a práce, bourání |  |  |  | 0 | [5 empty] | 102.7344 |  | 0 |  | 122.0597 | 1 | D | 1 |  |  |  | ROZPOCET | [6 empty] | 0
36 | K | 919735112 | Řezání stávajícího živičného krytu hl přes 50 do 100 mm | m | 5 |  | 0 | CS ÚRS 2023 02 |  |  | základní | 0.196 | 0.98 | 0 | 0 | 0 | 0 | 4 | K | 2 |  |  |  | ROZPOCET | 0 | 0 | 0 | 0 | 0 | 1 | 0 | 4 | 1512339123
| PP |  | Řezání stávajícího živičného krytu nebo podkladu hloubky přes 50 do 100 mm | [15 empty] | PP | 2
| Online PSC |  | https://podminky.urs.cz/item/CS_URS_2023_02/919735112 | [15 empty] | Online PSC | 2
| VV |  | 2,5+2,5 "stávající cesta |  | 5 | [13 empty] | VV | 2 | 2 | True | 1 | ROZPOCET
37 | K | 962022591 | Bourání zdiva nadzákladového kamenného na sucho přes 1 m3 | m3 | 54.22 |  | 0 | CS ÚRS 2023 02 |  |  | základní | 1.802 | 97.7044 | 0 | 0 | 2.25 | 121.995 | 4 | K | 2 |  |  |  | ROZPOCET | 0 | 0 | 0 | 0 | 0 | 1 | 0 | 4 | 1151551787
| PP |  | Bourání zdiva nadzákladového kamenného na sucho přes 1 m3 | [15 empty] | PP | 2
| Online PSC |  | https://podminky.urs.cz/item/CS_URS_2023_02/962022591 | [15 empty] | Online PSC | 2
| VV |  | 32,87*1 "stávající stěna - pohled A-A |  | 32.87 | [13 empty] | VV | 2 | 2 | True | 0 | ROZPOCET
| VV |  | 14,08*1 "stávající stěna - Pohled C-C |  | 14.08 | [13 empty] | VV | 2 | 2 | True | 0 | ROZPOCET
| VV |  | 7,27*1 "stávající stěna - Pohled B-B |  | 7.27 | [13 empty] | VV | 2 | 2 | True | 0 | ROZPOCET
| VV |  | Součet |  | 54.22 | [13 empty] | VV | 2 | 4 | True | 1 | ROZPOCET
38 | K | 966071721 | Bourání sloupků a vzpěr plotových ocelových do 2,5 m odřezáním | kus | 5 |  | 0 | CS ÚRS 2023 02 |  |  | základní | 0.32 | 1.6 | 0 | 0 | 0.008 | 0.04 | 4 | K | 2 |  |  |  | ROZPOCET | 0 | 0 | 0 | 0 | 0 | 1 | 0 | 4 | -300101702
| PP |  | Bourání plotových sloupků a vzpěr ocelových trubkových nebo profilovaných výšky do 2,50 m odřezáním | [15 empty] | PP | 2
| Online PSC |  | https://podminky.urs.cz/item/CS_URS_2023_02/966071721 | [15 empty] | Online PSC | 2
39 | K | 966071821 | Rozebrání oplocení z drátěného pletiva se čtvercovými oky v do 1,6 m | m | 12.5 |  | 0 | CS ÚRS 2023 02 |  |  | základní | 0.196 | 2.45 | 0 | 0 | 0.00198 | 0.02475 | 4 | K | 2 |  |  |  | ROZPOCET | 0 | 0 | 0 | 0 | 0 | 1 | 0 | 4 | 86457589
| PP |  | Rozebrání oplocení z pletiva drátěného se čtvercovými oky, výšky do 1,6 m | [15 empty] | PP | 2
| Online PSC |  | https://podminky.urs.cz/item/CS_URS_2023_02/966071821 | [15 empty] | Online PSC | 2
| VV |  | 12,5 |  | 12.5 | [13 empty] | VV | 2 | 2 | True | 1 | ROZPOCET
| D | 997 | Přesun sutě |  |  |  | 0 | [5 empty] | 191.2319 |  | 0 |  | 0 | 1 | D | 1 |  |  |  | ROZPOCET | [6 empty] | 0
40 | K | 997221571 | Vodorovná doprava vybouraných hmot do 1 km | t | 156.412 |  | 0 | CS ÚRS 2023 02 |  |  | základní | 0.835 | 130.604 | 0 | 0 | 0 | 0 | 4 | K | 2 |  |  |  | ROZPOCET | 0 | 0 | 0 | 0 | 0 | 1 | 0 | 4 | 1691468397
| PP |  | Vodorovná doprava vybouraných hmot bez naložení, ale se složením a s hrubým urovnáním na vzdálenost do 1 km | [15 empty] | PP | 2
| Online PSC |  | https://podminky.urs.cz/item/CS_URS_2023_02/997221571 | [15 empty] | Online PSC | 2
41 | K | 997221579 | Příplatek ZKD 1 km u vodorovné dopravy vybouraných hmot | t | 454.25 |  | 0 | CS ÚRS 2023 02 |  |  | základní | 0.004 | 1.817 | 0 | 0 | 0 | 0 | 4 | K | 2 |  |  |  | ROZPOCET | 0 | 0 | 0 | 0 | 0 | 1 | 0 | 4 | 1870129704
| PP |  | Vodorovná doprava vybouraných hmot bez naložení, ale se složením a s hrubým urovnáním na vzdálenost Příplatek k ceně za každý další i započatý 1 km přes 1 km | [15 empty] | PP | 2
| Online PSC |  | https://podminky.urs.cz/item/CS_URS_2023_02/997221579 | [15 empty] | Online PSC | 2
| VV |  | 9,875 asfalt |  | 156.412 | [13 empty] | VV | 2 | 2 | True | 1 | ROZPOCET
| VV |  | 9,875*46 'Přepočtené koeficientem množství |  | 7194.952 | [13 empty] | VV | 2 | 2 | False | 1 | ROZPOCET
42 | K | 997221612 | Nakládání vybouraných hmot na dopravní prostředky pro vodorovnou dopravu | t | 156.412 |  | 0 | CS ÚRS 2023 02 |  |  | základní | 0.376 | 58.8109 | 0 | 0 | 0 | 0 | 4 | K | 2 |  |  |  | ROZPOCET | 0 | 0 | 0 | 0 | 0 | 1 | 0 | 4 | -1923770464
| PP |  | Nakládání na dopravní prostředky pro vodorovnou dopravu vybouraných hmot | [15 empty] | PP | 2
| Online PSC |  | https://podminky.urs.cz/item/CS_URS_2023_02/997221612 | [15 empty] | Online PSC | 2
44 | K | 997221875 | Poplatek za uložení na recyklační skládce (skládkovné) stavebního odpadu asfaltového bez obsahu dehtu zatříděného do Katalogu odpadů pod kódem 17 03 02 | t | 9.875 |  | 0 | CS ÚRS 2023 02 |  |  | základní | 0 | 0 | 0 | 0 | 0 | 0 | 4 | K | 2 |  |  |  | ROZPOCET | 0 | 0 | 0 | 0 | 0 | 1 | 0 | 4 | 1438191028
| PP |  | Poplatek za uložení stavebního odpadu na recyklační skládce (skládkovné) asfaltového bez obsahu dehtu zatříděného do Katalogu odpadů pod kódem 17 03 02 | [15 empty] | PP | 2
| Online PSC |  | https://podminky.urs.cz/item/CS_URS_2023_02/997221875 | [15 empty] | Online PSC | 2
| VV |  | 9,875 "stávající komunikace |  | 9.875 | [13 empty] | VV | 2 | 2 | True | 1 | ROZPOCET
| D | 998 | Přesun hmot |  |  |  | 0 | [5 empty] | 355.7108 |  | 0 |  | 0 | 1 | D | 1 |  |  |  | ROZPOCET | [6 empty] | 0
45 | K | 998152111 | Přesun hmot pro montované zdi a valy v do 12 m | t | 98.1 |  | 0 | CS ÚRS 2023 02 |  |  | základní | 0.429 | 42.0849 | 0 | 0 | 0 | 0 | 4 | K | 2 |  |  |  | ROZPOCET | 0 | 0 | 0 | 0 | 0 | 1 | 0 | 4 | -1643366812
| PP |  | Přesun hmot pro zdi a valy samostatné montované z dílců železobetonových nebo z předpjatého betonu vodorovná dopravní vzdálenost do 50 m, pro zdi výšky do 12 m | [15 empty] | PP | 2
| Online PSC |  | https://podminky.urs.cz/item/CS_URS_2023_02/998152111 | [15 empty] | Online PSC | 2
46 | K | 998153211 | Přesun hmot ruční pro samostatné zdi a valy zděné nebo betonové monolitické v do 12 m | t | 57.231 |  | 0 | CS ÚRS 2023 02 |  |  | základní | 5.48 | 313.6259 | 0 | 0 | 0 | 0 | 4 | K | 2 |  |  |  | ROZPOCET | 0 | 0 | 0 | 0 | 0 | 1 | 0 | 4 | -1849399198
| PP |  | Přesun hmot ruční pro zdi a valy samostatné se svislou nosnou konstrukcí zděnou nebo monolitickou betonovou vodorovná dopravní vzdálenost do 50 m, pro zdi výšky do 12 m | [15 empty] | PP | 2
| Online PSC |  | https://podminky.urs.cz/item/CS_URS_2023_02/998153211 | [15 empty] | Online PSC | 2
| D | PSV | Práce a dodávky PSV |  |  |  | 0 | [5 empty] | 22.7935 |  | 0.053581 |  | 0 | 2 | D | 0 |  |  |  | ROZPOCET | [6 empty] | 0
| D | 711 | Izolace proti vodě, vlhkosti a plynům |  |  |  | 0 | [5 empty] | 22.7935 |  | 0.053581 |  | 0 | 2 | D | 1 |  |  |  | ROZPOCET | [6 empty] | 0
47 | K | 711161273 | Provedení izolace proti zemní vlhkosti svislé z nopové fólie | m2 | 64.4 |  | 0 | CS ÚRS 2023 02 |  |  | základní | 0.097 | 6.2468 | 4e-05 | 0.002576 | 0 | 0 | 16 | K | 2 |  |  |  | ROZPOCET | 0 | 0 | 0 | 0 | 0 | 1 | 0 | 16 | 363460812
| PP |  | Provedení izolace proti zemní vlhkosti nopovou fólií na ploše svislé S z nopové fólie | [15 empty] | PP | 2
| Online PSC |  | https://podminky.urs.cz/item/CS_URS_2023_02/711161273 | [15 empty] | Online PSC | 2
| VV |  | 33,7+5 "Pohled A-A |  | 38.7 | [13 empty] | VV | 2 | 2 | True | 0 | ROZPOCET
| VV |  | 15+2,8 "Pohled C-C |  | 17.8 | [13 empty] | VV | 2 | 2 | True | 0 | ROZPOCET
| VV |  | 6,5+1,4 "Pohled B-B |  | 7.9 | [13 empty] | VV | 2 | 2 | True | 0 | ROZPOCET
| VV |  | Součet |  | 64.4 | [13 empty] | VV | 2 | 4 | True | 1 | ROZPOCET
48 | M | 28323005 | fólie profilovaná (nopová) drenážní HDPE s výškou nopů 8mm | m2 | 78.632 |  | 0 | CS ÚRS 2023 02 |  |  | základní | 0 | 0 | 0.0003 | 0.02359 | 0 | 0 | 32 | M | 2 |  |  |  | ROZPOCET | 0 | 0 | 0 | 0 | 0 | 1 | 0 | 16 | 2064000216
| PP |  | fólie profilovaná (nopová) drenážní HDPE s výškou nopů 8mm | [15 empty] | PP | 2
| VV |  | 64,4*1,221 'Přepočtené koeficientem množství |  | 78.632 | [13 empty] | VV | 2 | 2 | False | 1 | ROZPOCET
49 | K | 711161383 | Izolace proti zemní vlhkosti nopovou fólií ukončení horní lištou | m | 35.5 |  | 0 | CS ÚRS 2023 02 |  |  | základní | 0.084 | 2.982 | 0.00016 | 0.00568 | 0 | 0 | 4 | K | 2 |  |  |  | ROZPOCET | 0 | 0 | 0 | 0 | 0 | 1 | 0 | 4 | 1779916080
| PP |  | Izolace proti zemní vlhkosti a beztlakové vodě nopovými fóliemi ostatní ukončení izolace lištou | [15 empty] | PP | 2
| Online PSC |  | https://podminky.urs.cz/item/CS_URS_2023_02/711161383 | [15 empty] | Online PSC | 2
| VV |  | 17+8+10,5 |  | 35.5 | [13 empty] | VV | 2 | 2 | True | 1 | ROZPOCET
50 | K | 711491272 | Provedení doplňků izolace proti vodě na ploše svislé z textilií vrstva ochranná | m2 | 69 |  | 0 | CS ÚRS 2023 02 |  |  | základní | 0.196 | 13.524 | 0 | 0 | 0 | 0 | 4 | K | 2 |  |  |  | ROZPOCET | 0 | 0 | 0 | 0 | 0 | 1 | 0 | 4 | 503918882
| PP |  | Provedení doplňků izolace proti vodě textilií na ploše svislé S vrstva ochranná | [15 empty] | PP | 2
| Online PSC |  | https://podminky.urs.cz/item/CS_URS_2023_02/711491272 | [15 empty] | Online PSC | 2
| VV |  | 23*3 |  | 69 | [13 empty] | VV | 2 | 2 | True | 1 | ROZPOCET
51 | M | 69311081 | geotextilie netkaná separační, ochranná, filtrační, drenážní PES 300g/m2 | m2 | 72.45 |  | 0 | CS ÚRS 2023 02 |  |  | základní | 0 | 0 | 0.0003 | 0.021735 | 0 | 0 | 8 | M | 2 |  |  |  | ROZPOCET | 0 | 0 | 0 | 0 | 0 | 1 | 0 | 4 | 1231236566
| PP |  | geotextilie netkaná separační, ochranná, filtrační, drenážní PES 300g/m2 | [15 empty] | PP | 2
| VV |  | 69*1,05 'Přepočtené koeficientem množství |  | 72.45 | [13 empty] | VV | 2 | 2 | False | 1 | ROZPOCET
52 | K | 998711101 | Přesun hmot tonážní pro izolace proti vodě, vlhkosti a plynům v objektech v do 6 m | t | 0.026 |  | 0 | CS ÚRS 2023 02 |  |  | základní | 1.567 | 0.040742 | 0 | 0 | 0 | 0 | 4 | K | 2 |  |  |  | ROZPOCET | 0 | 0 | 0 | 0 | 0 | 1 | 0 | 4 | -778012749
| PP |  | Přesun hmot pro izolace proti vodě, vlhkosti a plynům stanovený z hmotnosti přesunovaného materiálu vodorovná dopravní vzdálenost do 50 m v objektech výšky do 6 m | [15 empty] | PP | 2
| Online PSC |  | https://podminky.urs.cz/item/CS_URS_2023_02/998711101 | [15 empty] | Online PSC | 2

## Pokyny pro vyplnění
Struktura údajů, formát souboru a metodika pro zpracování
Struktura
Soubor je složen ze záložky Rekapitulace stavby a záložek s názvem soupisu prací pro jednotlivé objekty ve formátu XLSX. Každá ze záložek přitom obsahuje
ještě samostatné sestavy vymezené orámovaním a nadpisem sestavy.
Rekapitulace stavby obsahuje sestavu Rekapitulace stavby a Rekapitulace objektů stavby a soupisů prací.
V sestavě Rekapitulace stavby jsou uvedeny informace identifikující předmět veřejné zakázky na stavební práce, KSO, CC-CZ, CZ-CPV, CZ-CPA a rekapitulaci
celkové nabídkové ceny účastníka.
Termínem "učastník" (resp. zhotovitel) se myslí "účastník zadávacího řízení" ve smyslu zákona o zadávání veřejných zakázek.
V sestavě Rekapitulace objektů stavby a soupisů prací je uvedena rekapitulace stavebních objektů, inženýrských objektů, provozních souborů,
vedlejších a ostatních nákladů a ostatních nákladů s rekapitulací nabídkové ceny za jednotlivé soupisy prací. Na základě údaje Typ je možné
identifikovat, zda se jedná o objekt nebo soupis prací pro daný objekt:
|  | STA | Stavební objekt pozemní
|  | ING | Stavební objekt inženýrský
|  | PRO | Provozní soubor
|  | VON | Vedlejší a ostatní náklady
|  | OST | Ostatní
|  | Soupis | Soupis prací pro daný typ objektu
Soupis prací pro jednotlivé objekty obsahuje sestavy Krycí list soupisu prací, Rekapitulace členění soupisu prací, Soupis prací. Za soupis prací může být považován
i objekt stavby v případě, že neobsahuje podřízenou zakázku.
Krycí list soupisu obsahuje rekapitulaci informací o předmětu veřejné zakázky ze sestavy Rekapitulace stavby, informaci o zařazení objektu do KSO,
CC-CZ, CZ-CPV, CZ-CPA a rekapitulaci celkové nabídkové ceny účastníka za aktuální soupis prací.
Rekapitulace členění soupisu prací obsahuje rekapitulaci soupisu prací ve všech úrovních členění soupisu tak, jak byla tato členění použita (např.
stavební díly, funkční díly, případně jiné členění) s rekapitulací nabídkové ceny.
Soupis prací obsahuje položky veškerých stavebních nebo montážních prací, dodávek materiálů a služeb nezbytných pro zhotovení stavebního objektu,
inženýrského objektu, provozního souboru, vedlejších a ostatních nákladů.
Pro položky soupisu prací se zobrazují následující informace:
|  | PČ |  | Pořadové číslo položky v aktuálním soupisu
|  | TYP |  | Typ položky: K - konstrukce, M - materiál, PP - plný popis, PSC - poznámka k souboru cen, P - poznámka k položce, VV - výkaz výměr, FIG - rozpad figur
|  | Kód |  | Kód položky
|  | Popis |  | Zkrácený popis položky
|  | MJ |  | Měrná jednotka položky
|  | Množství |  | Množství v měrné jednotce
|  | J.cena |  | Jednotková cena položky. Zadaní může obsahovat namísto J.ceny sloupce J.materiál a J.montáž, jejichž součet definuje
J.cenu položky.
|  | Cena celkem |  | Celková cena položky daná jako součin množství a j.ceny
|  | Cenová soustava |  | Příslušnost položky do cenové soustavy
Ke každé položce soupisu prací se na samostatných řádcích může zobrazovat:
Plný popis položky
Poznámka k souboru cen a poznámka zadavatele
Výkaz výměr
Pokud je k řádku výkazu výměr evidovaný údaj ve sloupci Kód, jedná se o definovaný odkaz, na který se může odvolávat výkaz výměr z jiné položky.
Metodika pro zpracování
Jednotlivé sestavy jsou v souboru provázány. Editovatelné pole jsou zvýrazněny žlutým podbarvením, ostatní pole neslouží k editaci a nesmí být jakkoliv
modifikovány.
Účastník je pro podání nabídky povinen vyplnit žlutě podbarvená pole:
Pole Účastník v sestavě Rekapitulace stavby - zde účastník vyplní svůj název (název subjektu)
Pole IČ a DIČ v sestavě Rekapitulace stavby - zde účastník vyplní svoje IČ a DIČ
Datum v sestavě Rekapitulace stavby - zde účastník vyplní datum vytvoření nabídky
J.cena = jednotková cena v sestavě Soupis prací o maximálním počtu desetinných míst uvedených v poli
- pokud sestavy soupisů prací obsahují pole J.cena, měla by být všechna tato pole vyplněna nenulovými
Poznámka - nepovinný údaj pro položku soupisu
V případě, že sestavy soupisů prací neobsahují pole J.cena, potom ve všech soupisech prací obsahují pole:
- J.materiál - jednotková cena materiálu
- J.montáž - jednotková cena montáže
Účastník v tomto případě by měl vyplnit všechna pole J.materiál a pole J.montáž nenulovými kladnými číslicemi. V případech, kdy položka
neobsahuje žádný materiál je přípustné, aby pole J.materiál bylo vyplněno nulou. V případech, kdy položka neobsahuje žádnou montáž je přípustné,
aby pole J.montáž bylo vyplněno nulou. Obě pole - J.materiál, J.Montáž u jedné položky by však neměly být vyplněny nulou.
Rekapitulace stavby
Název |  |  | Povinný |  | Popis | Typ | Max. počet
atributu |  |  | (A/N) |  |  |  | znaků
Kód |  |  | A |  | Kód stavby | String | 20
Stavba |  |  | A |  | Název stavby | String | 120
Místo |  |  | N |  | Místo stavby | String | 50
Datum |  |  | A |  | Datum vykonaného exportu | Date
KSO |  |  | N |  | Klasifikace stavebního objektu | String | 15
CC-CZ |  |  | N |  | Klasifikace stavbeních děl | String | 15
CZ-CPV |  |  | N |  | Společný slovník pro veřejné zakázky | String | 20
CZ-CPA |  |  | N |  | Klasifikace produkce podle činností | String | 20
Zadavatel |  |  | N |  | Zadavatel zadaní | String | 50
IČ |  |  | N |  | IČ zadavatele zadaní | String | 20
DIČ |  |  | N |  | DIČ zadavatele zadaní | String | 20
Účastník |  |  | N |  | Účastník veřejné zakázky | String | 50
Projektant |  |  | N |  | Projektant | String | 50
Poznámka |  |  | N |  | Poznámka k zadání | String | 255
Sazba DPH |  |  | A |  | Rekapitulace sazeb DPH u položek soupisů | eGSazbaDph
Základna DPH |  |  | A |  | Základna DPH určena součtem celkové ceny z položek soupisů | Double
Hodnota DPH |  |  | A |  | Hodnota DPH | Double
Cena bez DPH |  |  | A |  | Celková cena bez DPH za celou stavbu. Sčítává se ze všech listů. | Double
Cena s DPH |  |  | A |  | Celková cena s DPH za celou stavbu | Double
Rekapitulace objektů stavby a soupisů prací
Název |  |  | Povinný |  | Popis | Typ | Max. počet
atributu |  |  | (A/N) |  |  |  | znaků
Kód |  |  | A |  | Přebírá se z Rekapitulace stavby | String | 20
Stavba |  |  | A |  | Přebírá se z Rekapitulace stavby | String | 120
Místo |  |  | N |  | Přebírá se z Rekapitulace stavby | String | 50
Datum |  |  | A |  | Přebírá se z Rekapitulace stavby | Date
Zadavatel |  |  | N |  | Přebírá se z Rekapitulace stavby | String | 50
Projektant |  |  | N |  | Přebírá se z Rekapitulace stavby | String | 50
Účastník |  |  | N |  | Přebírá se z Rekapitulace stavby | String | 50
Kód |  |  | A |  | Kód objektu | String | 20
Objektu, Soupis prací |  |  | A |  | Název objektu | String | 120
Cena bez DPH |  |  | A |  | Cena bez DPH za daný objekt | Double
Cena s DPH |  |  | A |  | Cena spolu s DPH za daný objekt | Double
Typ |  |  | A |  | Typ zakázky | eGTypZakazky
Krycí list soupisu
Název |  |  | Povinný |  | Popis | Typ | Max. počet
atributu |  |  | (A/N) |  |  |  | znaků
Stavba |  |  | A |  | Přebírá se z Rekapitulace stavby | String | 120
Objekt |  |  | A |  | Kód a název objektu | String | 20 + 120
Soupis |  |  | A |  | Kód a název soupisu | String | 20 + 120
KSO |  |  | N |  | Klasifikace stavebního objektu | String | 15
CC-CZ |  |  | N |  | Klasifikace stavbeních děl | String | 15
CZ-CPV |  |  | N |  | Společný slovník pro veřejné zakázky | String | 20
CZ-CPA |  |  | N |  | Klasifikace produkce podle činností | String | 20
Místo |  |  | N |  | Přebírá se z Rekapitulace stavby | String | 50
Zadavatel |  |  | N |  | Přebírá se z Rekapitulace stavby | String | 50
Účastník |  |  | N |  | Přebírá se z Rekapitulace stavby | String | 50
Projektant |  |  | N |  | Přebírá se z Rekapitulace stavby | String | 50
Poznámka |  |  | N |  | Poznámka k soupisu prací | String | 255
Sazba DPH |  |  | A |  | Rekapitulace sazeb DPH na položkách aktuálního soupisu | eGSazbaDph
Základna DPH |  |  | A |  | Základna DPH určena součtem celkové ceny z položek aktuálního soupisu | Double
Hodnota DPH |  |  | A |  | Hodnota DPH | Double
Cena bez DPH |  |  | A |  | Cena bez DPH za daný soupis | Double
Cena s DPH |  |  | A |  | Cena s DPH za daný soupis | Double
Rekapitulace členění soupisu prací
Název |  |  | Povinný |  | Popis | Typ | Max. počet
atributu |  |  | (A/N) |  |  |  | znaků
Stavba |  |  | A |  | Přebírá se z Rekapitulace stavby | String | 120
Objekt |  |  | A |  | Kód a název objektu, přebírá se z Krycího listu soupisu | String | 20 + 120
Soupis |  |  | A |  | Kód a název objektu, přebírá se z Krycího listu soupisu | String | 20 + 120
Místo |  |  | N |  | Přebírá se z Rekapitulace stavby | String | 50
Datum |  |  | A |  | Přebírá se z Rekapitulace stavby | Date
Zadavatel |  |  | N |  | Přebírá se z Rekapitulace stavby | String | 50
Projektant |  |  | N |  | Přebírá se z Rekapitulace stavby | String | 50
Účastník |  |  | N |  | Přebírá se z Rekapitulace stavby | String | 50
Kód dílu - Popis |  |  | A |  | Kód a název dílu ze soupisu | String | 20 + 100
Cena celkem |  |  | A |  | Cena celkem za díl ze soupisu | Double
Soupis prací
Název |  |  | Povinný |  | Popis | Typ | Max. počet
atributu |  |  | (A/N) |  |  |  | znaků
Stavba |  |  | A |  | Přebírá se z Rekapitulace stavby | String | 120
Objekt |  |  | A |  | Kód a název objektu | String | 20 + 120
Soupis |  |  | A |  | Přebírá se z Krycího listu soupisu | String | 20 + 120
Místo |  |  | N |  | Přebírá se z Krycího listu soupisu | String | 50
Datum |  |  | A |  | Přebírá se z Krycího listu soupisu | Date
Zadavatel |  |  | N |  | Přebírá se z Krycího listu soupisu | String | 50
Projektant |  |  | N |  | Přebírá se z Krycího listu soupisu | String | 50
Účastník |  |  | N |  | Přebírá se z Krycího listu soupisu | String | 50
PČ |  |  | A |  | Pořadové číslo položky soupisu | Long
Typ |  |  | A |  | Typ položky soupisu | eGTypPolozky | 1
Kód |  |  | A |  | Kód položky ze soupisu | String | 20
Popis |  |  | A |  | Popis položky ze soupisu | String | 255
MJ |  |  | A |  | Měrná jednotka položky | String | 10
Množství |  |  | A |  | Množství položky soupisu | Double
J.Cena |  |  | A |  | Jednotková cena položky | Double
Cena celkem |  |  | A |  | Cena celkem vyčíslena jako J.Cena * Množství | Double
Cenová soustava |  |  | N |  | Zařazení položky do cenové soustavy | String | 50
p |  |  | N |  | Poznámka položky ze soupisu | Memo
psc |  |  | N |  | Poznámka k souboru cen ze soupisu | Memo
pp |  |  | N |  | Plný popis položky ze soupisu | Memo
vv |  |  | N |  | Výkaz výměr (figura, výraz, výměra) ze soupisu | Text,Text,Double | 20, 150
fig |  |  | N |  | Rozpad figur | Text,Text,Double | 20, 150
DPH |  |  | A |  | Sazba DPH pro položku | eGSazbaDPH
Hmotnost |  |  | A |  | Hmotnost položky ze soupisu | Double
Suť |  |  | A |  | Suť položky ze soupisu | Double
Nh |  |  | N |  | Normohodiny položky ze soupisu | Double
Datová věta
Typ věty |  |  | Hodnota |  | Význam
eGSazbaDPH |  |  | základní |  | Základní sazba DPH
|  |  | snížená |  | Snížená sazba DPH
|  |  | nulová |  | Nulová sazba DPH
|  |  | zákl. přenesená |  | Základní sazba DPH přenesená
|  |  | sníž. přenesená |  | Snížená sazba DPH přenesená
eGTypZakazky |  |  | STA |  | Stavební objekt
|  |  | PRO |  | Provozní soubor
|  |  | ING |  | Inženýrský objekt
|  |  | VON |  | Vedlejší a ostatní náklady
|  |  | OST |  | Ostatní náklady
eGTypPolozky |  |  | 1 |  | Položka typu HSV
|  |  | 2 |  | Položka typu PSV
|  |  | 3 |  | Položka typu M
|  |  | 4 |  | Položka typu OST