## Rekapitulace stavby
Export Komplet | [24 empty] | VZ | 2.0 | ZAMOK | [6 empty] | False | True | {35c9fe52-6ba8-4026-ad6b-193ef86ec46a}
[33 empty] | 0,01 | 21
[33 empty] | 0,01 | 12
|  | REKAPITULACE STAVBY | [15 empty] | v --- níže se nacházejí doplnkové a pomocné údaje k sestavám --- v | [13 empty] | Návod na vyplnění | 0,001
|  | Kód: |  |  |  |  | 2025001 | [24 empty] | Měnit lze pouze buňky se žlutým podbarvením! 1) v Rekapitulaci stavby vyplňte údaje o Účastníkovi (přenesou se do ostatních sestav i v jiných listech) 2) na vybraných listech vyplňte v sestavě Soupis prací ceny u položek | 0,01
|  | Stavba: |  |  |  |  | Šluknov- chodiníky_I.část_ ul. Na Příkopě_II.část_Svobodovo nám. | [25 empty] | 0,01
|  | KSO: | [11 empty] | CC-CZ: | [18 empty] | 0,01
|  | Místo: |  |  |  |  | k.ú.Šluknov | [6 empty] | Datum: |  | 4. 4. 2025 | [16 empty] | 0,01
0,01
|  | Zadavatel: | [11 empty] | IČ: | [18 empty] | 0,01
|  |  | Město Šluknov | [10 empty] | DIČ: | [18 empty] | 0,01
0,01
|  | Účastník: | [11 empty] | IČ: |  | Vyplň údaj | [16 empty] | 0,01
|  |  | Vyplň údaj | [10 empty] | DIČ: |  | Vyplň údaj | [16 empty] | 0,01
False
|  | Projektant: | [11 empty] | IČ: | [18 empty] | False
|  |  | ProProjekt, s.r.o. | [10 empty] | DIČ: | [18 empty] | True
0,01
|  | Zpracovatel: | [11 empty] | IČ: | [18 empty] | 0,01
[14 empty] | DIČ: | [18 empty] | False
Poznámka:
Soupis prací je sestaven s využitím Cenové soustavy ÚRS. Položky, které pochází z této cenové soustavy, jsou ve sloupci 'Cenová soustava' označeny popisem 'CS ÚRS' a úrovní příslušného kalendářního pololetí. Veškeré další informace vymezující popis a podmínky použití těchto položek z Cenové soustavy, které nejsou uvedeny přímo v soupisu prací, jsou neomezeně dálkově k dispozici na webu podminky.urs.cz.
|  | Cena bez DPH | [11 empty] | 0
[8 empty] | Sazba daně |  | Základ daně |  |  |  | Výše daně
|  | DPH |  | základní |  |  |  | 21% |  | 0 |  |  |  | 0
|  |  |  | snížená |  |  |  | 12% |  | 0 |  |  |  | 0
|  |  |  | zákl. přenesená |  |  |  | 21% |  | 0 |  |  |  | 0
|  |  |  | sníž. přenesená |  |  |  | 12% |  | 0 |  |  |  | 0
|  |  |  | nulová |  |  |  | 0% |  | 0 |  |  |  | 0
|  | Cena s DPH | [6 empty] | v |  | CZK |  |  | 0
REKAPITULACE OBJEKTŮ STAVBY A SOUPISŮ PRACÍ
| Kód: | [6 empty] | 2025001
| Stavba: | [6 empty] | Šluknov- chodiníky_I.část_ ul. Na Příkopě_II.část_Svobodovo nám.
| Místo: | [6 empty] | k.ú.Šluknov |  |  |  |  | Datum: |  | 4. 4. 2025
| Zadavatel: | [6 empty] | Město Šluknov |  |  |  |  | Projektant: |  | ProProjekt, s.r.o. |  |  | Informatívní údaje z listů zakázek
| Účastník: | [11 empty] | Zpracovatel:
| Kód |  |  |  | Popis | [6 empty] | Cena bez DPH [CZK] |  |  |  | Cena s DPH [CZK] | Typ | z toho Materiál [CZK] | z toho Montáž [CZK] | z toho Ostat. náklady [CZK] | DPH [CZK] | Normohodiny [h] | DPH základní [CZK] | DPH snížená [CZK] | DPH základní přenesená [CZK] | DPH snížená přenesená [CZK] | Základna DPH základní | Základna DPH snížená | Základna DPH zákl. přenesená | Základna DPH sníž. přenesená | Základna DPH nulová
| Náklady stavby celkem | [10 empty] | 0 |  |  |  | 0 |  | 0 | 0 | 0 | 0 | 0 | 0 | 0 | 0 | 0 | 0 | 0 | 0 | 0 | 0 |  | D | 0 | ###NOIMPORT### | IMPORT | {35c9fe52-6ba8-4026-ad6b-193ef86ec46a} | {00000000-0000-0000-0000-000000000000}
/ |  | SO 0 |  |  |  | Vedlejší a ostatní nákdy | [5 empty] | 0 |  |  |  | 0 | STA | 0 | 0 | 0 | 0 | 0 | 0 | 0 | 0 | 0 | 0 | 0 | 0 | 0 | 0 |  |  | 1 |  | IMPORT | {8481a0eb-40ec-400f-ba75-b2730906e950} | {35c9fe52-6ba8-4026-ad6b-193ef86ec46a} | 2
/ |  | SO 1 |  |  |  | Chodník_I. část ul. Na Příkopě | [5 empty] | 0 |  |  |  | 0 | STA | 0 | 0 | 0 | 0 | 0 | 0 | 0 | 0 | 0 | 0 | 0 | 0 | 0 | 0 |  |  | 1 |  | IMPORT | {b69208ff-6da6-4bb6-b2c9-1fd9eb566d04} | {35c9fe52-6ba8-4026-ad6b-193ef86ec46a} | 2
/ |  | SO 2 |  |  |  | Chodník_II.část Svobodovo náměstí | [5 empty] | 0 |  |  |  | 0 | STA | 0 | 0 | 0 | 0 | 0 | 0 | 0 | 0 | 0 | 0 | 0 | 0 | 0 | 0 |  |  | 1 |  | IMPORT | {5c28b6a6-e46b-4ec1-b1a1-b0d875fcdc33} | {35c9fe52-6ba8-4026-ad6b-193ef86ec46a} | 2

## SO 0 - Vedlejší a ostatní...
{8481a0eb-40ec-400f-ba75-b2730906e950}
2
| KRYCÍ LIST SOUPISU PRACÍ | [8 empty] | v --- níže se nacházejí doplnkové a pomocné údaje k sestavám --- v | [11 empty] | False
Stavba:
Šluknov- chodiníky_I.část_ ul. Na Příkopě_II.část_Svobodovo nám.
Objekt:
SO 0 - Vedlejší a ostatní nákdy
| KSO: |  |  |  |  | CC-CZ:
| Místo: |  | k.ú.Šluknov |  |  | Datum: | 4. 4. 2025
| Zadavatel: |  |  |  |  | IČ:
|  | Město Šluknov |  |  |  | DIČ:
| Účastník: |  |  |  |  | IČ: | Vyplň údaj
|  | Vyplň údaj |  |  |  | DIČ: | Vyplň údaj
| Projektant: |  |  |  |  | IČ:
|  | ProProjekt, s.r.o. |  |  |  | DIČ:
| Zpracovatel: |  |  |  |  | IČ:
DIČ:
Poznámka:
|  | Materiál | [5 empty] | 0
|  | Montáž | [5 empty] | 0
| Cena bez DPH | [6 empty] | 0
|  |  | Základ daně |  |  | Sazba daně |  | Výše daně
| DPH | základní | 0 |  |  | 21% |  | 0
|  | snížená | 0 |  |  | 12% |  | 0
|  | zákl. přenesená | 0 |  |  | 21% |  | 0
|  | sníž. přenesená | 0 |  |  | 12% |  | 0
|  | nulová | 0 |  |  | 0% |  | 0
| Cena s DPH |  |  | v | CZK |  |  | 0
REKAPITULACE ČLENĚNÍ SOUPISU PRACÍ
Stavba:
Šluknov- chodiníky_I.část_ ul. Na Příkopě_II.část_Svobodovo nám.
Objekt:
SO 0 - Vedlejší a ostatní nákdy
Místo: |  |  | k.ú.Šluknov |  |  | Datum: | 4. 4. 2025
Zadavatel: |  |  | Město Šluknov |  |  | Projektant: | ProProjekt, s.r.o.
Účastník: |  |  | Vyplň údaj |  |  | Zpracovatel:
Kód dílu - Popis | [5 empty] | Materiál [CZK] | Montáž [CZK] | Cena celkem [CZK]
Náklady stavby celkem | [5 empty] | 0 | 0 | 0 | [14 empty] | -1
| VRN - Vedlejší rozpočtové náklady |  |  |  |  | 0 | 0 | 0
| VRN1 - Průzkumné, geodetické a projektové práce |  |  |  |  | 0 | 0 | 0
| VRN3 - Zařízení staveniště |  |  |  |  | 0 | 0 | 0
| VRN4 - Inženýrská činnost |  |  |  |  | 0 | 0 | 0
| VRN6 - Územní vlivy |  |  |  |  | 0 | 0 | 0
| VRN7 - Provozní vlivy |  |  |  |  | 0 | 0 | 0
SOUPIS PRACÍ
Stavba:
Šluknov- chodiníky_I.část_ ul. Na Příkopě_II.část_Svobodovo nám.
Objekt:
SO 0 - Vedlejší a ostatní nákdy
Místo: |  |  | k.ú.Šluknov |  |  | Datum: | 4. 4. 2025
Zadavatel: |  |  | Město Šluknov |  |  | Projektant: | ProProjekt, s.r.o.
Účastník: |  |  | Vyplň údaj |  |  | Zpracovatel:
PČ | Typ | Kód | Popis | MJ | Množství | J. materiál [CZK] | J. montáž [CZK] | Cena celkem [CZK] | Cenová soustava |  | DPH | J.cena [CZK] | Materiál celkem [CZK] | Montáž celkem [CZK] | J. Nh [h] | Nh celkem [h] | J. hmotnost [t] | Hmotnost celkem [t] | J. suť [t] | Suť Celkem [t]
Náklady soupisu celkem | [7 empty] | 0 |  |  |  |  | 0 | 0 |  | 0 |  | 0 |  | 0 |  | D | -1 | [7 empty] | 0
| D | VRN | Vedlejší rozpočtové náklady |  |  |  |  | 0 |  |  |  |  | 0 | 0 |  | 0 |  | 0 |  | 0 | 5 | D | 0 | ROZPOCET | [6 empty] | 0
| D | VRN1 | Průzkumné, geodetické a projektové práce |  |  |  |  | 0 |  |  |  |  | 0 | 0 |  | 0 |  | 0 |  | 0 | 5 | D | 1 | ROZPOCET | [6 empty] | 0
1 | K | 01220300R | Zeměměřičské práce před výstavbou a při výstavbě | … | 1 |  |  | 0 | CS ÚRS 2025 01 |  | základní | 0 | 0 | 0 |  | 0 | 0 | 0 | 0 | 0 | 1024 | K | 2 | ROZPOCET | 0 | 0 | 0 | 0 | 0 | 1 | 0 | 1024 | -1989170373
2 | K | 012414000 | Geometrický plán | … | 1 |  |  | 0 | CS ÚRS 2025 01 |  | základní | 0 | 0 | 0 |  | 0 | 0 | 0 | 0 | 0 | 1024 | K | 2 | ROZPOCET | 0 | 0 | 0 | 0 | 0 | 1 | 0 | 1024 | -1380298763
| Online PSC |  | https://podminky.urs.cz/item/CS_URS_2025_01/012414000 | [18 empty] | Online PSC | 2
3 | K | 012444000 | Geodetické měření skutečného provedení stavby | … | 1 |  |  | 0 | CS ÚRS 2025 01 |  | základní | 0 | 0 | 0 |  | 0 | 0 | 0 | 0 | 0 | 1024 | K | 2 | ROZPOCET | 0 | 0 | 0 | 0 | 0 | 1 | 0 | 1024 | 834238823
| Online PSC |  | https://podminky.urs.cz/item/CS_URS_2025_01/012444000 | [18 empty] | Online PSC | 2
| D | VRN3 | Zařízení staveniště |  |  |  |  | 0 |  |  |  |  | 0 | 0 |  | 0 |  | 0 |  | 0 | 5 | D | 1 | ROZPOCET | [6 empty] | 0
4 | K | 030001000 | Zařízení staveniště | … | 1 |  |  | 0 | CS ÚRS 2025 01 |  | základní | 0 | 0 | 0 |  | 0 | 0 | 0 | 0 | 0 | 1024 | K | 2 | ROZPOCET | 0 | 0 | 0 | 0 | 0 | 1 | 0 | 1024 | -2081986398
| Online PSC |  | https://podminky.urs.cz/item/CS_URS_2025_01/030001000 | [18 empty] | Online PSC | 2
| D | VRN4 | Inženýrská činnost |  |  |  |  | 0 |  |  |  |  | 0 | 0 |  | 0 |  | 0 |  | 0 | 5 | D | 1 | ROZPOCET | [6 empty] | 0
5 | K | R | Laboratorní rozbory vytěžené zeminy pro budoucí využití | … | 1 |  |  | 0 |  |  | základní | 0 | 0 | 0 |  | 0 | 0 | 0 | 0 | 0 | 1024 | K | 2 | ROZPOCET | 0 | 0 | 0 | 0 | 0 | 1 | 0 | 1024 | -214595636
| D | VRN6 | Územní vlivy |  |  |  |  | 0 |  |  |  |  | 0 | 0 |  | 0 |  | 0 |  | 0 | 5 | D | 1 | ROZPOCET | [6 empty] | 0
6 | K | 060001000 | Územní vlivy včetně opatření proti prašnosti a čištění komunikací v průběhu výstavby | … | 1 |  |  | 0 | CS ÚRS 2025 01 |  | základní | 0 | 0 | 0 |  | 0 | 0 | 0 | 0 | 0 | 1024 | K | 2 | ROZPOCET | 0 | 0 | 0 | 0 | 0 | 1 | 0 | 1024 | 1313785532
| Online PSC |  | https://podminky.urs.cz/item/CS_URS_2025_01/060001000 | [18 empty] | Online PSC | 2
| D | VRN7 | Provozní vlivy |  |  |  |  | 0 |  |  |  |  | 0 | 0 |  | 0 |  | 0 |  | 0 | 5 | D | 1 | ROZPOCET | [6 empty] | 0
7 | K | 070001000 | Provozní vlivy včetně DIO, DIR, dočasného dopravního značení, záboru veřejného prostranství a poplatky | … | 1 |  |  | 0 | CS ÚRS 2025 01 |  | základní | 0 | 0 | 0 |  | 0 | 0 | 0 | 0 | 0 | 4 | K | 2 | ROZPOCET | 0 | 0 | 0 | 0 | 0 | 1 | 0 | 4 | 1963085961
| Online PSC |  | https://podminky.urs.cz/item/CS_URS_2025_01/070001000 | [18 empty] | Online PSC | 2

## SO 1 - Chodník_I. část ul...
[22 empty] | {b69208ff-6da6-4bb6-b2c9-1fd9eb566d04} | [5 empty] | A1 | 4,75*1,7 úsek u schodů od kostela parcela č.122 | 8,075 | 2
[22 empty] | 2 | [5 empty] | A2 | Úsek mezi schody kostela a vejzcem na parcelu 128/2 | 35,36 | 2
| KRYCÍ LIST SOUPISU PRACÍ | [8 empty] | v --- níže se nacházejí doplnkové a pomocné údaje k sestavám --- v | [11 empty] | False | [5 empty] | A3 | Vjezd na parcelu 128/2 | 11,7 | 2
[28 empty] | A4 | Úsek od vjezdu na parcelu 128/2 směr Svobodovo nám. | 23,97 | 2
| Stavba: | [26 empty] | A5 | Úsek na nároží domu č.p.160 | 4,59 | 2
Šluknov- chodiníky_I.část_ ul. Na Příkopě_II.část_Svobodovo nám.
Objekt:
SO 1 - Chodník_I. část ul. Na Příkopě
| KSO: |  |  |  |  | CC-CZ:
| Místo: |  | k.ú. Šluknov |  |  | Datum: | 4. 4. 2025
| Zadavatel: |  |  |  |  | IČ:
|  | Město Šluknov |  |  |  | DIČ:
| Účastník: |  |  |  |  | IČ: | Vyplň údaj
|  | Vyplň údaj |  |  |  | DIČ: | Vyplň údaj
| Projektant: |  |  |  |  | IČ:
|  | ProProjekt, s.r.o. |  |  |  | DIČ:
| Zpracovatel: |  |  |  |  | IČ:
DIČ:
Poznámka:
|  | Materiál | [5 empty] | 0
|  | Montáž | [5 empty] | 0
| Cena bez DPH | [6 empty] | 0
|  |  | Základ daně |  |  | Sazba daně |  | Výše daně
| DPH | základní | 0 |  |  | 21% |  | 0
|  | snížená | 0 |  |  | 12% |  | 0
|  | zákl. přenesená | 0 |  |  | 21% |  | 0
|  | sníž. přenesená | 0 |  |  | 12% |  | 0
|  | nulová | 0 |  |  | 0% |  | 0
| Cena s DPH |  |  | v | CZK |  |  | 0
REKAPITULACE ČLENĚNÍ SOUPISU PRACÍ
Stavba:
Šluknov- chodiníky_I.část_ ul. Na Příkopě_II.část_Svobodovo nám.
Objekt:
SO 1 - Chodník_I. část ul. Na Příkopě
Místo: |  |  | k.ú. Šluknov |  |  | Datum: | 4. 4. 2025
Zadavatel: |  |  | Město Šluknov |  |  | Projektant: | ProProjekt, s.r.o.
Účastník: |  |  | Vyplň údaj |  |  | Zpracovatel:
Kód dílu - Popis | [5 empty] | Materiál [CZK] | Montáž [CZK] | Cena celkem [CZK]
Náklady stavby celkem | [5 empty] | 0 | 0 | 0 | [14 empty] | -1
| 1 - Zemní práce |  |  |  |  | 0 | 0 | 0
| 5 - Komunikace pozemní |  |  |  |  | 0 | 0 | 0
| 9 - Ostatní konstrukce a práce, bourání |  |  |  |  | 0 | 0 | 0
| 997 - Doprava suti a vybouraných hmot |  |  |  |  | 0 | 0 | 0
| HSV - Práce a dodávky HSV |  |  |  |  | 0 | 0 | 0
| 998 - Přesun hmot |  |  |  |  | 0 | 0 | 0
SOUPIS PRACÍ
Stavba:
Šluknov- chodiníky_I.část_ ul. Na Příkopě_II.část_Svobodovo nám.
Objekt:
SO 1 - Chodník_I. část ul. Na Příkopě
Místo: |  |  | k.ú. Šluknov |  |  | Datum: | 4. 4. 2025
Zadavatel: |  |  | Město Šluknov |  |  | Projektant: | ProProjekt, s.r.o.
Účastník: |  |  | Vyplň údaj |  |  | Zpracovatel:
PČ | Typ | Kód | Popis | MJ | Množství | J. materiál [CZK] | J. montáž [CZK] | Cena celkem [CZK] | Cenová soustava |  | DPH | J.cena [CZK] | Materiál celkem [CZK] | Montáž celkem [CZK] | J. Nh [h] | Nh celkem [h] | J. hmotnost [t] | Hmotnost celkem [t] | J. suť [t] | Suť Celkem [t]
Náklady soupisu celkem | [7 empty] | 0 |  |  |  |  | 0 | 0 |  | 0 |  | 45.637 |  | 54.759 |  | D | -1 | [14 empty] | 0
| D | 1 | Zemní práce |  |  |  |  | 0 |  |  |  |  | 0 | 0 |  | 0 |  | 0 |  | 54.677 | 1 | D | 0 |  |  |  | ROZPOCET | [10 empty] | 0
1 | K | 113105112 | Rozebrání dlažeb z lomového kamene s přemístěním hmot na skládku na vzdálenost do 3 m nebo s naložením na dopravní prostředek, kladených na sucho se spárami zalitými cementovou maltou | m2 | 0.96 |  |  | 0 | CS ÚRS 2025 01 |  | základní | 0 | 0 | 0 |  | 0 | 0 | 0 | 0.48 | 0.4608 | 4 | K | 1 |  |  |  | ROZPOCET |  |  |  |  | 0 | 0 | 0 | 0 | 0 | 1 | 0 | 4 | 310776343
| Online PSC |  | https://podminky.urs.cz/item/CS_URS_2025_01/113105112 | [18 empty] | Online PSC | 1
| VV |  | 1,6*0,6" rozebrání stávajícího chodníku |  | 0.96 | [16 empty] | VV | 1 | 2 | True | 1 | ROZPOCET
2 | K | 113107345 | Odstranění podkladů nebo krytů strojně plochy jednotlivě do 50 m2 s přemístěním hmot na skládku na vzdálenost do 3 m nebo s naložením na dopravní prostředek živičných, o tl. vrstvy přes 200 do 250 mm | m2 | 93.155 |  |  | 0 | CS ÚRS 2025 01 |  | základní | 0 | 0 | 0 |  | 0 | 0 | 0 | 0.582 | 54.2162 | 4 | K | 1 |  |  |  | ROZPOCET |  |  |  |  | 0 | 0 | 0 | 0 | 0 | 1 | 0 | 4 | 1627638507
| Online PSC |  | https://podminky.urs.cz/item/CS_URS_2025_01/113107345 | [18 empty] | Online PSC | 1
| VV | A1 | 4,75*1,7"úsek u schodů od kostela parcela 122 |  | 8.075 | [16 empty] | VV | 1 | 2 | True | 0 | ROZPOCET
| VV | A2 | 20,8*1,7" úsek mezi schody kostela a vjezdem na parcelu 128/2 |  | 35.36 | [16 empty] | VV | 1 | 2 | True | 0 | ROZPOCET
| VV | A3 | 4,5*2,6" vzjezd na parcelu 128/2 |  | 11.7 | [16 empty] | VV | 1 | 2 | True | 0 | ROZPOCET
| VV | A4 | 14,1*1,7"úsek od vjezdu na parcelu 128/2 směr Svobodovo náměstí |  | 23.97 | [16 empty] | VV | 1 | 2 | True | 0 | ROZPOCET
| VV | A5 | 2,7*1,7" úsek u nároží domu č.p.160 |  | 4.59 | [16 empty] | VV | 1 | 2 | True | 0 | ROZPOCET
| VV |  | 47,3*0,2" odstranění živičného pásu pro kladení silniční obruby |  | 9.46 | [16 empty] | VV | 1 | 2 | True | 0 | ROZPOCET
| VV |  | Součet |  | 93.155 | [16 empty] | VV | 1 | 4 | True | 1 | ROZPOCET
3 | K | 122251101 | Odkopávky a prokopávky nezapažené strojně v hornině třídy těžitelnosti I skupiny 3 do 20 m3 | m3 | 2.437 |  |  | 0 | CS ÚRS 2025 01 |  | základní | 0 | 0 | 0 |  | 0 | 0 | 0 | 0 | 0 | 4 | K | 1 |  |  |  | ROZPOCET |  |  |  |  | 0 | 0 | 0 | 0 | 0 | 1 | 0 | 4 | -416259032
| Online PSC |  | https://podminky.urs.cz/item/CS_URS_2025_01/122251101 | [18 empty] | Online PSC | 1
| VV |  | 4,75*1,7*0,1"schody na parcelu č. 122 |  | 0.808 | [16 empty] | VV | 1 | 2 | True | 0 | ROZPOCET
| VV |  | 4,5*2,6*0,1" vjezd na parcelu č.128/2 |  | 1.17 | [16 empty] | VV | 1 | 2 | True | 0 | ROZPOCET
| VV |  | 2,7*1,7*0,1"nároží domu č.p.160 |  | 0.459 | [16 empty] | VV | 1 | 2 | True | 0 | ROZPOCET
| VV |  | Součet |  | 2.437 | [16 empty] | VV | 1 | 4 | True | 1 | ROZPOCET
4 | K | 16275111R | Vodorovné přemístění výkopku nebo sypaniny po suchu na obvyklém dopravním prostředku, bez naložení výkopku, avšak se složením bez rozhrnutí z horniny třídy těžitelnosti I skupiny 1 až 3 na vzdálenost přes 1 000 do 2000 m na deponii zadavatele | m3 | 23.289 |  |  | 0 | CS ÚRS 2025 01 |  | základní | 0 | 0 | 0 |  | 0 | 0 | 0 | 0 | 0 | 4 | K | 1 |  |  |  | ROZPOCET |  |  |  |  | 0 | 0 | 0 | 0 | 0 | 1 | 0 | 4 | 448534318
| VV |  | (47,3*0,2)*0,25" odstranění živičného pásu pro kladení silniční obruby |  | 2.365 | [16 empty] | VV | 1 | 2 | True | 0 | ROZPOCET
| VV |  | (A1+A2+A3+A4+A5)*0,25 |  | 20.924 | [16 empty] | VV | 1 | 2 | True | 0 | ROZPOCET
| VV |  | Součet |  | 23.289 | [16 empty] | VV | 1 | 4 | True | 1 | ROZPOCET
| FIG |  | Rozpad figury: A1 | [19 empty] | 1
| FIG |  | 4,75*1,7"úsek u schodů od kostela parcela 122 |  | 8.075 | [17 empty] | 1
| FIG |  | Rozpad figury: A2 | [19 empty] | 1
| FIG |  | 20,8*1,7" úsek mezi schody kostela a vjezdem na parcelu 128/2 |  | 35.36 | [17 empty] | 1
| FIG |  | Rozpad figury: A3 | [19 empty] | 1
| FIG |  | 4,5*2,6" vzjezd na parcelu 128/2 |  | 11.7 | [17 empty] | 1
| FIG |  | Rozpad figury: A4 | [19 empty] | 1
| FIG |  | 14,1*1,7"úsek od vjezdu na parcelu 128/2 směr Svobodovo náměstí |  | 23.97 | [17 empty] | 1
| FIG |  | Rozpad figury: A5 | [19 empty] | 1
| FIG |  | 2,7*1,7" úsek u nároží domu č.p.160 |  | 4.59 | [17 empty] | 1
5 | K | 167151101 | Nakládání, skládání a překládání neulehlého výkopku nebo sypaniny strojně nakládání, množství do 100 m3, z horniny třídy těžitelnosti I, skupiny 1 až 3 | m3 | 23.289 |  |  | 0 | CS ÚRS 2025 01 |  | základní | 0 | 0 | 0 |  | 0 | 0 | 0 | 0 | 0 | 4 | K | 1 |  |  |  | ROZPOCET |  |  |  |  | 0 | 0 | 0 | 0 | 0 | 1 | 0 | 4 | -815589767
| Online PSC |  | https://podminky.urs.cz/item/CS_URS_2025_01/167151101 | [18 empty] | Online PSC | 1
| VV |  | 23,289"vykopaná zemina |  | 23.289 | [16 empty] | VV | 1 | 2 | True | 1 | ROZPOCET
6 | K | 181951112 | Úprava pláně vyrovnáním výškových rozdílů strojně v hornině třídy těžitelnosti I, skupiny 1 až 3 se zhutněním | m2 | 93.155 |  |  | 0 | CS ÚRS 2025 01 |  | základní | 0 | 0 | 0 |  | 0 | 0 | 0 | 0 | 0 | 4 | K | 1 |  |  |  | ROZPOCET |  |  |  |  | 0 | 0 | 0 | 0 | 0 | 1 | 0 | 4 | 908139166
| Online PSC |  | https://podminky.urs.cz/item/CS_URS_2025_01/181951112 | [18 empty] | Online PSC | 1
| D | 5 | Komunikace pozemní |  |  |  |  | 0 |  |  |  |  | 0 | 0 |  | 0 |  | 22.2151 |  | 0 | 1 | D | 0 |  |  |  | ROZPOCET | [10 empty] | 0
7 | K | 564851011 | Podklad ze štěrkodrti ŠD s rozprostřením a zhutněním plochy jednotlivě do 100 m2, po zhutnění tl. 150 mm | m2 | 72.369 |  |  | 0 | CS ÚRS 2025 01 |  | základní | 0 | 0 | 0 |  | 0 | 0 | 0 | 0 | 0 | 4 | K | 1 |  |  |  | ROZPOCET |  |  |  |  | 0 | 0 | 0 | 0 | 0 | 1 | 0 | 4 | -1854294036
| Online PSC |  | https://podminky.urs.cz/item/CS_URS_2025_01/564851011 | [18 empty] | Online PSC | 1
| VV |  | (47,3*1,5)*1,02"chodník, přejedzd, přechody frakce 0/32 + koef.mn. |  | 72.369 | [16 empty] | VV | 1 | 2 | True | 1 | ROZPOCET
8 | K | 564861012 | Podklad ze štěrkodrti ŠD s rozprostřením a zhutněním plochy jednotlivě do 100 m2, po zhutnění tl. 210 mm | m2 | 62.72 |  |  | 0 | CS ÚRS 2025 01 |  | základní | 0 | 0 | 0 |  | 0 | 0 | 0 | 0 | 0 | 4 | K | 1 |  |  |  | ROZPOCET |  |  |  |  | 0 | 0 | 0 | 0 | 0 | 1 | 0 | 4 | -744102980
| Online PSC |  | https://podminky.urs.cz/item/CS_URS_2025_01/564861012 | [18 empty] | Online PSC | 1
| VV |  | (47,3*1,3)*1,02"chodník, přejedzd, přechody frakce 0/32 + koef.mn. |  | 62.72 | [16 empty] | VV | 1 | 2 | True | 1 | ROZPOCET
9 | K | 591411111 | Kladení dlažby z mozaiky komunikací pro pěší s vyplněním spár, s dvojím beraněním a se smetením přebytečného materiálu na vzdálenost do 3 m jednobarevné, s ložem tl. do 40 mm z kameniva | m2 | 51.995 |  |  | 0 | CS ÚRS 2025 01 |  | základní | 0 | 0 | 0 |  | 0 | 0.167 | 8.6832 | 0 | 0 | 4 | K | 1 |  |  |  | ROZPOCET |  |  |  |  | 0 | 0 | 0 | 0 | 0 | 1 | 0 | 4 | 1958258482
| Online PSC |  | https://podminky.urs.cz/item/CS_URS_2025_01/591411111 | [18 empty] | Online PSC | 1
| VV |  | ((3,7+1)/2*0,9)"dlažba schody u kostela |  | 2.115 | [16 empty] | VV | 1 | 2 | True | 0 | ROZPOCET
| VV |  | 20,9*1,35"úsek od kostela k vjezdu na parcelu 128/2 |  | 28.215 | [16 empty] | VV | 1 | 2 | True | 0 | ROZPOCET
| VV |  | 14,1*1,35" úsek od vjezdu na parcelu 128/2 k nároží č.p.160 |  | 19.035 | [16 empty] | VV | 1 | 2 | True | 0 | ROZPOCET
| VV |  | 2,3*0,7" nároží č.p.160 |  | 1.61 | [16 empty] | VV | 1 | 2 | True | 0 | ROZPOCET
| VV |  | 50,975*1,02"součet + koeficient |  | 51.995 | [16 empty] | VV | 1 | 2 | True | 1 | ROZPOCET
10 | M | 58381005 | kostka štípaná dlažební mozaika žula 4/6 šedá | m2 | 52 |  |  | 0 | CS ÚRS 2025 01 |  | základní | 0 | 0 | 0 |  | 0 | 0.118 | 6.136 | 0 | 0 | 8 | M | 1 |  |  |  | ROZPOCET |  |  |  |  | 0 | 0 | 0 | 0 | 0 | 1 | 0 | 4 | -1703443527
| VV |  | 51,995" součet ploch kostka 4/6 |  | 51.995 | [16 empty] | VV | 1 | 2 | True | 0 | ROZPOCET
| VV |  | 51,995*1,0001 "Přepočtené koeficientem množství |  | 52 | [16 empty] | VV | 1 | 2 | True | 1 | ROZPOCET
11 | K | 591211111 | Kladení dlažby z kostek s provedením lože do tl. 50 mm, s vyplněním spár, s dvojím beraněním a se smetením přebytečného materiálu na krajnici drobných z kamene, do lože z kameniva těženého | m2 | 6.93 |  |  | 0 | CS ÚRS 2025 01 |  | základní | 0 | 0 | 0 |  | 0 | 0.1837 | 1.273 | 0 | 0 | 4 | K | 1 |  |  |  | ROZPOCET |  |  |  |  | 0 | 0 | 0 | 0 | 0 | 1 | 0 | 4 | 308361030
| Online PSC |  | https://podminky.urs.cz/item/CS_URS_2025_01/591211111 | [18 empty] | Online PSC | 1
| VV |  | 1,65*4,2"přejezd |  | 6.93 | [16 empty] | VV | 1 | 2 | True | 1 | ROZPOCET
12 | M | 58381007 | kostka štípaná dlažební žula drobná 8/10 | m2 | 6.999 |  |  | 0 | CS ÚRS 2025 01 |  | základní | 0 | 0 | 0 |  | 0 | 0.222 | 1.5538 | 0 | 0 | 8 | M | 1 |  |  |  | ROZPOCET |  |  |  |  | 0 | 0 | 0 | 0 | 0 | 1 | 0 | 4 | 1613418292
| VV |  | (4,2*1,65)*1,01 "Přepočtené koeficientem množství |  | 6.999 | [16 empty] | VV | 1 | 2 | True | 0 | ROZPOCET
| VV |  | Součet |  | 6.999 | [16 empty] | VV | 1 | 4 | True | 1 | ROZPOCET
13 | K | 594511112 | Kladení dlažby z lomového kamene lomařsky upraveného v ploše vodorovné nebo ve sklonu na plocho tl. do 100 mm, bez vyplnění spár, s provedením lože tl. 50 mm z betonu | m2 | 20.026 |  |  | 0 | CS ÚRS 2025 01 |  | základní | 0 | 0 | 0 |  | 0 | 0.13404 | 2.6843 | 0 | 0 | 4 | K | 1 |  |  |  | ROZPOCET |  |  |  |  | 0 | 0 | 0 | 0 | 0 | 1 | 0 | 4 | -1108380969
| Online PSC |  | https://podminky.urs.cz/item/CS_URS_2025_01/594511112 | [18 empty] | Online PSC | 1
| VV |  | (0,4+3,8+0,7)*0,25"schody u kostela |  | 1.225 | [16 empty] | VV | 1 | 2 | True | 0 | ROZPOCET
| VV |  | (0,7+0,7+5,85)*0,25"přejezd |  | 1.813 | [16 empty] | VV | 1 | 2 | True | 0 | ROZPOCET
| VV |  | (065+0,65+2,3)*0,25"nároží |  | 16.988 | [16 empty] | VV | 1 | 2 | True | 0 | ROZPOCET
| VV |  | Součet |  | 20.026 | [16 empty] | VV | 1 | 4 | True | 1 | ROZPOCET
14 | M | RMAT0002 | deska dlažební hladká žula 1000x250mm tl 30mm | m2 | 20.427 |  |  | 0 |  |  | základní | 0 | 0 | 0 |  | 0 | 0.054 | 1.1031 | 0 | 0 | 8 | M | 1 |  |  |  | ROZPOCET |  |  |  |  | 0 | 0 | 0 | 0 | 0 | 1 | 0 | 4 | 321023099
| VV |  | 20,026*1,02" součet + koeficient množství |  | 20.427 | [16 empty] | VV | 1 | 2 | True | 1 | ROZPOCET
15 | K | 594511112 | Kladení dlažby z lomového kamene lomařsky upraveného v ploše vodorovné nebo ve sklonu na plocho tl. do 100 mm, bez vyplnění spár, s provedením lože tl. 50 mm z betonu | m2 | 4.57 |  |  | 0 | CS ÚRS 2025 01 |  | základní | 0 | 0 | 0 |  | 0 | 0.13404 | 0.61256 | 0 | 0 | 4 | K | 1 |  |  |  | ROZPOCET |  |  |  |  | 0 | 0 | 0 | 0 | 0 | 1 | 0 | 4 | -2044755875
| Online PSC |  | https://podminky.urs.cz/item/CS_URS_2025_01/594511112 | [18 empty] | Online PSC | 1
| VV |  | 4,570"dlažba žulová s hmatovou úrpavou pro nevidomé pochozí šířka 0,4 m |  | 4.57 | [16 empty] | VV | 1 | 2 | True | 1 | ROZPOCET
16 | M | RMAT0004 | dlažba žulová s hmatovou úrpavou pro nevidomé pochozí šířka 0,4 m | m2 | 4.57 |  |  | 0 |  |  | základní | 0 | 0 | 0 |  | 0 | 0 | 0 | 0 | 0 | 8 | M | 1 |  |  |  | ROZPOCET |  |  |  |  | 0 | 0 | 0 | 0 | 0 | 1 | 0 | 4 | 722424
| VV |  | (2,2*0,4)*1,02 "Přepočtené koeficientem množství |  | 0.898 | [16 empty] | VV | 1 | 2 | True | 0 | ROZPOCET
| VV |  | (5,3*0,4)*1,02"Přepočtené koeficientem množství |  | 2.162 | [16 empty] | VV | 1 | 2 | True | 0 | ROZPOCET
| VV |  | (3,7*0,4)*1,02"Přepočtené koeficientem množství |  | 1.51 | [16 empty] | VV | 1 | 2 | True | 0 | ROZPOCET
| VV |  | Součet |  | 4.57 | [16 empty] | VV | 1 | 4 | True | 1 | ROZPOCET
17 | M | RMAT0005 | dlažba žulová s hmatovou úrpavou pro nevidomé pochozí šířka 0,4 m oblouk R 0,5-1m | m2 | 0.408 |  |  | 0 |  |  | základní | 0 | 0 | 0 |  | 0 | 0 | 0 | 0 | 0 | 8 | M | 1 |  |  |  | ROZPOCET |  |  |  |  | 0 | 0 | 0 | 0 | 0 | 1 | 0 | 4 | 100014929
| VV |  | (1*0,4)*1,02 "Přepočtené koeficientem množství |  | 0.408 | [16 empty] | VV | 1 | 2 | True | 1 | ROZPOCET
18 | K | 577186111 | Asfaltový beton vrstva ložní ACL 22 (ABVH) s rozprostřením a zhutněním z nemodifikovaného asfaltu v pruhu šířky do 3 m, po zhutnění tl. 90 mm | m2 | 9.744 |  |  | 0 | CS ÚRS 2025 01 |  | základní | 0 | 0 | 0 |  | 0 | 0 | 0 | 0 | 0 | 4 | K | 1 |  |  |  | ROZPOCET |  |  |  |  | 0 | 0 | 0 | 0 | 0 | 1 | 0 | 4 | 1835957580
| Online PSC |  | https://podminky.urs.cz/item/CS_URS_2025_01/577186111 | [18 empty] | Online PSC | 1
| VV |  | 47,3*0,2" obnovení živičného pásu po kladení silniční obruby |  | 9.46 | [16 empty] | VV | 1 | 2 | True | 0 | ROZPOCET
| VV |  | 9,46*1,03 "Přepočtené koeficientem množství |  | 9.744 | [16 empty] | VV | 1 | 2 | True | 1 | ROZPOCET
19 | K | 599141111 | Vyplnění spár mezi silničními dílci jakékoliv tloušťky živičnou zálivkou | m | 47 |  |  | 0 | CS ÚRS 2025 01 |  | základní | 0 | 0 | 0 |  | 0 | 0.0036 | 0.1692 | 0 | 0 | 4 | K | 1 |  |  |  | ROZPOCET |  |  |  |  | 0 | 0 | 0 | 0 | 0 | 1 | 0 | 4 | 2112793823
| Online PSC |  | https://podminky.urs.cz/item/CS_URS_2025_01/599141111 | [18 empty] | Online PSC | 1
| D | 9 | Ostatní konstrukce a práce, bourání |  |  |  |  | 0 |  |  |  |  | 0 | 0 |  | 0 |  | 23.4219 |  | 0.082 | 1 | D | 0 |  |  |  | ROZPOCET | [10 empty] | 0
20 | K | 916241112 | Osazení obrubníku kamenného se zřízením lože, s vyplněním a zatřením spár cementovou maltou ležatého bez boční opěry, do lože z betonu prostého | m | 94.29 |  |  | 0 | CS ÚRS 2025 01 |  | základní | 0 | 0 | 0 |  | 0 | 0.15134 | 14.2702 | 0 | 0 | 4 | K | 1 |  |  |  | ROZPOCET |  |  |  |  | 0 | 0 | 0 | 0 | 0 | 1 | 0 | 4 | -616783806
| Online PSC |  | https://podminky.urs.cz/item/CS_URS_2025_01/916241112 | [18 empty] | Online PSC | 1
| VV |  | 47,290" silniční obruba 150x250 mm |  | 47.29 | [16 empty] | VV | 1 | 2 | True | 0 | ROZPOCET
| VV |  | 47" sadová obruba 120x250 |  | 47 | [16 empty] | VV | 1 | 2 | True | 0 | ROZPOCET
| VV |  | Součet |  | 94.29 | [16 empty] | VV | 1 | 4 | True | 1 | ROZPOCET
21 | M | RMAT0001 | obrubník kamenný žulový obloukový R 0,5-1m 200x200mm | m | 1 |  |  | 0 | CS ÚRS 2025 01 |  | základní | 0 | 0 | 0 |  | 0 | 0.105 | 0.105 | 0 | 0 | 8 | M | 1 |  |  |  | ROZPOCET |  |  |  |  | 0 | 0 | 0 | 0 | 0 | 1 | 0 | 4 | 1666051039
22 | M | 58380007 | obrubník kamenný žulový přímý 1000x150x250mm | m | 47.29 |  |  | 0 | CS ÚRS 2025 01 |  | základní | 0 | 0 | 0 |  | 0 | 0.104 | 4.9182 | 0 | 0 | 8 | M | 1 |  |  |  | ROZPOCET |  |  |  |  | 0 | 0 | 0 | 0 | 0 | 1 | 0 | 4 | -1128881170
| VV |  | 46,363*1,02 "Přepočtené koeficientem množství |  | 47.29 | [16 empty] | VV | 1 | 2 | True | 1 | ROZPOCET
23 | M | RMAT0011 | Žulový obrubník Bergama grey granite šířka 6cm (1000x60x250) | m | 49 |  |  | 0 |  |  | základní | 0 | 0 | 0 |  | 0 | 0.082 | 4.018 | 0 | 0 | 8 | M | 1 |  |  |  | ROZPOCET |  |  |  |  | 0 | 0 | 0 | 0 | 0 | 1 | 0 | 4 | 1285057038
| VV |  | 49 |  | 49 | [16 empty] | VV | 1 | 2 | True | 1 | ROZPOCET
24 | K | 919735112 | Řezání stávajícího živičného krytu nebo podkladu hloubky přes 50 do 100 mm | m | 47.29 |  |  | 0 | CS ÚRS 2025 01 |  | základní | 0 | 0 | 0 |  | 0 | 1.645e-06 | 7.7792e-05 | 0 | 0 | 4 | K | 1 |  |  |  | ROZPOCET |  |  |  |  | 0 | 0 | 0 | 0 | 0 | 1 | 0 | 4 | -1787731728
| Online PSC |  | https://podminky.urs.cz/item/CS_URS_2025_01/919735112 | [18 empty] | Online PSC | 1
| VV |  | 47,29" zaříznutí asfaltové vozovky pro osazení obrubníku |  | 47.29 | [16 empty] | VV | 1 | 2 | True | 1 | ROZPOCET
25 | K | 966006132 | Odstranění dopravních nebo orientačních značek se sloupkem s uložením hmot na vzdálenost do 20 m nebo s naložením na dopravní prostředek, se zásypem jam a jeho zhutněním s betonovou patkou | kus | 1 |  |  | 0 | CS ÚRS 2025 01 |  | základní | 0 | 0 | 0 |  | 0 | 0 | 0 | 0.082 | 0.082 | 4 | K | 1 |  |  |  | ROZPOCET |  |  |  |  | 0 | 0 | 0 | 0 | 0 | 1 | 0 | 4 | -1092320674
| Online PSC |  | https://podminky.urs.cz/item/CS_URS_2025_01/966006132 | [18 empty] | Online PSC | 1
26 | K | 914511111 | Montáž sloupku dopravních značek délky do 3,5 m do betonového základu | kus | 1 |  |  | 0 | CS ÚRS 2025 01 |  | základní | 0 | 0 | 0 |  | 0 | 0.10941 | 0.10941 | 0 | 0 | 4 | K | 1 |  |  |  | ROZPOCET |  |  |  |  | 0 | 0 | 0 | 0 | 0 | 1 | 0 | 4 | -1668313929
| Online PSC |  | https://podminky.urs.cz/item/CS_URS_2025_01/914511111 | [18 empty] | Online PSC | 1
| VV |  | 1"Posun značky P4 |  | 1 | [16 empty] | VV | 1 | 2 | True | 1 | ROZPOCET
27 | K | 914111121 | Montáž svislé dopravní značky základní velikosti do 2 m2 objímkami na sloupky nebo konzoly | kus | 1 |  |  | 0 | CS ÚRS 2025 01 |  | základní | 0 | 0 | 0 |  | 0 | 0.00105 | 0.00105 | 0 | 0 | 4 | K | 1 |  |  |  | ROZPOCET |  |  |  |  | 0 | 0 | 0 | 0 | 0 | 1 | 0 | 4 | -1626037830
| Online PSC |  | https://podminky.urs.cz/item/CS_URS_2025_01/914111121 | [18 empty] | Online PSC | 1
| VV |  | 1" značka P4 |  | 1 | [16 empty] | VV | 1 | 2 | True | 1 | ROZPOCET
| D | 997 | Doprava suti a vybouraných hmot |  |  |  |  | 0 |  |  |  |  | 0 | 0 |  | 0 |  | 0 |  | 0 | 1 | D | 0 |  |  |  | ROZPOCET | [10 empty] | 0
28 | K | 997221561 | Vodorovná doprava suti bez naložení, ale se složením a s hrubým urovnáním z kusových materiálů, na vzdálenost do 1 km | t | 1.845 |  |  | 0 | CS ÚRS 2025 01 |  | základní | 0 | 0 | 0 |  | 0 | 0 | 0 | 0 | 0 | 4 | K | 1 |  |  |  | ROZPOCET |  |  |  |  | 0 | 0 | 0 | 0 | 0 | 1 | 0 | 4 | 2007693872
| Online PSC |  | https://podminky.urs.cz/item/CS_URS_2025_01/997221561 | [18 empty] | Online PSC | 1
| VV |  | 1,419*1,3" m3 x objemová hmotnost asfaltu |  | 1.845 | [16 empty] | VV | 1 | 2 | True | 1 | ROZPOCET
29 | K | 997221569 | Vodorovná doprava suti bez naložení, ale se složením a s hrubým urovnáním Příplatek k ceně za každý další započatý 1 km přes 1 km | t | 81.18 |  |  | 0 | CS ÚRS 2025 01 |  | základní | 0 | 0 | 0 |  | 0 | 0 | 0 | 0 | 0 | 4 | K | 1 |  |  |  | ROZPOCET |  |  |  |  | 0 | 0 | 0 | 0 | 0 | 1 | 0 | 4 | -675252272
| Online PSC |  | https://podminky.urs.cz/item/CS_URS_2025_01/997221569 | [18 empty] | Online PSC | 1
| VV |  | 1,845*44"asfalt |  | 81.18 | [16 empty] | VV | 1 | 2 | True | 1 | ROZPOCET
30 | K | 997013645 | Poplatek za uložení stavebního odpadu na skládce (skládkovné) asfaltového bez obsahu dehtu zatříděného do Katalogu odpadů pod kódem 17 03 02 | t | 1.845 |  |  | 0 | CS ÚRS 2025 01 |  | základní | 0 | 0 | 0 |  | 0 | 0 | 0 | 0 | 0 | 4 | K | 1 |  |  |  | ROZPOCET |  |  |  |  | 0 | 0 | 0 | 0 | 0 | 1 | 0 | 4 | 128096090
| Online PSC |  | https://podminky.urs.cz/item/CS_URS_2025_01/997013645 | [18 empty] | Online PSC | 1
| VV |  | (47,3*0,2*0,15)"asfalt |  | 1.419 | [16 empty] | VV | 1 | 2 | True | 0 | ROZPOCET
| VV |  | 1,419*1,3" m3 x objemová hmotnost asfaltu |  | 1.845 | [16 empty] | VV | 1 | 2 | True | 1 | ROZPOCET
| D | HSV | Práce a dodávky HSV |  |  |  |  | 0 |  |  |  |  | 0 | 0 |  | 0 |  | 0 |  | 0 | 1 | D | 0 |  |  |  | ROZPOCET | [10 empty] | 0
| D | 998 | Přesun hmot |  |  |  |  | 0 |  |  |  |  | 0 | 0 |  | 0 |  | 0 |  | 0 | 1 | D | 1 |  |  |  | ROZPOCET | [10 empty] | 0
31 | K | 998225111 | Přesun hmot pro komunikace s krytem z kameniva, monolitickým betonovým nebo živičným dopravní vzdálenost do 200 m jakékoliv délky objektu | t | 45.637 |  |  | 0 | CS ÚRS 2025 01 |  | základní | 0 | 0 | 0 |  | 0 | 0 | 0 | 0 | 0 | 4 | K | 2 |  |  |  | ROZPOCET |  |  |  |  | 0 | 0 | 0 | 0 | 0 | 1 | 0 | 4 | 1490726971
| Online PSC |  | https://podminky.urs.cz/item/CS_URS_2025_01/998225111 | [18 empty] | Online PSC | 2

## SO 2 - Chodník_II.část Sv...
{5c28b6a6-e46b-4ec1-b1a1-b0d875fcdc33}
2
| KRYCÍ LIST SOUPISU PRACÍ | [8 empty] | v --- níže se nacházejí doplnkové a pomocné údaje k sestavám --- v | [11 empty] | False
Stavba:
Šluknov- chodiníky_I.část_ ul. Na Příkopě_II.část_Svobodovo nám.
Objekt:
SO 2 - Chodník_II.část Svobodovo náměstí
| KSO: |  |  |  |  | CC-CZ:
| Místo: |  | k.ú. Šluknov |  |  | Datum: | 4. 4. 2025
| Zadavatel: |  |  |  |  | IČ:
|  | Město Šluknov |  |  |  | DIČ:
| Účastník: |  |  |  |  | IČ: | Vyplň údaj
|  | Vyplň údaj |  |  |  | DIČ: | Vyplň údaj
| Projektant: |  |  |  |  | IČ:
|  | ProProjekt, s.r.o. |  |  |  | DIČ:
| Zpracovatel: |  |  |  |  | IČ:
DIČ:
Poznámka:
|  | Materiál | [5 empty] | 0
|  | Montáž | [5 empty] | 0
| Cena bez DPH | [6 empty] | 0
|  |  | Základ daně |  |  | Sazba daně |  | Výše daně
| DPH | základní | 0 |  |  | 21% |  | 0
|  | snížená | 0 |  |  | 12% |  | 0
|  | zákl. přenesená | 0 |  |  | 21% |  | 0
|  | sníž. přenesená | 0 |  |  | 12% |  | 0
|  | nulová | 0 |  |  | 0% |  | 0
| Cena s DPH |  |  | v | CZK |  |  | 0
REKAPITULACE ČLENĚNÍ SOUPISU PRACÍ
Stavba:
Šluknov- chodiníky_I.část_ ul. Na Příkopě_II.část_Svobodovo nám.
Objekt:
SO 2 - Chodník_II.část Svobodovo náměstí
Místo: |  |  | k.ú. Šluknov |  |  | Datum: | 4. 4. 2025
Zadavatel: |  |  | Město Šluknov |  |  | Projektant: | ProProjekt, s.r.o.
Účastník: |  |  | Vyplň údaj |  |  | Zpracovatel:
Kód dílu - Popis | [5 empty] | Materiál [CZK] | Montáž [CZK] | Cena celkem [CZK]
Náklady stavby celkem | [5 empty] | 0 | 0 | 0 | [14 empty] | -1
| 1 - Zemní práce |  |  |  |  | 0 | 0 | 0
| 5 - Komunikace pozemní |  |  |  |  | 0 | 0 | 0
| 9 - Ostatní konstrukce a práce, bourání |  |  |  |  | 0 | 0 | 0
| 997 - Doprava suti a vybouraných hmot |  |  |  |  | 0 | 0 | 0
| HSV - Práce a dodávky HSV |  |  |  |  | 0 | 0 | 0
| 998 - Přesun hmot |  |  |  |  | 0 | 0 | 0
SOUPIS PRACÍ
Stavba:
Šluknov- chodiníky_I.část_ ul. Na Příkopě_II.část_Svobodovo nám.
Objekt:
SO 2 - Chodník_II.část Svobodovo náměstí
Místo: |  |  | k.ú. Šluknov |  |  | Datum: | 4. 4. 2025
Zadavatel: |  |  | Město Šluknov |  |  | Projektant: | ProProjekt, s.r.o.
Účastník: |  |  | Vyplň údaj |  |  | Zpracovatel:
PČ | Typ | Kód | Popis | MJ | Množství | J. materiál [CZK] | J. montáž [CZK] | Cena celkem [CZK] | Cenová soustava |  | DPH | J.cena [CZK] | Materiál celkem [CZK] | Montáž celkem [CZK] | J. Nh [h] | Nh celkem [h] | J. hmotnost [t] | Hmotnost celkem [t] | J. suť [t] | Suť Celkem [t]
Náklady soupisu celkem | [7 empty] | 0 |  |  |  |  | 0 | 0 |  | 0 |  | 21.04 |  | 33.4531 |  | D | -1 | [10 empty] | 0
| D | 1 | Zemní práce |  |  |  |  | 0 |  |  |  |  | 0 | 0 |  | 0 |  | 0 |  | 33.3711 | 1 | D | 0 |  |  |  | ROZPOCET | [6 empty] | 0
1 | K | 113105112 | Rozebrání dlažeb z lomového kamene s přemístěním hmot na skládku na vzdálenost do 3 m nebo s naložením na dopravní prostředek, kladených na sucho se spárami zalitými cementovou maltou | m2 | 1.32 |  |  | 0 | CS ÚRS 2025 01 |  | základní | 0 | 0 | 0 |  | 0 | 0 | 0 | 0.48 | 0.6336 | 4 | K | 1 |  |  |  | ROZPOCET | 0 | 0 | 0 | 0 | 0 | 1 | 0 | 4 | -1023367715
| Online PSC |  | https://podminky.urs.cz/item/CS_URS_2025_01/113105112 | [18 empty] | Online PSC | 1
| VV |  | 1,1*0,6" rozebrání stávající dlažby přejezd parc.č.129 |  | 0.66 | [16 empty] | VV | 1 | 2 | True | 0 | ROZPOCET
| VV |  | 1,1*0,6" rozebrání dlažby přechod na nároží parc.č.134/1 |  | 0.66 | [16 empty] | VV | 1 | 2 | True | 0 | ROZPOCET
| VV |  | Součet |  | 1.32 | [16 empty] | VV | 1 | 4 | True | 1 | ROZPOCET
2 | K | 113107345 | Odstranění podkladů nebo krytů strojně plochy jednotlivě do 50 m2 s přemístěním hmot na skládku na vzdálenost do 3 m nebo s naložením na dopravní prostředek živičných, o tl. vrstvy přes 200 do 250 mm | m2 | 56.25 |  |  | 0 | CS ÚRS 2025 01 |  | základní | 0 | 0 | 0 |  | 0 | 0 | 0 | 0.582 | 32.7375 | 4 | K | 1 |  |  |  | ROZPOCET | 0 | 0 | 0 | 0 | 0 | 1 | 0 | 4 | -1626920586
| Online PSC |  | https://podminky.urs.cz/item/CS_URS_2025_01/113107345 | [18 empty] | Online PSC | 1
| VV | A5 | 37,5*1,3" odstranění zeminy pro chodníky, přejezd a dva přechody |  | 48.75 | [16 empty] | VV | 1 | 2 | True | 0 | ROZPOCET
| VV |  | 37,5*0,2" odstranění živičného pásu pro kladení silniční obruby |  | 7.5 | [16 empty] | VV | 1 | 2 | True | 0 | ROZPOCET
| VV |  | Součet |  | 56.25 | [16 empty] | VV | 1 | 4 | True | 1 | ROZPOCET
3 | K | 122251101 | Odkopávky a prokopávky nezapažené strojně v hornině třídy těžitelnosti I skupiny 3 do 20 m3 | m3 | 7.554 |  |  | 0 | CS ÚRS 2025 01 |  | základní | 0 | 0 | 0 |  | 0 | 0 | 0 | 0 | 0 | 4 | K | 1 |  |  |  | ROZPOCET | 0 | 0 | 0 | 0 | 0 | 1 | 0 | 4 | 117510292
| Online PSC |  | https://podminky.urs.cz/item/CS_URS_2025_01/122251101 | [18 empty] | Online PSC | 1
| VV |  | 5,35*1,3*01"přejezd parc.č.129 |  | 6.955 | [16 empty] | VV | 1 | 2 | True | 0 | ROZPOCET
| VV |  | 3,05*1,3*0,1" přechod parc.č.131 |  | 0.397 | [16 empty] | VV | 1 | 2 | True | 0 | ROZPOCET
| VV |  | 1,55*1,3*0,1" přechod na nároží |  | 0.202 | [16 empty] | VV | 1 | 2 | True | 0 | ROZPOCET
| VV |  | Součet |  | 7.554 | [16 empty] | VV | 1 | 4 | True | 1 | ROZPOCET
4 | K | 16275111R | Vodorovné přemístění výkopku nebo sypaniny po suchu na obvyklém dopravním prostředku, bez naložení výkopku, avšak se složením bez rozhrnutí z horniny třídy těžitelnosti I skupiny 1 až 3 na vzdálenost přes 1 000 do 2000 m na deponii zadavatele | m3 | 40.5 |  |  | 0 | CS ÚRS 2025 01 |  | základní | 0 | 0 | 0 |  | 0 | 0 | 0 | 0 | 0 | 4 | K | 1 |  |  |  | ROZPOCET | 0 | 0 | 0 | 0 | 0 | 1 | 0 | 4 | -567306774
| VV |  | (37,5*0,2)*0,25" odstranění živičného pásu pro kladení silniční obruby |  | 1.875 | [16 empty] | VV | 1 | 2 | True | 0 | ROZPOCET
| VV |  | 37,5*1,03" skrývka zeminy pro chodník, přejezd a přechody |  | 38.625 | [16 empty] | VV | 1 | 2 | True | 0 | ROZPOCET
| VV |  | Součet |  | 40.5 | [16 empty] | VV | 1 | 4 | True | 1 | ROZPOCET
5 | K | 167151101 | Nakládání, skládání a překládání neulehlého výkopku nebo sypaniny strojně nakládání, množství do 100 m3, z horniny třídy těžitelnosti I, skupiny 1 až 3 | m3 | 40.5 |  |  | 0 | CS ÚRS 2025 01 |  | základní | 0 | 0 | 0 |  | 0 | 0 | 0 | 0 | 0 | 4 | K | 1 |  |  |  | ROZPOCET | 0 | 0 | 0 | 0 | 0 | 1 | 0 | 4 | 897898874
| Online PSC |  | https://podminky.urs.cz/item/CS_URS_2025_01/167151101 | [18 empty] | Online PSC | 1
| VV |  | 40,5"vykopaná zemina a živice |  | 40.5 | [16 empty] | VV | 1 | 2 | True | 1 | ROZPOCET
6 | K | 181951112 | Úprava pláně vyrovnáním výškových rozdílů strojně v hornině třídy těžitelnosti I, skupiny 1 až 3 se zhutněním | m2 | 41.25 |  |  | 0 | CS ÚRS 2025 01 |  | základní | 0 | 0 | 0 |  | 0 | 0 | 0 | 0 | 0 | 4 | K | 1 |  |  |  | ROZPOCET | 0 | 0 | 0 | 0 | 0 | 1 | 0 | 4 | 1884370515
| Online PSC |  | https://podminky.urs.cz/item/CS_URS_2025_01/181951112 | [18 empty] | Online PSC | 1
| VV |  | 37,5*1,1"plocha celkem |  | 41.25 | [16 empty] | VV | 1 | 2 | True | 1 | ROZPOCET
| D | 5 | Komunikace pozemní |  |  |  |  | 0 |  |  |  |  | 0 | 0 |  | 0 |  | 10.3391 |  | 0 | 1 | D | 0 |  |  |  | ROZPOCET | [6 empty] | 0
7 | K | 564851011 | Podklad ze štěrkodrti ŠD s rozprostřením a zhutněním plochy jednotlivě do 100 m2, po zhutnění tl. 150 mm | m2 | 49.725 |  |  | 0 | CS ÚRS 2025 01 |  | základní | 0 | 0 | 0 |  | 0 | 0 | 0 | 0 | 0 | 4 | K | 1 |  |  |  | ROZPOCET | 0 | 0 | 0 | 0 | 0 | 1 | 0 | 4 | 1721901146
| Online PSC |  | https://podminky.urs.cz/item/CS_URS_2025_01/564851011 | [18 empty] | Online PSC | 1
| VV |  | (37,5*1,3)*1,02"chodník, přejezd a přechody frakce 0/32 + koef.mn. |  | 49.725 | [16 empty] | VV | 1 | 2 | True | 1 | ROZPOCET
8 | K | 564801012 | Podklad ze štěrkodrti ŠD s rozprostřením a zhutněním plochy jednotlivě do 100 m2, po zhutnění tl. 40 mm | m2 | 42.075 |  |  | 0 | CS ÚRS 2025 01 |  | základní | 0 | 0 | 0 |  | 0 | 0 | 0 | 0 | 0 | 4 | K | 1 |  |  |  | ROZPOCET | 0 | 0 | 0 | 0 | 0 | 1 | 0 | 4 | -717414617
| Online PSC |  | https://podminky.urs.cz/item/CS_URS_2025_01/564801012 | [18 empty] | Online PSC | 1
| VV |  | (37,5*1,1)*1,02"chodník, přejezd, přechody frakce 4/8 + koef.mn. |  | 42.075 | [16 empty] | VV | 1 | 2 | True | 1 | ROZPOCET
9 | K | 591411111 | Kladení dlažby z mozaiky komunikací pro pěší s vyplněním spár, s dvojím beraněním a se smetením přebytečného materiálu na vzdálenost do 3 m jednobarevné, s ložem tl. do 40 mm z kameniva | m2 | 32.586 |  |  | 0 | CS ÚRS 2025 01 |  | základní | 0 | 0 | 0 |  | 0 | 0.167 | 5.4419 | 0 | 0 | 4 | K | 1 |  |  |  | ROZPOCET | 0 | 0 | 0 | 0 | 0 | 1 | 0 | 4 | 1492762247
| Online PSC |  | https://podminky.urs.cz/item/CS_URS_2025_01/591411111 | [18 empty] | Online PSC | 1
| VV |  | 0,75*0,7"malá část u přejezdu parc.č. 129 |  | 0.525 | [16 empty] | VV | 1 | 2 | True | 0 | ROZPOCET
| VV |  | 22,6*1,1"dlouhý úsek chodníku |  | 24.86 | [16 empty] | VV | 1 | 2 | True | 0 | ROZPOCET
| VV |  | 3,05*0,25"přechod parc.č.131 |  | 0.763 | [16 empty] | VV | 1 | 2 | True | 0 | ROZPOCET
| VV |  | 5,5*1,1"úsek mezi přechody |  | 6.05 | [16 empty] | VV | 1 | 2 | True | 0 | ROZPOCET
| VV |  | 1,55*0,25"přechod nároží/křižovatka |  | 0.388 | [16 empty] | VV | 1 | 2 | True | 0 | ROZPOCET
| VV |  | Součet |  | 32.586 | [16 empty] | VV | 1 | 4 | True | 1 | ROZPOCET
10 | M | 58381005 | kostka štípaná dlažební mozaika žula 4/6 šedá | m2 | 33.241 |  |  | 0 | CS ÚRS 2025 01 |  | základní | 0 | 0 | 0 |  | 0 | 0.118 | 3.9224 | 0 | 0 | 8 | M | 1 |  |  |  | ROZPOCET | 0 | 0 | 0 | 0 | 0 | 1 | 0 | 4 | -1961183957
| VV |  | 32,586*1,02" součet ploch kostka 4/6 + koef.mn. |  | 33.238 | [16 empty] | VV | 1 | 2 | True | 0 | ROZPOCET
| VV |  | 33,238*1,0001 "Přepočtené koeficientem množství |  | 33.241 | [16 empty] | VV | 1 | 2 | True | 1 | ROZPOCET
11 | K | 591211111 | Kladení dlažby z kostek s provedením lože do tl. 50 mm, s vyplněním spár, s dvojím beraněním a se smetením přebytečného materiálu na krajnici drobných z kamene, do lože z kameniva těženého | m2 | 2.048 |  |  | 0 | CS ÚRS 2025 01 |  | základní | 0 | 0 | 0 |  | 0 | 0.1837 | 0.37622 | 0 | 0 | 4 | K | 1 |  |  |  | ROZPOCET | 0 | 0 | 0 | 0 | 0 | 1 | 0 | 4 | -445939703
| Online PSC |  | https://podminky.urs.cz/item/CS_URS_2025_01/591211111 | [18 empty] | Online PSC | 1
| VV |  | (4,55*0,45)"přejezd |  | 2.048 | [16 empty] | VV | 1 | 2 | True | 1 | ROZPOCET
12 | M | 58381007 | kostka štípaná dlažební žula drobná 8/10 | m2 | 2.088 |  |  | 0 | CS ÚRS 2025 01 |  | základní | 0 | 0 | 0 |  | 0 | 0.222 | 0.46354 | 0 | 0 | 8 | M | 1 |  |  |  | ROZPOCET | 0 | 0 | 0 | 0 | 0 | 1 | 0 | 4 | -28014627
| VV |  | (4,55*0,45)*1,02"přejezd + koef.mn. |  | 2.088 | [16 empty] | VV | 1 | 2 | True | 0 | ROZPOCET
| VV |  | Součet |  | 2.088 | [16 empty] | VV | 1 | 4 | True | 1 | ROZPOCET
13 | K | 577186111 | Asfaltový beton vrstva ložní ACL 22 (ABVH) s rozprostřením a zhutněním z nemodifikovaného asfaltu v pruhu šířky do 3 m, po zhutnění tl. 90 mm | m2 | 7.725 |  |  | 0 | CS ÚRS 2025 01 |  | základní | 0 | 0 | 0 |  | 0 | 0 | 0 | 0 | 0 | 4 | K | 1 |  |  |  | ROZPOCET | 0 | 0 | 0 | 0 | 0 | 1 | 0 | 4 | 1826060118
| Online PSC |  | https://podminky.urs.cz/item/CS_URS_2025_01/577186111 | [18 empty] | Online PSC | 1
| VV |  | 37,5*0,2" obnovení živičného pásu po kladení silniční obruby |  | 7.5 | [16 empty] | VV | 1 | 2 | True | 0 | ROZPOCET
| VV |  | 7,5*1,03 "Přepočtené koeficientem množství |  | 7.725 | [16 empty] | VV | 1 | 2 | True | 1 | ROZPOCET
14 | K | 599141111 | Vyplnění spár mezi silničními dílci jakékoliv tloušťky živičnou zálivkou | m | 37.5 |  |  | 0 | CS ÚRS 2025 01 |  | základní | 0 | 0 | 0 |  | 0 | 0.0036 | 0.135 | 0 | 0 | 4 | K | 1 |  |  |  | ROZPOCET | 0 | 0 | 0 | 0 | 0 | 1 | 0 | 4 | 104580287
| Online PSC |  | https://podminky.urs.cz/item/CS_URS_2025_01/599141111 | [18 empty] | Online PSC | 1
| VV |  | 37,5 |  | 37.5 | [16 empty] | VV | 1 | 2 | True | 1 | ROZPOCET
| D | 9 | Ostatní konstrukce a práce, bourání |  |  |  |  | 0 |  |  |  |  | 0 | 0 |  | 0 |  | 10.7009 |  | 0.082 | 1 | D | 0 |  |  |  | ROZPOCET | [6 empty] | 0
15 | K | 916241112 | Osazení obrubníku kamenného se zřízením lože, s vyplněním a zatřením spár cementovou maltou ležatého bez boční opěry, do lože z betonu prostého | m | 41.85 |  |  | 0 | CS ÚRS 2025 01 |  | základní | 0 | 0 | 0 |  | 0 | 0.15134 | 6.3337 | 0 | 0 | 4 | K | 1 |  |  |  | ROZPOCET | 0 | 0 | 0 | 0 | 0 | 1 | 0 | 4 | 353125583
| Online PSC |  | https://podminky.urs.cz/item/CS_URS_2025_01/916241112 | [18 empty] | Online PSC | 1
| VV |  | 37,5" silniční obruba 150x250 mm |  | 37.5 | [16 empty] | VV | 1 | 2 | True | 0 | ROZPOCET
| VV |  | 4,35" sadová obruba 120x250 |  | 4.35 | [16 empty] | VV | 1 | 2 | True | 0 | ROZPOCET
| VV |  | Součet |  | 41.85 | [16 empty] | VV | 1 | 4 | True | 1 | ROZPOCET
16 | M | 58380007 | obrubník kamenný žulový přímý 1000x150x250mm | m | 37.5 |  |  | 0 | CS ÚRS 2025 01 |  | základní | 0 | 0 | 0 |  | 0 | 0.104 | 3.9 | 0 | 0 | 8 | M | 1 |  |  |  | ROZPOCET | 0 | 0 | 0 | 0 | 0 | 1 | 0 | 4 | 1880201162
| VV |  | 37,5"celková délka podél chodníků |  | 37.5 | [16 empty] | VV | 1 | 2 | True | 1 | ROZPOCET
17 | M | RMAT0011 | Žulový obrubník Bergama grey granite šířka 6cm (1000x60x250) | m | 4.35 |  |  | 0 |  |  | základní | 0 | 0 | 0 |  | 0 | 0.082 | 0.3567 | 0 | 0 | 8 | M | 1 |  |  |  | ROZPOCET | 0 | 0 | 0 | 0 | 0 | 1 | 0 | 4 | 382384104
| VV |  | 4,35"přejezd parc.č. 129 |  | 4.35 | [16 empty] | VV | 1 | 2 | True | 1 | ROZPOCET
18 | K | 919735112 | Řezání stávajícího živičného krytu nebo podkladu hloubky přes 50 do 100 mm | m | 37.5 |  |  | 0 | CS ÚRS 2025 01 |  | základní | 0 | 0 | 0 |  | 0 | 1.645e-06 | 6.1688e-05 | 0 | 0 | 4 | K | 1 |  |  |  | ROZPOCET | 0 | 0 | 0 | 0 | 0 | 1 | 0 | 4 | 2134781658
| Online PSC |  | https://podminky.urs.cz/item/CS_URS_2025_01/919735112 | [18 empty] | Online PSC | 1
| VV |  | 37,5" zaříznutí asfaltové vozovky pro osazení obrubníku |  | 37.5 | [16 empty] | VV | 1 | 2 | True | 1 | ROZPOCET
19 | K | 966006132 | Odstranění dopravních nebo orientačních značek se sloupkem s uložením hmot na vzdálenost do 20 m nebo s naložením na dopravní prostředek, se zásypem jam a jeho zhutněním s betonovou patkou | kus | 1 |  |  | 0 | CS ÚRS 2025 01 |  | základní | 0 | 0 | 0 |  | 0 | 0 | 0 | 0.082 | 0.082 | 4 | K | 1 |  |  |  | ROZPOCET | 0 | 0 | 0 | 0 | 0 | 1 | 0 | 4 | -2026019299
| Online PSC |  | https://podminky.urs.cz/item/CS_URS_2025_01/966006132 | [18 empty] | Online PSC | 1
20 | K | 914511111 | Montáž sloupku dopravních značek délky do 3,5 m do betonového základu | kus | 1 |  |  | 0 | CS ÚRS 2025 01 |  | základní | 0 | 0 | 0 |  | 0 | 0.10941 | 0.10941 | 0 | 0 | 4 | K | 1 |  |  |  | ROZPOCET | 0 | 0 | 0 | 0 | 0 | 1 | 0 | 4 | -1882988252
| Online PSC |  | https://podminky.urs.cz/item/CS_URS_2025_01/914511111 | [18 empty] | Online PSC | 1
| VV |  | 1"Posun značky P4 |  | 1 | [16 empty] | VV | 1 | 2 | True | 1 | ROZPOCET
21 | K | 914111121 | Montáž svislé dopravní značky základní velikosti do 2 m2 objímkami na sloupky nebo konzoly | kus | 1 |  |  | 0 | CS ÚRS 2025 01 |  | základní | 0 | 0 | 0 |  | 0 | 0.00105 | 0.00105 | 0 | 0 | 4 | K | 1 |  |  |  | ROZPOCET | 0 | 0 | 0 | 0 | 0 | 1 | 0 | 4 | -1138361661
| Online PSC |  | https://podminky.urs.cz/item/CS_URS_2025_01/914111121 | [18 empty] | Online PSC | 1
| VV |  | 1" značka P4 |  | 1 | [16 empty] | VV | 1 | 2 | True | 1 | ROZPOCET
| D | 997 | Doprava suti a vybouraných hmot |  |  |  |  | 0 |  |  |  |  | 0 | 0 |  | 0 |  | 0 |  | 0 | 1 | D | 0 |  |  |  | ROZPOCET | [6 empty] | 0
22 | K | 997013645 | Poplatek za uložení stavebního odpadu na skládce (skládkovné) asfaltového bez obsahu dehtu zatříděného do Katalogu odpadů pod kódem 17 03 02 | t | 1.463 |  |  | 0 | CS ÚRS 2025 01 |  | základní | 0 | 0 | 0 |  | 0 | 0 | 0 | 0 | 0 | 4 | K | 1 |  |  |  | ROZPOCET | 0 | 0 | 0 | 0 | 0 | 1 | 0 | 4 | -758047542
| Online PSC |  | https://podminky.urs.cz/item/CS_URS_2025_01/997013645 | [18 empty] | Online PSC | 1
| VV |  | (37,5*0,2*0,15)"asfalt |  | 1.125 | [16 empty] | VV | 1 | 2 | True | 0 | ROZPOCET
| VV |  | 1,125*1,3" m3 x objemová hmotnost asfaltu |  | 1.463 | [16 empty] | VV | 1 | 2 | True | 1 | ROZPOCET
23 | K | 997221561 | Vodorovná doprava suti bez naložení, ale se složením a s hrubým urovnáním z kusových materiálů, na vzdálenost do 1 km | t | 1.463 |  |  | 0 |  |  | základní | 0 | 0 | 0 |  | 0 | 0 | 0 | 0 | 0 | 4 | K | 1 |  |  |  | ROZPOCET | 0 | 0 | 0 | 0 | 0 | 1 | 0 | 4 | -1304407454
| VV |  | 1,125*1,3" m3 x objemová hmotnost asfaltu |  | 1.463 | [16 empty] | VV | 1 | 2 | True | 1 | ROZPOCET
24 | K | 997221569 | Vodorovná doprava suti bez naložení, ale se složením a s hrubým urovnáním Příplatek k ceně za každý další započatý 1 km přes 1 km | t | 64.372 |  |  | 0 | CS ÚRS 2025 01 |  | základní | 0 | 0 | 0 |  | 0 | 0 | 0 | 0 | 0 | 4 | K | 1 |  |  |  | ROZPOCET | 0 | 0 | 0 | 0 | 0 | 1 | 0 | 4 | 754089661
| Online PSC |  | https://podminky.urs.cz/item/CS_URS_2025_01/997221569 | [18 empty] | Online PSC | 1
| VV |  | 1,463*44"asfalt |  | 64.372 | [16 empty] | VV | 1 | 2 | True | 1 | ROZPOCET
| D | HSV | Práce a dodávky HSV |  |  |  |  | 0 |  |  |  |  | 0 | 0 |  | 0 |  | 0 |  | 0 | 1 | D | 0 |  |  |  | ROZPOCET | [6 empty] | 0
| D | 998 | Přesun hmot |  |  |  |  | 0 |  |  |  |  | 0 | 0 |  | 0 |  | 0 |  | 0 | 1 | D | 1 |  |  |  | ROZPOCET | [6 empty] | 0
25 | K | 998225111 | Přesun hmot pro komunikace s krytem z kameniva, monolitickým betonovým nebo živičným dopravní vzdálenost do 200 m jakékoliv délky objektu | t | 21.04 |  |  | 0 | CS ÚRS 2025 01 |  | základní | 0 | 0 | 0 |  | 0 | 0 | 0 | 0 | 0 | 4 | K | 2 |  |  |  | ROZPOCET | 0 | 0 | 0 | 0 | 0 | 1 | 0 | 4 | -252934781
| Online PSC |  | https://podminky.urs.cz/item/CS_URS_2025_01/998225111 | [18 empty] | Online PSC | 2

## Seznam figur
SEZNAM FIGUR
Kód: | 2025001
Stavba: | Šluknov- chodiníky_I.část_ ul. Na Příkopě_II.část_Svobodovo nám.
Datum: | 4. 4. 2025
Kód | Popis | MJ | Výměra
SO 1 | Chodník_I. část ul. Na Příkopě
A1 | 4,75*1,7 úsek u schodů od kostela parcela č.122 |  | 8.075
A1 | 4,75*1,7"úsek u schodů od kostela parcela 122 |  | 8.075
Použití figury:
113107345 | Odstranění podkladu živičného tl přes 200 do 250 mm strojně pl do 50 m2 | m2 | 93.155
162751117 | Vodorovné přemístění přes 9 000 do 10000 m výkopku/sypaniny z horniny třídy těžitelnosti I skupiny 1 až 3 | m3 | 23.289
A2 | Úsek mezi schody kostela a vejzcem na parcelu 128/2 |  | 35.36
A2 | 20,8*1,7" úsek mezi schody kostela a vjezdem na parcelu 128/2 |  | 35.36
Použití figury:
113107345 | Odstranění podkladu živičného tl přes 200 do 250 mm strojně pl do 50 m2 | m2 | 93.155
162751117 | Vodorovné přemístění přes 9 000 do 10000 m výkopku/sypaniny z horniny třídy těžitelnosti I skupiny 1 až 3 | m3 | 23.289
A3 | Vjezd na parcelu 128/2 |  | 11.7
A3 | 4,5*2,6" vzjezd na parcelu 128/2 |  | 11.7
Použití figury:
113107345 | Odstranění podkladu živičného tl přes 200 do 250 mm strojně pl do 50 m2 | m2 | 93.155
162751117 | Vodorovné přemístění přes 9 000 do 10000 m výkopku/sypaniny z horniny třídy těžitelnosti I skupiny 1 až 3 | m3 | 23.289
A4 | Úsek od vjezdu na parcelu 128/2 směr Svobodovo nám. |  | 23.97
A4 | 14,1*1,7"úsek od vjezdu na parcelu 128/2 směr Svobodovo náměstí |  | 23.97
Použití figury:
113107345 | Odstranění podkladu živičného tl přes 200 do 250 mm strojně pl do 50 m2 | m2 | 93.155
162751117 | Vodorovné přemístění přes 9 000 do 10000 m výkopku/sypaniny z horniny třídy těžitelnosti I skupiny 1 až 3 | m3 | 23.289
A5 | Úsek na nároží domu č.p.160 |  | 4.59
A5 | 2,7*1,7" úsek u nároží domu č.p.160 |  | 4.59
Použití figury:
113107345 | Odstranění podkladu živičného tl přes 200 do 250 mm strojně pl do 50 m2 | m2 | 93.155
162751117 | Vodorovné přemístění přes 9 000 do 10000 m výkopku/sypaniny z horniny třídy těžitelnosti I skupiny 1 až 3 | m3 | 23.289
SO 2 | Chodník_II.část Svobodovo náměstí
A5 | A5 |  | 48.75
A5 | 37,5*1,3" odstranění zeminy pro chodníky, přejezd a dva přechody |  | 48.75

## Pokyny pro vyplnění
Struktura údajů, formát souboru a metodika pro zpracování
Struktura
Soubor je složen ze záložky Rekapitulace stavby a záložek s názvem soupisu prací pro jednotlivé objekty ve formátu XLSX. Každá ze záložek přitom obsahuje
ještě samostatné sestavy vymezené orámovaním a nadpisem sestavy.
Rekapitulace stavby obsahuje sestavu Rekapitulace stavby a Rekapitulace objektů stavby a soupisů prací.
V sestavě Rekapitulace stavby jsou uvedeny informace identifikující předmět veřejné zakázky na stavební práce, KSO, CC-CZ, CZ-CPV, CZ-CPA a rekapitulaci
celkové nabídkové ceny účastníka.
Termínem "učastník" (resp. zhotovitel) se myslí "účastník zadávacího řízení" ve smyslu zákona o zadávání veřejných zakázek.
V sestavě Rekapitulace objektů stavby a soupisů prací je uvedena rekapitulace stavebních objektů, inženýrských objektů, provozních souborů,
vedlejších a ostatních nákladů a ostatních nákladů s rekapitulací nabídkové ceny za jednotlivé soupisy prací. Na základě údaje Typ je možné
identifikovat, zda se jedná o objekt nebo soupis prací pro daný objekt:
|  | STA | Stavební objekt pozemní
|  | ING | Stavební objekt inženýrský
|  | PRO | Provozní soubor
|  | VON | Vedlejší a ostatní náklady
|  | OST | Ostatní
|  | Soupis | Soupis prací pro daný typ objektu
Soupis prací pro jednotlivé objekty obsahuje sestavy Krycí list soupisu prací, Rekapitulace členění soupisu prací, Soupis prací. Za soupis prací může být považován
i objekt stavby v případě, že neobsahuje podřízenou zakázku.
Krycí list soupisu obsahuje rekapitulaci informací o předmětu veřejné zakázky ze sestavy Rekapitulace stavby, informaci o zařazení objektu do KSO,
CC-CZ, CZ-CPV, CZ-CPA a rekapitulaci celkové nabídkové ceny účastníka za aktuální soupis prací.
Rekapitulace členění soupisu prací obsahuje rekapitulaci soupisu prací ve všech úrovních členění soupisu tak, jak byla tato členění použita (např.
stavební díly, funkční díly, případně jiné členění) s rekapitulací nabídkové ceny.
Soupis prací obsahuje položky veškerých stavebních nebo montážních prací, dodávek materiálů a služeb nezbytných pro zhotovení stavebního objektu,
inženýrského objektu, provozního souboru, vedlejších a ostatních nákladů.
Pro položky soupisu prací se zobrazují následující informace:
|  | PČ |  | Pořadové číslo položky v aktuálním soupisu
|  | TYP |  | Typ položky: K - konstrukce, M - materiál, PP - plný popis, PSC - poznámka k souboru cen, P - poznámka k položce, VV - výkaz výměr, FIG - rozpad figur
|  | Kód |  | Kód položky
|  | Popis |  | Zkrácený popis položky
|  | MJ |  | Měrná jednotka položky
|  | Množství |  | Množství v měrné jednotce
|  | J.cena |  | Jednotková cena položky. Zadaní může obsahovat namísto J.ceny sloupce J.materiál a J.montáž, jejichž součet definuje
J.cenu položky.
|  | Cena celkem |  | Celková cena položky daná jako součin množství a j.ceny
|  | Cenová soustava |  | Příslušnost položky do cenové soustavy
Ke každé položce soupisu prací se na samostatných řádcích může zobrazovat:
Plný popis položky
Poznámka k souboru cen a poznámka zadavatele
Výkaz výměr
Pokud je k řádku výkazu výměr evidovaný údaj ve sloupci Kód, jedná se o definovaný odkaz, na který se může odvolávat výkaz výměr z jiné položky.
Metodika pro zpracování
Jednotlivé sestavy jsou v souboru provázány. Editovatelné pole jsou zvýrazněny žlutým podbarvením, ostatní pole neslouží k editaci a nesmí být jakkoliv
modifikovány.
Účastník je pro podání nabídky povinen vyplnit žlutě podbarvená pole:
Pole Účastník v sestavě Rekapitulace stavby - zde účastník vyplní svůj název (název subjektu)
Pole IČ a DIČ v sestavě Rekapitulace stavby - zde účastník vyplní svoje IČ a DIČ
Datum v sestavě Rekapitulace stavby - zde účastník vyplní datum vytvoření nabídky
J.cena = jednotková cena v sestavě Soupis prací o maximálním počtu desetinných míst uvedených v poli
- pokud sestavy soupisů prací obsahují pole J.cena, měla by být všechna tato pole vyplněna nenulovými
Poznámka - nepovinný údaj pro položku soupisu
V případě, že sestavy soupisů prací neobsahují pole J.cena, potom ve všech soupisech prací obsahují pole:
- J.materiál - jednotková cena materiálu
- J.montáž - jednotková cena montáže
Účastník v tomto případě by měl vyplnit všechna pole J.materiál a pole J.montáž nenulovými kladnými číslicemi. V případech, kdy položka
neobsahuje žádný materiál je přípustné, aby pole J.materiál bylo vyplněno nulou. V případech, kdy položka neobsahuje žádnou montáž je přípustné,
aby pole J.montáž bylo vyplněno nulou. Obě pole - J.materiál, J.Montáž u jedné položky by však neměly být vyplněny nulou.
Rekapitulace stavby
Název |  |  | Povinný |  | Popis | Typ | Max. počet
atributu |  |  | (A/N) |  |  |  | znaků
Kód |  |  | A |  | Kód stavby | String | 20
Stavba |  |  | A |  | Název stavby | String | 120
Místo |  |  | N |  | Místo stavby | String | 50
Datum |  |  | A |  | Datum vykonaného exportu | Date
KSO |  |  | N |  | Klasifikace stavebního objektu | String | 15
CC-CZ |  |  | N |  | Klasifikace stavbeních děl | String | 15
CZ-CPV |  |  | N |  | Společný slovník pro veřejné zakázky | String | 20
CZ-CPA |  |  | N |  | Klasifikace produkce podle činností | String | 20
Zadavatel |  |  | N |  | Zadavatel zadaní | String | 50
IČ |  |  | N |  | IČ zadavatele zadaní | String | 20
DIČ |  |  | N |  | DIČ zadavatele zadaní | String | 20
Účastník |  |  | N |  | Účastník veřejné zakázky | String | 50
Projektant |  |  | N |  | Projektant | String | 50
Poznámka |  |  | N |  | Poznámka k zadání | String | 255
Sazba DPH |  |  | A |  | Rekapitulace sazeb DPH u položek soupisů | eGSazbaDph
Základna DPH |  |  | A |  | Základna DPH určena součtem celkové ceny z položek soupisů | Double
Hodnota DPH |  |  | A |  | Hodnota DPH | Double
Cena bez DPH |  |  | A |  | Celková cena bez DPH za celou stavbu. Sčítává se ze všech listů. | Double
Cena s DPH |  |  | A |  | Celková cena s DPH za celou stavbu | Double
Rekapitulace objektů stavby a soupisů prací
Název |  |  | Povinný |  | Popis | Typ | Max. počet
atributu |  |  | (A/N) |  |  |  | znaků
Kód |  |  | A |  | Přebírá se z Rekapitulace stavby | String | 20
Stavba |  |  | A |  | Přebírá se z Rekapitulace stavby | String | 120
Místo |  |  | N |  | Přebírá se z Rekapitulace stavby | String | 50
Datum |  |  | A |  | Přebírá se z Rekapitulace stavby | Date
Zadavatel |  |  | N |  | Přebírá se z Rekapitulace stavby | String | 50
Projektant |  |  | N |  | Přebírá se z Rekapitulace stavby | String | 50
Účastník |  |  | N |  | Přebírá se z Rekapitulace stavby | String | 50
Kód |  |  | A |  | Kód objektu | String | 20
Objektu, Soupis prací |  |  | A |  | Název objektu | String | 120
Cena bez DPH |  |  | A |  | Cena bez DPH za daný objekt | Double
Cena s DPH |  |  | A |  | Cena spolu s DPH za daný objekt | Double
Typ |  |  | A |  | Typ zakázky | eGTypZakazky
Krycí list soupisu
Název |  |  | Povinný |  | Popis | Typ | Max. počet
atributu |  |  | (A/N) |  |  |  | znaků
Stavba |  |  | A |  | Přebírá se z Rekapitulace stavby | String | 120
Objekt |  |  | A |  | Kód a název objektu | String | 20 + 120
Soupis |  |  | A |  | Kód a název soupisu | String | 20 + 120
KSO |  |  | N |  | Klasifikace stavebního objektu | String | 15
CC-CZ |  |  | N |  | Klasifikace stavbeních děl | String | 15
CZ-CPV |  |  | N |  | Společný slovník pro veřejné zakázky | String | 20
CZ-CPA |  |  | N |  | Klasifikace produkce podle činností | String | 20
Místo |  |  | N |  | Přebírá se z Rekapitulace stavby | String | 50
Zadavatel |  |  | N |  | Přebírá se z Rekapitulace stavby | String | 50
Účastník |  |  | N |  | Přebírá se z Rekapitulace stavby | String | 50
Projektant |  |  | N |  | Přebírá se z Rekapitulace stavby | String | 50
Poznámka |  |  | N |  | Poznámka k soupisu prací | String | 255
Sazba DPH |  |  | A |  | Rekapitulace sazeb DPH na položkách aktuálního soupisu | eGSazbaDph
Základna DPH |  |  | A |  | Základna DPH určena součtem celkové ceny z položek aktuálního soupisu | Double
Hodnota DPH |  |  | A |  | Hodnota DPH | Double
Cena bez DPH |  |  | A |  | Cena bez DPH za daný soupis | Double
Cena s DPH |  |  | A |  | Cena s DPH za daný soupis | Double
Rekapitulace členění soupisu prací
Název |  |  | Povinný |  | Popis | Typ | Max. počet
atributu |  |  | (A/N) |  |  |  | znaků
Stavba |  |  | A |  | Přebírá se z Rekapitulace stavby | String | 120
Objekt |  |  | A |  | Kód a název objektu, přebírá se z Krycího listu soupisu | String | 20 + 120
Soupis |  |  | A |  | Kód a název objektu, přebírá se z Krycího listu soupisu | String | 20 + 120
Místo |  |  | N |  | Přebírá se z Rekapitulace stavby | String | 50
Datum |  |  | A |  | Přebírá se z Rekapitulace stavby | Date
Zadavatel |  |  | N |  | Přebírá se z Rekapitulace stavby | String | 50
Projektant |  |  | N |  | Přebírá se z Rekapitulace stavby | String | 50
Účastník |  |  | N |  | Přebírá se z Rekapitulace stavby | String | 50
Kód dílu - Popis |  |  | A |  | Kód a název dílu ze soupisu | String | 20 + 100
Cena celkem |  |  | A |  | Cena celkem za díl ze soupisu | Double
Soupis prací
Název |  |  | Povinný |  | Popis | Typ | Max. počet
atributu |  |  | (A/N) |  |  |  | znaků
Stavba |  |  | A |  | Přebírá se z Rekapitulace stavby | String | 120
Objekt |  |  | A |  | Kód a název objektu | String | 20 + 120
Soupis |  |  | A |  | Přebírá se z Krycího listu soupisu | String | 20 + 120
Místo |  |  | N |  | Přebírá se z Krycího listu soupisu | String | 50
Datum |  |  | A |  | Přebírá se z Krycího listu soupisu | Date
Zadavatel |  |  | N |  | Přebírá se z Krycího listu soupisu | String | 50
Projektant |  |  | N |  | Přebírá se z Krycího listu soupisu | String | 50
Účastník |  |  | N |  | Přebírá se z Krycího listu soupisu | String | 50
PČ |  |  | A |  | Pořadové číslo položky soupisu | Long
Typ |  |  | A |  | Typ položky soupisu | eGTypPolozky | 1
Kód |  |  | A |  | Kód položky ze soupisu | String | 20
Popis |  |  | A |  | Popis položky ze soupisu | String | 255
MJ |  |  | A |  | Měrná jednotka položky | String | 10
Množství |  |  | A |  | Množství položky soupisu | Double
J.Cena |  |  | A |  | Jednotková cena položky | Double
Cena celkem |  |  | A |  | Cena celkem vyčíslena jako J.Cena * Množství | Double
Cenová soustava |  |  | N |  | Zařazení položky do cenové soustavy | String | 50
p |  |  | N |  | Poznámka položky ze soupisu | Memo
psc |  |  | N |  | Poznámka k souboru cen ze soupisu | Memo
pp |  |  | N |  | Plný popis položky ze soupisu | Memo
vv |  |  | N |  | Výkaz výměr (figura, výraz, výměra) ze soupisu | Text,Text,Double | 20, 150
fig |  |  | N |  | Rozpad figur | Text,Text,Double | 20, 150
DPH |  |  | A |  | Sazba DPH pro položku | eGSazbaDPH
Hmotnost |  |  | A |  | Hmotnost položky ze soupisu | Double
Suť |  |  | A |  | Suť položky ze soupisu | Double
Nh |  |  | N |  | Normohodiny položky ze soupisu | Double
Datová věta
Typ věty |  |  | Hodnota |  | Význam
eGSazbaDPH |  |  | základní |  | Základní sazba DPH
|  |  | snížená |  | Snížená sazba DPH
|  |  | nulová |  | Nulová sazba DPH
|  |  | zákl. přenesená |  | Základní sazba DPH přenesená
|  |  | sníž. přenesená |  | Snížená sazba DPH přenesená
eGTypZakazky |  |  | STA |  | Stavební objekt
|  |  | PRO |  | Provozní soubor
|  |  | ING |  | Inženýrský objekt
|  |  | VON |  | Vedlejší a ostatní náklady
|  |  | OST |  | Ostatní náklady
eGTypPolozky |  |  | 1 |  | Položka typu HSV
|  |  | 2 |  | Položka typu PSV
|  |  | 3 |  | Položka typu M
|  |  | 4 |  | Položka typu OST