## Krycí list rozpočtu
Krycí list slepého rozpočtu
Název stavby: |  | Šluknov - bezbariérové úpravy objektu ZŠ Žižkova |  | Objednatel: |  |  | IČO/DIČ:
Druh stavby: |  | Základní škola |  | Projektant: |  |  | IČO/DIČ:
Lokalita: |  | Město Šluknov |  | Zhotovitel: |  |  | IČO/DIČ:
Začátek výstavby: |  | 25.03.2025 |  | Konec výstavby: |  |  | Položek: | 632
JKSO: |  |  |  | Zpracoval: |  |  | Datum: | 25.03.2025
Rozpočtové náklady v Kč
A | Základní rozpočtové náklady |  | B | Doplňkové náklady |  | C | Náklady na umístění stavby (NUS)
HSV | Dodávky | 0 | Práce přesčas |  | 0 | Zařízení staveniště |  | 0
| Montáž | 0 | Bez pevné podl. |  | 0 | Mimostav. doprava |  | 0
PSV | Dodávky | 0 | Kulturní památka |  | 0 | Územní vlivy |  | 0
| Montáž | 0 |  |  |  | Provozní vlivy |  | 0
"M" | Dodávky | 0 |  |  |  | Ostatní |  | 0
| Montáž | 0 |  |  |  | NUS z rozpočtu |  | 0
Ostatní materiál |  | 0
Přesun hmot a sutí |  | 0
ZRN celkem |  | 0 | DN celkem |  | 0 | NUS celkem |  | 0
|  |  | DN celkem z obj. |  | 0 | NUS celkem z obj. |  | 0
[6 empty] | VORN celkem |  | 0
[6 empty] | VORN celkem z obj. |  | 0
Základ 0% |  | 0
Základ 12% |  | 0 | DPH 12% |  | 0 | Celkem bez DPH |  | 0
Základ 21% |  | 0 | DPH 21% |  | 0 | Celkem včetně DPH |  | 0
Projektant |  |  | Objednatel |  |  | Zhotovitel
Datum, razítko a podpis |  |  | Datum, razítko a podpis |  |  | Datum, razítko a podpis
Poznámka:

## VORN
Vedlejší a ostatní rozpočtové náklady
Název stavby: | Šluknov - bezbariérové úpravy objektu ZŠ Žižkova | Objednatel: |  |  | IČO/DIČ:
Druh stavby: | Základní škola | Projektant: |  |  | IČO/DIČ:
Lokalita: | Město Šluknov | Zhotovitel: |  |  | IČO/DIČ:
Začátek výstavby: | 25.03.2025 | Konec výstavby: |  |  | Položek: | 632
JKSO: |  | Zpracoval: |  |  | Datum: | 25.03.2025
Vedlejší rozpočtové náklady VRN
Doplňkové náklady DN |  |  | Kč | % | Základna | Kč
0
0
0
Celkem DN | [5 empty] | 0
Náklady na umístění stavby (NUS) |  |  | Kč | % | Základna | Kč
Zařízení staveniště |  |  | 0 |  |  | 0
0
0
0
0
0
Celkem NUS | [5 empty] | 0
Celkem VRN |  |  | 0
Vedlejší a ostatní rozpočtové náklady VORN
Ostatní rozpočtové náklady (VORN) |  |  | Kč | % | Základna | Kč
Průzkumy, geodetické a projektové práce |  |  | 0 |  |  | 0
Příprava staveniště |  |  | 0 |  |  | 0
Zařízení staveniště |  |  | 0 |  |  | 0
Inženýrské činnosti |  |  | 0 |  |  | 0
Finanční náklady |  |  | 0 |  |  | 0
Územní vlivy |  |  | 0 |  |  | 0
Provozní vlivy |  |  | 0 |  |  | 0
Náklady na pracovníky |  |  | 0 |  |  | 0
Ostatní náklady |  |  | 0 |  |  | 0
Vlastní VORN |  |  | 0 |  |  | 0
Celkem VORN | [5 empty] | 0

## Rozpočet - objekty
Slepý stavební rozpočet - Jen objekty celkem
Název stavby: |  | Šluknov - bezbariérové úpravy objektu ZŠ Žižkova | Doba výstavby: |  | Objednatel:
Druh stavby: |  | Základní škola | Začátek výstavby: | 25.03.2025 | Projektant:
Lokalita: |  | Město Šluknov | Konec výstavby: |  | Zhotovitel:
JKSO: |  |  | Zpracováno dne: | 25.03.2025 | Zpracoval:
Náklady (Kč)
Objekt | Zkrácený popis | [5 empty] | Celkem
S01A | Stavební část a bourací práce | [5 empty] | 0 | F | 0 | S01A | 0
S01B | VZT | [5 empty] | 0 | F | 0 | S01B | 0
S01C | Vytápění | [5 empty] | 0 | F | 0 | S01C | 0
S01D | Silnoproud a hromosvod | [5 empty] | 0 | F | 0 | S01D | 0
S01E | ZTI | [5 empty] | 0 | F | 0 | S01E | 0
[6 empty] | Celkem: | 0
Poznámka:

## Stavební rozpočet
Slepý stavební rozpočet | [26 empty] | 0 | 0 | 0
Název stavby: |  |  | Šluknov - bezbariérové úpravy objektu ZŠ Žižkova |  | Doba výstavby: |  |  | Objednatel:
Druh stavby: |  |  | Základní škola |  | Začátek výstavby: |  | 25.03.2025 | Projektant:
Lokalita: |  |  | Město Šluknov |  | Konec výstavby: |  |  | Zhotovitel:
JKSO: |  |  |  |  | Zpracováno dne: |  | 25.03.2025 | Zpracoval:
Č | Objekt | Kód | Zkrácený popis / Varianta |  | MJ | Množství | Cena/MJ | Náklady (Kč) | Cenová | [33 empty] | ISWORK | GROUPCODE |  |  |  | VATTAX
|  |  | Rozměry |  |  |  | (Kč) | Celkem | soustava | Přesuny | Typ skupiny | HSV mat | HSV prac | PSV mat | PSV prac | Mont mat | Mont prac | Ostatní mat. | [21 empty] | MAT | WORK | CELK
| S01A |  | Stavební část a bourací práce |  |  |  |  | 0
| S01A | 11 | Přípravné a přidružené práce |  |  |  |  | 0 | [10 empty] | S01A | [7 empty] | 0 | 0 | 0
1 | S01A | 113106121R00 | Rozebrání dlažeb z betonových dlaždic na sucho |  | m2 | 16 | 0 | 0 | RTS II / 2024 | 0 |  | 0 | 0 | 0 | 0 | 0 | 0 | 0 | S01A | 0 | 0 | 0 | 21 | 0 | 0 | 1 |  |  |  | 0 | 0 | 0 | 11_ | S01A_1_ | S01A_ | 0 | 0 | 0 | 14 | 0 | 0 | 0 |  | 11 |  |  |  | 21 | Rozebrání dlažeb z betonových dlaždic na sucho
|  |  | 16 |  |  | 16
| S01A | 12 | Odkopávky a prokopávky |  |  |  |  | 0 | [10 empty] | S01A | [7 empty] | 0 | 0 | 0
2 | S01A | 122201101R00 | Odkopávky nezapažené v hor. 3 do 100 m3 |  | m3 | 0.78 | 0 | 0 | RTS II / 2024 | 0 |  | 0 | 0 | 0 | 0 | 0 | 0 | 0 | S01A | 0 | 0 | 0 | 21 | 0 | 0 | 1 |  |  |  | 0 | 0 | 0 | 12_ | S01A_1_ | S01A_ | 0 | 0 | 0 | 17 | 0 | 0 | 0 |  | 12 |  |  |  | 21 | Odkopávky nezapažené v hor. 3 do 100 m3
|  |  | 2,6*0,3 |  |  | 0.78
| S01A | 13 | Hloubené vykopávky |  |  |  |  | 0 | [10 empty] | S01A | [7 empty] | 0 | 0 | 0
3 | S01A | 139601102R00 | Ruční výkop jam, rýh a šachet v hornině tř. 3 |  | m3 | 17.165 | 0 | 0 | RTS II / 2024 | 0 |  | 0 | 0 | 0 | 0 | 0 | 0 | 0 | S01A | 0 | 0 | 0 | 21 | 0 | 0 | 1 |  |  |  | 0 | 0 | 0 | 13_ | S01A_1_ | S01A_ | 0 | 0 | 0 | 20 | 0 | 0 | 0 |  | 13 |  |  |  | 21 | Ruční výkop jam, rýh a šachet v hornině tř. 3
|  |  | 2,5*2,25 | pro výtahovou šachtu |  | 5.625
|  |  | 0,5*2,85 |  |  | 1.425
|  |  | 0,5*2,85 |  |  | 1.425
|  |  | 0,5*3,3 |  |  | 1.65
|  |  | (1,8*1,6*1)*2 | výkop pro patky |  | 5.76
|  |  | (1*0,8*0,8)*2 | výkop pro zhotovení prostupu základy |  | 1.28
| S01A | 16 | Přemístění výkopku |  |  |  |  | 0 | [10 empty] | S01A | [7 empty] | 0 | 0 | 0
4 | S01A | 162701105R00 | Vodorovné přemístění výkopku z hor.1-4 do 10000 m |  | m3 | 17.94 | 0 | 0 | RTS II / 2024 | 0 |  | 0 | 0 | 0 | 0 | 0 | 0 | 0 | S01A | 0 | 0 | 0 | 21 | 0 | 0 | 1 |  |  |  | 0 | 0 | 0 | 16_ | S01A_1_ | S01A_ | 0 | 0 | 0 | 28 | 0 | 0 | 0 |  | 16 |  |  |  | 21 | Vodorovné přemístění výkopku z hor.1-4 do 10000 m
|  |  | 0,78+17,16 |  |  | 17.94
5 | S01A | 162701109R00 | Příplatek k vod. přemístění hor.1-4 za další 1 km |  | m3 | 358.8 | 0 | 0 | RTS II / 2024 | 0 |  | 0 | 0 | 0 | 0 | 0 | 0 | 0 | S01A | 0 | 0 | 0 | 21 | 0 | 0 | 1 |  |  |  | 0 | 0 | 0 | 16_ | S01A_1_ | S01A_ | 0 | 0 | 0 | 30 | 0 | 0 | 0 |  | 16 |  |  |  | 21 | Příplatek k vod. přemístění hor.1-4 za další 1 km
|  |  | 17,94*20 | skládka zhotovitele |  | 358.8
6 | S01A | 167101101R00 | Nakládání výkopku z hor. 1 ÷ 4 v množství do 100 m3 |  | m3 | 17.94 | 0 | 0 | RTS II / 2024 | 0 |  | 0 | 0 | 0 | 0 | 0 | 0 | 0 | S01A | 0 | 0 | 0 | 21 | 0 | 0 | 1 |  |  |  | 0 | 0 | 0 | 16_ | S01A_1_ | S01A_ | 0 | 0 | 0 | 32 | 0 | 0 | 0 |  | 16 |  |  |  | 21 | Nakládání výkopku z hor. 1 ÷ 4 v množství do 100 m3
|  |  | 17,94 |  |  | 17.94
7 | S01A | 979999973R00 | Poplatek za uložení, zemina a kamení, (skup.170504) |  | t | 32.292 | 0 | 0 | RTS II / 2024 | 0 |  | 0 | 0 | 0 | 0 | 0 | 0 | 0 | S01A | 0 | 0 | 0 | 21 | 0 | 0 | 5 |  |  |  | 0 | 0 | 0 | 16_ | S01A_1_ | S01A_ | 0 | 0 | 0 | 34 | 0 | 0 | 0 |  | 16 |  |  |  | 21 | Poplatek za uložení, zemina a kamení, (skup.170504)
|  |  | 17,94*1,8 |  |  | 32.292
| S01A | 17 | Konstrukce ze zemin |  |  |  |  | 0 | [10 empty] | S01A | [7 empty] | 0 | 0 | 0
8 | S01A | 174101102R00 | Zásyp ruční se zhutněním |  | m3 | 1.28 | 0 | 0 | RTS II / 2024 | 0 |  | 0 | 0 | 0 | 0 | 0 | 0 | 0 | S01A | 0 | 0 | 0 | 21 | 0 | 0 | 1 |  |  |  | 0 | 0 | 0 | 17_ | S01A_1_ | S01A_ | 0 | 0 | 0 | 37 | 0 | 0 | 0 |  | 17 |  |  |  | 21 | Zásyp ruční se zhutněním
|  |  | (1*0,8*0,8)*2 | zásyp jámy po hotovení prostupů včetně zhutnění |  | 1.28
| S01A | 27 | Základy |  |  |  |  | 0 | [10 empty] | S01A | [7 empty] | 0 | 0 | 0
9 | S01A | 271531113R00 | Polštář základu z kameniva hr. drceného 16-32 mm |  | m3 | 29.52 | 0 | 0 | RTS II / 2024 | 0 |  | 0 | 0 | 0 | 0 | 0 | 0 | 0 | S01A | 0 | 0 | 0 | 21 | 0 | 0 | 1 |  |  |  | 0 | 0 | 0 | 27_ | S01A_2_ | S01A_ | 0 | 0 | 0 | 40 | 0 | 0 | 0 |  | 27 |  |  |  | 21 | Polštář základu z kameniva hr. drceného 16-32 mm
|  |  | (23,4+23+22)*0,1 | Podlaha F01 |  | 6.84
|  |  | 226,80*0,1 | Podlaha F03 |  | 22.68
10 | S01A | 271531115R00 | Uložení polštáře z kameniva pod základ se zhutněním a urovnáním povrchu |  | m3 | 29.52 | 0 | 0 | RTS II / 2024 | 0 |  | 0 | 0 | 0 | 0 | 0 | 0 | 0 | S01A | 0 | 0 | 0 | 21 | 0 | 0 | 1 |  |  |  | 0 | 0 | 0 | 27_ | S01A_2_ | S01A_ | 0 | 0 | 0 | 43 | 0 | 0 | 0 |  | 27 |  |  |  | 21 | Uložení polštáře z kameniva pod základ se zhutněním a urovnáním povrchu
|  |  | 29,52 |  |  | 29.52
11 | S01A | 273321321R00 | Železobeton základových desek C 20/25 |  | m3 | 46.65 | 0 | 0 | RTS II / 2024 | 0 |  | 0 | 0 | 0 | 0 | 0 | 0 | 0 | S01A | 0 | 0 | 0 | 21 | 0 | 0 | 1 |  |  |  | 0 | 0 | 0 | 27_ | S01A_2_ | S01A_ | 0 | 0 | 0 | 45 | 0 | 0 | 0 |  | 27 |  |  |  | 21 | Železobeton základových desek C 20/25
|  | Varianta: | XC2
|  |  | 68,4*0,15 | podlaha F01 |  | 10.26
|  |  | 2,7*0,1 | žlb. deska šachta vodoměrná |  | 0.27
|  |  | 3*3*0,1 | betonový potěr pod výtahovou šachtu |  | 0.9
|  |  | 4,8*0,25 | žlb deska výtahová šachta |  | 1.2
|  |  | 226,8*0,15 | žlb. deska F03 |  | 34.02
12 | S01A | 273361921RT4 | Výztuž základových desek ze svařovaných sítí |  | t | 1.4652 | 0 | 0 | RTS II / 2024 | 0 |  | 0 | 0 | 0 | 0 | 0 | 0 | 0 | S01A | 0 | 0 | 0 | 21 | 0 | 0 | 1 |  |  |  | 0 | 0 | 0 | 27_ | S01A_2_ | S01A_ | 0 | 0 | 0 | 52 | 0 | 0 | 0 |  | 27 |  |  |  | 21 | Výztuž základových desek ze svařovaných sítí
|  | Varianta: | KH 30, drát d 6,0 mm, oko 100 x 100 mm
|  |  | (14*26,64)/1000 | podlaha 1NP žlb. deska |  | 0.37296
|  |  | 26,64/1000 | deska vodoměrná šachta |  | 0.02664
|  |  | (40*26,64)/1000 | podlaha F03 |  | 1.0656
13 | S01A | 274272120RT4 | Zdivo základové z bednicích tvárnic, tl. 200 mm |  | m2 | 4.4 | 0 | 0 | RTS II / 2024 | 0 |  | 0 | 0 | 0 | 0 | 0 | 0 | 0 | S01A | 0 | 0 | 0 | 21 | 0 | 0 | 1 |  |  |  | 0 | 0 | 0 | 27_ | S01A_2_ | S01A_ | 0 | 0 | 0 | 57 | 0 | 0 | 0 |  | 27 |  |  |  | 21 | Zdivo základové z bednicích tvárnic, tl. 200 mm
|  | Varianta: | výplň tvárnic betonem C 20/25
|  |  | (1,2+1,2+1+1)*1 |  |  | 4.4
14 | S01A | 273361921RT8 | Výztuž základových desek ze svařovaných sítí |  | t | 0.0948 | 0 | 0 | RTS II / 2024 | 0 |  | 0 | 0 | 0 | 0 | 0 | 0 | 0 | S01A | 0 | 0 | 0 | 21 | 0 | 0 | 1 |  |  |  | 0 | 0 | 0 | 27_ | S01A_2_ | S01A_ | 0 | 0 | 0 | 60 | 0 | 0 | 0 |  | 27 |  |  |  | 21 | Výztuž základových desek ze svařovaných sítí
|  | Varianta: | KY 81, drát d 8,0 mm, oko 100 x 100 mm
|  |  | (2*47,4)/1000 | kari síť 8/100/100 do základové konstrukce výtahové šachty |  | 0.0948
| S01A | 31 | Zdi podpěrné a volné |  |  |  |  | 0 | [10 empty] | S01A | [7 empty] | 0 | 0 | 0
15 | S01A | 311101212R00 | Vytvoření prostupů o ploše do 0,05 m2 v nosných zdech |  | m | 0.45 | 0 | 0 | RTS II / 2024 | 0 |  | 0 | 0 | 0 | 0 | 0 | 0 | 0 | S01A | 0 | 0 | 0 | 21 | 0 | 0 | 1 |  |  |  | 0 | 0 | 0 | 31_ | S01A_3_ | S01A_ | 0 | 0 | 0 | 64 | 0 | 0 | 0 |  | 31 |  |  |  | 21 | Vytvoření prostupů o ploše do 0,05 m2 v nosných zdech
|  |  | 0,35 |  |  | 0.35
|  |  | 0,1 |  |  | 0.1
16 | S01A | 311271170R00 | Dozdívky z tvárnic plynosilikátových tl. 300 mm |  | m2 | 35.54 | 0 | 0 | RTS II / 2024 | 0 |  | 0 | 0 | 0 | 0 | 0 | 0 | 0 | S01A | 0 | 0 | 0 | 21 | 0 | 0 | 1 |  |  |  | 0 | 0 | 0 | 31_ | S01A_3_ | S01A_ | 0 | 0 | 0 | 67 | 0 | 0 | 0 |  | 31 |  |  |  | 21 | Dozdívky z tvárnic plynosilikátových tl. 300 mm
|  |  | 5 | dozdívky oken 1np |  | 5
|  |  | 1*2,1 | dozdívka dveří 1np - výtah |  | 2.1
|  |  | 0,35*12 | zazdívka oken Jižní pohled |  | 4.2
|  |  | (1,2+1,2+1,5+1,5+1,5+1,5+1,5+1,5+1,5+1,5+1,5+1,5+1,5+1,5+1,5+1,5+1,5+1,5)*0,45 | dozdívka oken |  | 11.88
|  |  | 0,6*0,6 | dozdívka 2.07 |  | 0.36
|  |  | 12 | dozdívka dodatek |  | 12
17 | S01A | 973031326R00 | Vysekání kapes zeď cihel. MVC, pl. 0,1m2, hl. 45cm |  | kus | 76 | 0 | 0 | RTS II / 2024 | 0 |  | 0 | 0 | 0 | 0 | 0 | 0 | 0 | S01A | 0 | 0 | 0 | 21 | 0 | 0 | 1 |  |  |  | 0 | 0 | 0 | 31_ | S01A_3_ | S01A_ | 0 | 0 | 0 | 74 | 0 | 0 | 0 |  | 31 |  |  |  | 21 | Vysekání kapes zeď cihel. MVC, pl. 0,1m2, hl. 45cm
|  | Varianta: | vysekání kapes pro osazení keramických plochých překladů pro snížení výšky nadpraží
|  |  | 4 | PR01 |  | 4
|  |  | 28*2 | PR02 |  | 56
|  |  | 2*2 | PR03 |  | 4
|  |  | 6*2 | PR04 |  | 12
18 | S01A | 317168123R00 | Překlad plochý 145 x 71 x 1500 mm |  | kus | 4 | 0 | 0 | RTS II / 2024 | 0 |  | 0 | 0 | 0 | 0 | 0 | 0 | 0 | S01A | 0 | 0 | 0 | 21 | 0 | 0 | 1 |  |  |  | 0 | 0 | 0 | 31_ | S01A_3_ | S01A_ | 0 | 0 | 0 | 80 | 0 | 0 | 0 |  | 31 |  |  |  | 21 | Překlad plochý 145 x 71 x 1500 mm
|  |  | 2*2 | PR01 |  | 4
19 | S01A | 317168124R00 | Překlad plochý 145 x 71 x 1750 mm |  | kus | 56 | 0 | 0 | RTS II / 2024 | 0 |  | 0 | 0 | 0 | 0 | 0 | 0 | 0 | S01A | 0 | 0 | 0 | 21 | 0 | 0 | 1 |  |  |  | 0 | 0 | 0 | 31_ | S01A_3_ | S01A_ | 0 | 0 | 0 | 82 | 0 | 0 | 0 |  | 31 |  |  |  | 21 | Překlad plochý 145 x 71 x 1750 mm
|  |  | 28*2 | PR02 |  | 56
20 | S01A | 317168125R00 | Překlad plochý 145 x 71 x 2000 mm |  | kus | 4 | 0 | 0 | RTS II / 2024 | 0 |  | 0 | 0 | 0 | 0 | 0 | 0 | 0 | S01A | 0 | 0 | 0 | 21 | 0 | 0 | 1 |  |  |  | 0 | 0 | 0 | 31_ | S01A_3_ | S01A_ | 0 | 0 | 0 | 84 | 0 | 0 | 0 |  | 31 |  |  |  | 21 | Překlad plochý 145 x 71 x 2000 mm
|  |  | 2*2 | PR03 |  | 4
21 | S01A | 317168121R00 | Překlad plochý 145 x 71 x 1000 mm |  | kus | 12 | 0 | 0 | RTS II / 2024 | 0 |  | 0 | 0 | 0 | 0 | 0 | 0 | 0 | S01A | 0 | 0 | 0 | 21 | 0 | 0 | 1 |  |  |  | 0 | 0 | 0 | 31_ | S01A_3_ | S01A_ | 0 | 0 | 0 | 86 | 0 | 0 | 0 |  | 31 |  |  |  | 21 | Překlad plochý 145 x 71 x 1000 mm
|  |  | 6*2 | PR04 |  | 12
22 | S01A | 311112125RT3 | Stěna z tvárnic ztraceného bednění, tl. 250 mm |  | m2 | 64.44 | 0 | 0 | RTS II / 2024 | 0 |  | 0 | 0 | 0 | 0 | 0 | 0 | 0 | S01A | 0 | 0 | 0 | 21 | 0 | 0 | 1 |  |  |  | 0 | 0 | 0 | 31_ | S01A_3_ | S01A_ | 0 | 0 | 0 | 88 | 0 | 0 | 0 |  | 31 |  |  |  | 21 | Stěna z tvárnic ztraceného bednění, tl. 250 mm
|  | Varianta: | zalití tvárnic betonem C 20/25
|  |  | (1,6+2,25+2,25)*9,2 | stěny výtahové šachty |  | 56.12
|  |  | 1,6*8,8 | stěna u dveří výtahová šachta |  | 14.08
|  |  | -2,4*1,2 | otvory |  | -2.88
|  |  | -2,4*1,2 | otvory |  | -2.88
23 | S01A | 311361821R00 | Výztuž nadzákladových zdí z betonářské oceli B500B (10 505) |  | t | 0.4281 | 0 | 0 | RTS II / 2024 | 0 |  | 0 | 0 | 0 | 0 | 0 | 0 | 0 | S01A | 0 | 0 | 0 | 21 | 0 | 0 | 1 |  |  |  | 0 | 0 | 0 | 31_ | S01A_3_ | S01A_ | 0 | 0 | 0 | 94 | 0 | 0 | 0 |  | 31 |  |  |  | 21 | Výztuž nadzákladových zdí z betonářské oceli B500B (10 505)
|  |  | (290*0,62)/1000 | R10 výztuž šachta |  | 0.1798
|  |  | (65*0,62)/1000 | R10 výztuž přední část šachty |  | 0.0403
|  |  | (520*0,4)/1000 | R8 vodorovná výztuž |  | 0.208
24 | S01A | 311271188RT4 | Zdivo z tvárnic pórobetonových pero - drážka tl. 375 mm |  | m2 | 12.4 | 0 | 0 | RTS II / 2024 | 0 |  | 0 | 0 | 0 | 0 | 0 | 0 | 0 | S01A | 0 | 0 | 0 | 21 | 0 | 0 | 1 |  |  |  | 0 | 0 | 0 | 31_ | S01A_3_ | S01A_ | 0 | 0 | 0 | 98 | 0 | 0 | 0 |  | 31 |  |  |  | 21 | Zdivo z tvárnic pórobetonových pero - drážka tl. 375 mm
|  | Varianta: | dodávka a montáž tvárnice pórobetonová, včetně pomocného lešení
|  |  | 4*3,1 | dozdívka mezi objekty (spojovací krček - objekt) |  | 12.4
25 | S01A | 311237528R00 | Zdivo z cihel broušených P12,5, tl. 300 mm, lepené celoplošně |  | m2 | 117.828 | 0 | 0 | RTS II / 2024 | 0 |  | 0 | 0 | 0 | 0 | 0 | 0 | 0 | S01A | 0 | 0 | 0 | 21 | 0 | 0 | 1 |  |  |  | 0 | 0 | 0 | 31_ | S01A_3_ | S01A_ | 0 | 0 | 0 | 101 | 0 | 0 | 0 |  | 31 |  |  |  | 21 | Zdivo z cihel broušených P12,5, tl. 300 mm, lepené celoplošně
|  |  | 14,6*3,5 | přední stěna 2Np po věnec |  | 51.1
|  |  | -1,72*0,65 |  |  | -1.118
|  |  | -2,28*0,65 |  |  | -1.482
|  |  | -1,85*0,65 |  |  | -1.2025
|  |  | -0,72*0,65 |  |  | -0.468
|  |  | -0,785*0,65 |  |  | -0.51025
|  |  | -1,990*0,65 |  |  | -1.2935
|  |  | -1,895*0,65 |  |  | -1.2317
|  |  | 18,5*3,2 | zdivo dvorní část 2NP |  | 59.2
|  |  | -(0,76*1,9)*9 |  |  | -12.996
|  |  | -1,2*2,15 |  |  | -2.58
|  |  | 19*0,2 | atika 2np dvorní část |  | 3.8
|  |  | 14,6*0,85 | atika 2np přední část |  | 12.41
|  |  | 3,7*1 | atika nad stávající částí 2np |  | 3.7
|  |  | 7*1,5 | atika mezi menší a větší částí střechy |  | 10.5
26 | S01A | 317168131R00 | Překlad keramicko-betonový vysoký 70 x 238 x 1250 mm pro orientované uložení |  | kus | 36 | 0 | 0 | RTS II / 2024 | 0 |  | 0 | 0 | 0 | 0 | 0 | 0 | 0 | S01A | 0 | 0 | 0 | 21 | 0 | 0 | 1 |  |  |  | 0 | 0 | 0 | 31_ | S01A_3_ | S01A_ | 0 | 0 | 0 | 117 | 0 | 0 | 0 |  | 31 |  |  |  | 21 | Překlad keramicko-betonový vysoký 70 x 238 x 1250 mm pro orientované uložení
|  |  | 4*9 | PR05 |  | 36
27 | S01A | 317998111R00 | Izolace mezi překlady z polystyrenu tl. 50 mm |  | m | 33.1 | 0 | 0 | RTS II / 2024 | 0 |  | 0 | 0 | 0 | 0 | 0 | 0 | 0 | S01A | 0 | 0 | 0 | 21 | 0 | 0 | 1 |  |  |  | 0 | 0 | 0 | 31_ | S01A_3_ | S01A_ | 0 | 0 | 0 | 119 | 0 | 0 | 0 |  | 31 |  |  |  | 21 | Izolace mezi překlady z polystyrenu tl. 50 mm
|  |  | 1,25*9 | PR05 |  | 11.25
|  |  | 2,25 | PR06 |  | 2.25
|  |  | 2,75 | PR07 |  | 2.75
|  |  | 3,25 | PR08 |  | 3.25
|  |  | 3,5 | PR09 |  | 3.5
|  |  | 2,5 | PR10 |  | 2.5
|  |  | 4*1,5 | PR17 PR18 |  | 6
|  |  | 1,6 | PR21 |  | 1.6
28 | S01A | 317168135R00 | Překlad keramicko-betonový vysoký 70 x 238 x 2250 mm pro orientované uložení |  | kus | 4 | 0 | 0 | RTS II / 2024 | 0 |  | 0 | 0 | 0 | 0 | 0 | 0 | 0 | S01A | 0 | 0 | 0 | 21 | 0 | 0 | 1 |  |  |  | 0 | 0 | 0 | 31_ | S01A_3_ | S01A_ | 0 | 0 | 0 | 128 | 0 | 0 | 0 |  | 31 |  |  |  | 21 | Překlad keramicko-betonový vysoký 70 x 238 x 2250 mm pro orientované uložení
|  |  | 4*1 | PR06 |  | 4
29 | S01A | 317168137R00 | Překlad keramicko-betonový vysoký 70 x 238 x 2750 mm pro orientované uložení |  | kus | 4 | 0 | 0 | RTS II / 2024 | 0 |  | 0 | 0 | 0 | 0 | 0 | 0 | 0 | S01A | 0 | 0 | 0 | 21 | 0 | 0 | 1 |  |  |  | 0 | 0 | 0 | 31_ | S01A_3_ | S01A_ | 0 | 0 | 0 | 130 | 0 | 0 | 0 |  | 31 |  |  |  | 21 | Překlad keramicko-betonový vysoký 70 x 238 x 2750 mm pro orientované uložení
|  |  | 4*1 | PR07 |  | 4
30 | S01A | 317168139R00 | Překlad keramicko-betonový vysoký 70 x 238 x 3250 mm pro orientované uložení |  | kus | 4 | 0 | 0 | RTS II / 2024 | 0 |  | 0 | 0 | 0 | 0 | 0 | 0 | 0 | S01A | 0 | 0 | 0 | 21 | 0 | 0 | 1 |  |  |  | 0 | 0 | 0 | 31_ | S01A_3_ | S01A_ | 0 | 0 | 0 | 132 | 0 | 0 | 0 |  | 31 |  |  |  | 21 | Překlad keramicko-betonový vysoký 70 x 238 x 3250 mm pro orientované uložení
|  |  | 4 | PR08 |  | 4
31 | S01A | 317168140R00 | Překlad keramicko-betonový vysoký 70 x 238 x 3500 mm pro orientované uložení |  | kus | 4 | 0 | 0 | RTS II / 2024 | 0 |  | 0 | 0 | 0 | 0 | 0 | 0 | 0 | S01A | 0 | 0 | 0 | 21 | 0 | 0 | 1 |  |  |  | 0 | 0 | 0 | 31_ | S01A_3_ | S01A_ | 0 | 0 | 0 | 134 | 0 | 0 | 0 |  | 31 |  |  |  | 21 | Překlad keramicko-betonový vysoký 70 x 238 x 3500 mm pro orientované uložení
|  |  | 4 | PR09 |  | 4
32 | S01A | 317168132R00 | Překlad keraicko-betonový vysoký 70 x 238 x 1500 mm pro orientované uložení |  | kus | 14 | 0 | 0 | RTS II / 2024 | 0 |  | 0 | 0 | 0 | 0 | 0 | 0 | 0 | S01A | 0 | 0 | 0 | 21 | 0 | 0 | 1 |  |  |  | 0 | 0 | 0 | 31_ | S01A_3_ | S01A_ | 0 | 0 | 0 | 136 | 0 | 0 | 0 |  | 31 |  |  |  | 21 | Překlad keraicko-betonový vysoký 70 x 238 x 1500 mm pro orientované uložení
|  |  | 4*2 | PR17 |  | 8
|  |  | 3*2 | PR18 |  | 6
33 | S01A | 317168136R00 | Překlad keramicko-betonový vysoký 70 x 238 x 2500 mm pro orientované uložení |  | kus | 4 | 0 | 0 | RTS II / 2024 | 0 |  | 0 | 0 | 0 | 0 | 0 | 0 | 0 | S01A | 0 | 0 | 0 | 21 | 0 | 0 | 1 |  |  |  | 0 | 0 | 0 | 31_ | S01A_3_ | S01A_ | 0 | 0 | 0 | 139 | 0 | 0 | 0 |  | 31 |  |  |  | 21 | Překlad keramicko-betonový vysoký 70 x 238 x 2500 mm pro orientované uložení
|  |  | 4 | PR10 |  | 4
34 | S01A | 317168133R00 | Překlad keramicko-betonový vysoký 70 x 238 x 1750 mm pro orientované uložení |  | kus | 4 | 0 | 0 | RTS II / 2024 | 0 |  | 0 | 0 | 0 | 0 | 0 | 0 | 0 | S01A | 0 | 0 | 0 | 21 | 0 | 0 | 1 |  |  |  | 0 | 0 | 0 | 31_ | S01A_3_ | S01A_ | 0 | 0 | 0 | 141 | 0 | 0 | 0 |  | 31 |  |  |  | 21 | Překlad keramicko-betonový vysoký 70 x 238 x 1750 mm pro orientované uložení
|  |  | 4 | PR21 |  | 4
35 | S01A | 317147322R00 | Překlad nenosný z pórobetonu 150 x 250 x 1500 mm |  | kus | 3 | 0 | 0 | RTS II / 2024 | 0 |  | 0 | 0 | 0 | 0 | 0 | 0 | 0 | S01A | 0 | 0 | 0 | 21 | 0 | 0 | 1 |  |  |  | 0 | 0 | 0 | 31_ | S01A_3_ | S01A_ | 0 | 0 | 0 | 143 | 0 | 0 | 0 |  | 31 |  |  |  | 21 | Překlad nenosný z pórobetonu 150 x 250 x 1500 mm
|  |  | 3 | PR12 |  | 3
36 | S01A | 317147312R00 | Překlad nenosný z pórobetonu 125 x 250 x 1500 mm |  | kus | 3 | 0 | 0 | RTS II / 2024 | 0 |  | 0 | 0 | 0 | 0 | 0 | 0 | 0 | S01A | 0 | 0 | 0 | 21 | 0 | 0 | 1 |  |  |  | 0 | 0 | 0 | 31_ | S01A_3_ | S01A_ | 0 | 0 | 0 | 145 | 0 | 0 | 0 |  | 31 |  |  |  | 21 | Překlad nenosný z pórobetonu 125 x 250 x 1500 mm
|  |  | 3 | PR13 |  | 3
37 | S01A | 317147311R00 | Překlad nenosný z pórobetonu 125 x 250 x 1200 mm |  | kus | 7 | 0 | 0 | RTS II / 2024 | 0 |  | 0 | 0 | 0 | 0 | 0 | 0 | 0 | S01A | 0 | 0 | 0 | 21 | 0 | 0 | 1 |  |  |  | 0 | 0 | 0 | 31_ | S01A_3_ | S01A_ | 0 | 0 | 0 | 147 | 0 | 0 | 0 |  | 31 |  |  |  | 21 | Překlad nenosný z pórobetonu 125 x 250 x 1200 mm
|  |  | 7 | PR14 |  | 7
38 | S01A | 317147326R00 | Překlad nenosný z pórobetonu 150 x 250 x 2500 mm |  | kus | 3 | 0 | 0 | RTS II / 2024 | 0 |  | 0 | 0 | 0 | 0 | 0 | 0 | 0 | S01A | 0 | 0 | 0 | 21 | 0 | 0 | 1 |  |  |  | 0 | 0 | 0 | 31_ | S01A_3_ | S01A_ | 0 | 0 | 0 | 149 | 0 | 0 | 0 |  | 31 |  |  |  | 21 | Překlad nenosný z pórobetonu 150 x 250 x 2500 mm
|  |  | 3 | PR11 - dodávka a montáž |  | 3
39 | S01A | 317147321R00 | Překlad nenosný z pórobetonu 150 x 250 x 1200 mm |  | kus | 1 | 0 | 0 | RTS II / 2024 | 0 |  | 0 | 0 | 0 | 0 | 0 | 0 | 0 | S01A | 0 | 0 | 0 | 21 | 0 | 0 | 1 |  |  |  | 0 | 0 | 0 | 31_ | S01A_3_ | S01A_ | 0 | 0 | 0 | 151 | 0 | 0 | 0 |  | 31 |  |  |  | 21 | Překlad nenosný z pórobetonu 150 x 250 x 1200 mm
|  |  | 1 | PR15 |  | 1
40 | S01A | r317121251RT2 | Montáž ocel překladů do 180 cm dodatečně do rýh |  | kus | 14 | 0 | 0 | vlastní | 0 |  | 0 | 0 | 0 | 0 | 0 | 0 | 0 | S01A | 0 | 0 | 0 | 21 | 0 | 0 | 1 |  |  |  | 0 | 0 | 0 | 31_ | S01A_3_ | S01A_ | 0 | 0 | 0 | 153 | 0 | 0 | 0 |  | 31 |  |  |  | 21 | Montáž ocel překladů do 180 cm dodatečně do rýh
|  | Varianta: | včetně dodávky 2 x L50/50/4mm, včetně pomocného lešení
|  |  | 14 | PR16 |  | 14
| S01A | 34 | Stěny a příčky |  |  |  |  | 0 | [10 empty] | S01A | [7 empty] | 0 | 0 | 0
41 | S01A | 342254511R00 | Příčky z desek pórobetonových tl. 75 mm |  | m2 | 1.95 | 0 | 0 | RTS II / 2024 | 0 |  | 0 | 0 | 0 | 0 | 0 | 0 | 0 | S01A | 0 | 0 | 0 | 21 | 0 | 0 | 1 |  |  |  | 0 | 0 | 0 | 34_ | S01A_3_ | S01A_ | 0 | 0 | 0 | 157 | 0 | 0 | 0 |  | 34 |  |  |  | 21 | Příčky z desek pórobetonových tl. 75 mm
|  |  | 0,6*3,25 | m227 |  | 1.95
42 | S01A | 342254611R00 | Příčky z desek pórobetonových tl. 100 mm |  | m2 | 11.05 | 0 | 0 | RTS II / 2024 | 0 |  | 0 | 0 | 0 | 0 | 0 | 0 | 0 | S01A | 0 | 0 | 0 | 21 | 0 | 0 | 1 |  |  |  | 0 | 0 | 0 | 34_ | S01A_3_ | S01A_ | 0 | 0 | 0 | 159 | 0 | 0 | 0 |  | 34 |  |  |  | 21 | Příčky z desek pórobetonových tl. 100 mm
|  |  | 1,8*3,25 | m209 |  | 5.85
|  |  | 1,6*3,25 | M229 |  | 5.2
43 | S01A | 342254711R00 | Příčky z desek pórobetonových tl. 125 mm |  | m2 | 170.5875 | 0 | 0 | RTS II / 2024 | 0 |  | 0 | 0 | 0 | 0 | 0 | 0 | 0 | S01A | 0 | 0 | 0 | 21 | 0 | 0 | 1 |  |  |  | 0 | 0 | 0 | 34_ | S01A_3_ | S01A_ | 0 | 0 | 0 | 162 | 0 | 0 | 0 |  | 34 |  |  |  | 21 | Příčky z desek pórobetonových tl. 125 mm
|  | Varianta: | dodávka a montáž
|  |  | 3,8*3,3 | M124 |  | 12.54
|  |  | -1*2 |  |  | -2
|  |  | 3,8*3,3 | M125 |  | 12.54
|  |  | -1*2 |  |  | -2
|  |  | 3,8*3,3 | M125 |  | 12.54
|  |  | 3*3,3 | M135-138 |  | 9.9
|  |  | 1,9*3,3 |  |  | 6.27
|  |  | 1,6*3,3 |  |  | 5.28
|  |  | 1,7*3,3 |  |  | 5.61
|  |  | 3,8*3,3 |  |  | 12.54
|  |  | -0,8*2 |  |  | -1.6
|  |  | -1*2 |  |  | -2
|  |  | 1,8*3,3 | M139 |  | 5.94
|  |  | 2,8*1,8 | M141 |  | 5.04
|  |  | -1*2 |  |  | -2
|  |  | 1,25*3,25 | 2np m206 |  | 4.0625
|  |  | -0,8*2 |  |  | -1.6
|  |  | 3,1*3,25 | M222 |  | 10.075
|  |  | -0,8*2 |  |  | -1.6
|  |  | -0,8*2 |  |  | -1.6
|  |  | 3,85*3,25 | m229 - 228 |  | 12.5125
|  |  | 2,8*3,25 | m228-227 |  | 9.1
|  |  | 7*3,25 | wc 2np |  | 22.75
|  |  | 4,5*3,25 | m222 - m218 |  | 14.625
|  |  | 1,7*3,25 | m219 |  | 5.525
|  |  | 2,25*3,25 | m219 |  | 7.3125
|  |  | -0,9*2 |  |  | -1.8
|  |  | 4,5*3,25 | m217 |  | 14.625
|  |  | -1*2 |  |  | -2
44 | S01A | 342254811R00 | Příčky z desek pórobetonových tl. 150 mm |  | m2 | 95.46 | 0 | 0 | RTS II / 2024 | 0 |  | 0 | 0 | 0 | 0 | 0 | 0 | 0 | S01A | 0 | 0 | 0 | 21 | 0 | 0 | 1 |  |  |  | 0 | 0 | 0 | 34_ | S01A_3_ | S01A_ | 0 | 0 | 0 | 193 | 0 | 0 | 0 |  | 34 |  |  |  | 21 | Příčky z desek pórobetonových tl. 150 mm
|  |  | 3,5*3 | M103 |  | 10.5
|  |  | -1,8*2,1 |  |  | -3.78
|  |  | 3,4*3,3 | M140 |  | 11.22
|  |  | -1,8*2,1 |  |  | -3.78
|  |  | 18,5*3,25 | M215 |  | 60.125
|  |  | -1*2 |  |  | -2
|  |  | -1*2 |  |  | -2
|  |  | 3,8*3,25 | M230 |  | 12.35
|  |  | -0,9*2 |  |  | -1.8
|  |  | 4,5*3,25 | m237 |  | 14.625
45 | S01A | 342254911R00 | Příčky z desek pórobetonových tl. 200 mm |  | m2 | 10.725 | 0 | 0 | RTS II / 2024 | 0 |  | 0 | 0 | 0 | 0 | 0 | 0 | 0 | S01A | 0 | 0 | 0 | 21 | 0 | 0 | 1 |  |  |  | 0 | 0 | 0 | 34_ | S01A_3_ | S01A_ | 0 | 0 | 0 | 204 | 0 | 0 | 0 |  | 34 |  |  |  | 21 | Příčky z desek pórobetonových tl. 200 mm
|  |  | 2,3*3,25 | M208 |  | 7.475
|  |  | 1*3,25 | M209 |  | 3.25
46 | S01A | R342954111R00 | Stěny dřevěné, sanitární s dveřmi - dle PD dodávka a montáž |  | m2 | 43.21 | 0 | 0 | vlastní | 0 |  | 0 | 0 | 0 | 0 | 0 | 0 | 0 | S01A | 0 | 0 | 0 | 21 | 0 | 0 | 1 |  |  |  | 0 | 0 | 0 | 34_ | S01A_3_ | S01A_ | 0 | 0 | 0 | 207 | 0 | 0 | 0 |  | 34 |  |  |  | 21 | Stěny dřevěné, sanitární s dveřmi - dle PD dodávka a montáž
|  |  | 11,5 | 1np |  | 11.5
|  |  | 7*2,1 | 2np |  | 14.7
|  |  | 8,1*2,1 |  |  | 17.01
47 | S01A | 347014113R00 | Předstěna SDK, tl.55 mm,1 x ocel. kce CD, 1 x RBI 12,5 mm, bez izolace |  | m2 | 14.5 | 0 | 0 | RTS II / 2024 | 0 |  | 0 | 0 | 0 | 0 | 0 | 0 | 0 | S01A | 0 | 0 | 0 | 21 | 0 | 0 | 1 |  |  |  | 0 | 0 | 0 | 34_ | S01A_3_ | S01A_ | 0 | 0 | 0 | 211 | 0 | 0 | 0 |  | 34 |  |  |  | 21 | Předstěna SDK, tl.55 mm,1 x ocel. kce CD, 1 x RBI 12,5 mm, bez izolace
|  |  | (0,7*3,25)*2 | předstěna 2np |  | 4.55
|  |  | (0,5*3,25) | opláštění oceli |  | 1.625
|  |  | (0,5*3,25) | opláštěníé oceli |  | 1.625
|  |  | 6,7 | požární obklad_dopl |  | 6.7
48 | S01A | 342261112RT3 | Příčka sádrokarton. ocel.kce, 1x oplášť. tl.100 mm |  | m2 | 1 | 0 | 0 | RTS II / 2024 | 0 |  | 0 | 0 | 0 | 0 | 0 | 0 | 0 | S01A | 0 | 0 | 0 | 21 | 0 | 0 | 1 |  |  |  | 0 | 0 | 0 | 34_ | S01A_3_ | S01A_ | 0 | 0 | 0 | 216 | 0 | 0 | 0 |  | 34 |  |  |  | 21 | Příčka sádrokarton. ocel.kce, 1x oplášť. tl.100 mm
|  | Varianta: | desky standard impreg.tl. 12,5 mm,minerál tl. 5 cm
|  |  | 2*0,5 | sdk příčka - vyrovnání rozdílné výšky |  | 1
| S01A | 38 | Různé kompletní konstrukce nedělitelné do stav. dílů |  |  |  |  | 0 | [10 empty] | S01A | [7 empty] | 0 | 0 | 0
49 | S01A | 389381001RT4 | Dobetonování prefabrikovaných konstrukcí |  | m3 | 0.3 | 0 | 0 | RTS II / 2024 | 0 |  | 0 | 0 | 0 | 0 | 0 | 0 | 0 | S01A | 0 | 0 | 0 | 21 | 0 | 0 | 1 |  |  |  | 0 | 0 | 0 | 38_ | S01A_3_ | S01A_ | 0 | 0 | 0 | 220 | 0 | 0 | 0 |  | 38 |  |  |  | 21 | Dobetonování prefabrikovaných konstrukcí
|  | Varianta: | betonem třídy C 20/25
|  |  | 0,3 | výplň ocelových překladů PR19 a PR20 |  | 0.3
| S01A | 41 | Stropy a stropní konstrukce (pro pozemní stavby) |  |  |  |  | 0 | [10 empty] | S01A | [7 empty] | 0 | 0 | 0
50 | S01A | 417321315R00 | Ztužující pásy a věnce z betonu železového C 20/25 |  | m3 | 1.125 | 0 | 0 | RTS II / 2024 | 0 |  | 0 | 0 | 0 | 0 | 0 | 0 | 0 | S01A | 0 | 0 | 0 | 21 | 0 | 0 | 1 |  |  |  | 0 | 0 | 0 | 41_ | S01A_4_ | S01A_ | 0 | 0 | 0 | 224 | 0 | 0 | 0 |  | 41 |  |  |  | 21 | Ztužující pásy a věnce z betonu železového C 20/25
|  |  | 0,25*0,3*15 | věnec přední část |  | 1.125
51 | S01A | 417351111R00 | Bednění ztužujících věnců, obě strany - zřízení |  | m | 15 | 0 | 0 | RTS II / 2024 | 0 |  | 0 | 0 | 0 | 0 | 0 | 0 | 0 | S01A | 0 | 0 | 0 | 21 | 0 | 0 | 1 |  |  |  | 0 | 0 | 0 | 41_ | S01A_4_ | S01A_ | 0 | 0 | 0 | 226 | 0 | 0 | 0 |  | 41 |  |  |  | 21 | Bednění ztužujících věnců, obě strany - zřízení
|  |  | 15 | věnec přední část |  | 15
52 | S01A | 417351113R00 | Bednění ztužujících věnců, obě strany - odstranění |  | m | 15 | 0 | 0 | RTS II / 2024 | 0 |  | 0 | 0 | 0 | 0 | 0 | 0 | 0 | S01A | 0 | 0 | 0 | 21 | 0 | 0 | 1 |  |  |  | 0 | 0 | 0 | 41_ | S01A_4_ | S01A_ | 0 | 0 | 0 | 228 | 0 | 0 | 0 |  | 41 |  |  |  | 21 | Bednění ztužujících věnců, obě strany - odstranění
|  |  | 15 |  |  | 15
53 | S01A | 417361821R00 | Výztuž ztužujících pásů a věnců z oceli B500B (10 505) |  | t | 0.16626 | 0 | 0 | RTS II / 2024 | 0 |  | 0 | 0 | 0 | 0 | 0 | 0 | 0 | S01A | 0 | 0 | 0 | 21 | 0 | 0 | 1 |  |  |  | 0 | 0 | 0 | 41_ | S01A_4_ | S01A_ | 0 | 0 | 0 | 230 | 0 | 0 | 0 |  | 41 |  |  |  | 21 | Výztuž ztužujících pásů a věnců z oceli B500B (10 505)
|  |  | (66*0,89)/1000 | 2+2 R12 věnec přední část |  | 0.05874
|  |  | (69*0,22)/1000 | třmínky R6 přední věnec |  | 0.01518
|  |  | (82*0,89)/1000 | 2+2 R12 věnec dvorní část |  | 0.07298
|  |  | (88*0,22)/1000 | třmínky R6 dvorní část |  | 0.01936
54 | S01A | 411361921RT1 | Výztuž stropů svařovanou sítí |  | t | 0.02376 | 0 | 0 | RTS II / 2024 | 0 |  | 0 | 0 | 0 | 0 | 0 | 0 | 0 | S01A | 0 | 0 | 0 | 21 | 0 | 0 | 1 |  |  |  | 0 | 0 | 0 | 41_ | S01A_4_ | S01A_ | 0 | 0 | 0 | 235 | 0 | 0 | 0 |  | 41 |  |  |  | 21 | Výztuž stropů svařovanou sítí
|  | Varianta: | průměr drátu 4,0, oka 100/100 mm KA16
|  |  | (2*11,88)/1000 | výztuž kari síť do schodišťových stupňů |  | 0.02376
55 | S01A | 411322424R00 | Stropy trámové ze železobetonu C 25/30 |  | m3 | 16.34 | 0 | 0 | RTS II / 2024 | 0 |  | 0 | 0 | 0 | 0 | 0 | 0 | 0 | S01A | 0 | 0 | 0 | 21 | 0 | 0 | 1 |  |  |  | 0 | 0 | 0 | 41_ | S01A_4_ | S01A_ | 0 | 0 | 0 | 238 | 0 | 0 | 0 |  | 41 |  |  |  | 21 | Stropy trámové ze železobetonu C 25/30
|  |  | 155*0,09 | stropní konstrukce na trapézový plech |  | 13.95
|  |  | 5*0,18 | strop nad výtahovou šachtou |  | 0.9
|  |  | 2*0,12 | skaldba CF02 |  | 0.24
|  |  | 6*0,1 | skladba CF01 |  | 0.6
|  |  | 0,65 | schodišťové stupně betonáž |  | 0.65
56 | S01A | 411361921RT4 | Výztuž stropů svařovanou sítí |  | t | 0.90576 | 0 | 0 | RTS II / 2024 | 0 |  | 0 | 0 | 0 | 0 | 0 | 0 | 0 | S01A | 0 | 0 | 0 | 21 | 0 | 0 | 1 |  |  |  | 0 | 0 | 0 | 41_ | S01A_4_ | S01A_ | 0 | 0 | 0 | 244 | 0 | 0 | 0 |  | 41 |  |  |  | 21 | Výztuž stropů svařovanou sítí
|  | Varianta: | průměr drátu 6,0, oka 100/100 mm KH30
|  |  | (30*26,64)/1000 | 155 m2 výztuž nad tr. plech do žlb. desky |  | 0.7992
|  |  | (2*26,64)/1000 | 5 m2 výztuž nad výtahovou šachtu |  | 0.05328
|  |  | (2*26,64)/1000 | podesta schodiště |  | 0.05328
57 | S01A | 411361821R00 | Výztuž stropů z betonářské oceli B500B (10 505) |  | t | 0.41912 | 0 | 0 | RTS II / 2024 | 0 |  | 0 | 0 | 0 | 0 | 0 | 0 | 0 | S01A | 0 | 0 | 0 | 21 | 0 | 0 | 1 |  |  |  | 0 | 0 | 0 | 41_ | S01A_4_ | S01A_ | 0 | 0 | 0 | 249 | 0 | 0 | 0 |  | 41 |  |  |  | 21 | Výztuž stropů z betonářské oceli B500B (10 505)
|  |  | (630*0,62)/1000 | roxor R10 á 250 do žlb. stropní konstrukce nad plech |  | 0.3906
|  |  | (15*0,62)/1000 | roxor strop výtah |  | 0.0093
|  |  | (31*0,62)/1000 | roxor podesta |  | 0.01922
58 | S01A | 413200011RAB | Dodatečné osazení válcovaných nosníků |  | m | 19.415 | 0 | 0 | RTS II / 2024 | 0 |  | 0 | 0 | 0 | 0 | 0 | 0 | 0 | S01A | 0 | 0 | 0 | 21 | 0 | 0 | 1 |  |  |  | 0 | 0 | 0 | 41_ | S01A_4_ | S01A_ | 0 | 0 | 0 | 253 | 0 | 0 | 0 |  | 41 |  |  |  | 21 | Dodatečné osazení válcovaných nosníků
|  | Varianta: | vysekání kapes, I č. 20, zazdívka zhlaví
|  |  | 2*4,3 | PR19 |  | 8.6
|  |  | 3*3,605 | PR20 |  | 10.815
|  |  |  | Dodatečné osazení překladů z ocelových nosníků |  | 0
59 | S01A | 413941121RU3 | Osazení válcovaných nosníků ve stropech do č. 12 |  | t | 0.01343 | 0 | 0 | RTS II / 2024 | 0 |  | 0 | 0 | 0 | 0 | 0 | 0 | 0 | S01A | 0 | 0 | 0 | 21 | 0 | 0 | 1 |  |  |  | 0 | 0 | 0 | 41_ | S01A_4_ | S01A_ | 0 | 0 | 0 | 258 | 0 | 0 | 0 |  | 41 |  |  |  | 21 | Osazení válcovaných nosníků ve stropech do č. 12
|  | Varianta: | včetně dodávky profilu U č. 12
|  |  | 13,43/1000 | nosník U120 dodávka a montáž |  | 0.01343
60 | S01A | 411354255R00 | Bednění stropů zabudované z ocelových trapézových plechů pozinkovaných vlna 50 mm tl. 0,8 mm |  | m2 | 2 | 0 | 0 | RTS II / 2024 | 0 |  | 0 | 0 | 0 | 0 | 0 | 0 | 0 | S01A | 0 | 0 | 0 | 21 | 0 | 0 | 1 |  |  |  | 0 | 0 | 0 | 41_ | S01A_4_ | S01A_ | 0 | 0 | 0 | 261 | 0 | 0 | 0 |  | 41 |  |  |  | 21 | Bednění stropů zabudované z ocelových trapézových plechů pozinkovaných vlna 50 mm tl. 0,8 mm
|  |  | 2 | CF02 |  | 2
| S01A | 43 | Schodiště |  |  |  |  | 0 | [10 empty] | S01A | [7 empty] | 0 | 0 | 0
61 | S01A | R430320110RA0 | Schodiště na terénu z prvků 300x160mm |  | m DVČ | 1.8 | 0 | 0 | RTS II / 2024 | 0 |  | 0 | 0 | 0 | 0 | 0 | 0 | 0 | S01A | 0 | 0 | 0 | 21 | 0 | 0 | 1 |  |  |  | 0 | 0 | 0 | 43_ | S01A_4_ | S01A_ | 0 | 0 | 0 | 264 | 0 | 0 | 0 |  | 43 |  |  |  | 21 | Schodiště na terénu z prvků 300x160mm
|  | Varianta: | do zavlhlého betonu, dodávka a montáž skladba F06
|  |  | 1,8 |  |  | 1.8
| S01A | 56 | Podkladní vrstvy komunikací, letišť a ploch |  |  |  |  | 0 | [10 empty] | S01A | [7 empty] | 0 | 0 | 0
62 | S01A | 564831111RT2 | Podklad ze štěrkodrti po zhutnění tloušťky 10 cm |  | m2 | 50 | 0 | 0 | RTS II / 2024 | 0 |  | 0 | 0 | 0 | 0 | 0 | 0 | 0 | S01A | 0 | 0 | 0 | 21 | 0 | 0 | 1 |  |  |  | 0 | 0 | 0 | 56_ | S01A_5_ | S01A_ | 0 | 0 | 0 | 268 | 0 | 0 | 0 |  | 56 |  |  |  | 21 | Podklad ze štěrkodrti po zhutnění tloušťky 10 cm
|  | Varianta: | štěrkodrť frakce 0-32 mm
|  |  | 50 | venkovní zpevněná plocha skladba F05 |  | 50
63 | S01A | 279351102R00 | Bednění stěn základových zdí, jednostranné - odstranění |  | m2 | 20.08 | 0 | 0 | RTS II / 2024 | 0 |  | 0 | 0 | 0 | 0 | 0 | 0 | 0 | S01A | 0 | 0 | 0 | 21 | 0 | 0 | 1 |  |  |  | 0 | 0 | 0 | 56_ | S01A_5_ | S01A_ | 0 | 0 | 0 | 271 | 0 | 0 | 0 |  | 56 |  |  |  | 21 | Bednění stěn základových zdí, jednostranné - odstranění
|  |  | (23+2,1)*0,8 |  |  | 20.08
64 | S01A | 279351101R00 | Bednění stěn základových zdí, jednostranné - zřízení |  | m2 | 20.08 | 0 | 0 | RTS II / 2024 | 0 |  | 0 | 0 | 0 | 0 | 0 | 0 | 0 | S01A | 0 | 0 | 0 | 21 | 0 | 0 | 1 |  |  |  | 0 | 0 | 0 | 56_ | S01A_5_ | S01A_ | 0 | 0 | 0 | 273 | 0 | 0 | 0 |  | 56 |  |  |  | 21 | Bednění stěn základových zdí, jednostranné - zřízení
|  |  | (23+2,1)*0,8 |  |  | 20.08
65 | S01A | 279361921RT4 | Výztuž základových zdí ze svařovaných sítí |  | t | 0.71928 | 0 | 0 | RTS II / 2024 | 0 |  | 0 | 0 | 0 | 0 | 0 | 0 | 0 | S01A | 0 | 0 | 0 | 21 | 0 | 0 | 1 |  |  |  | 0 | 0 | 0 | 56_ | S01A_5_ | S01A_ | 0 | 0 | 0 | 275 | 0 | 0 | 0 |  | 56 |  |  |  | 21 | Výztuž základových zdí ze svařovaných sítí
|  | Varianta: | KH 30, drát d 6,0 mm, oko 100 x 100 mm
|  |  | (24*26,64)/1000 | výztuž venkovní plochy |  | 0.63936
|  |  | (3*26,64)/1000 | výztuž pro schody |  | 0.07992
66 | S01A | 273321321R00 | Železobeton základových desek C 20/25 |  | m3 | 10.2 | 0 | 0 | RTS II / 2024 | 0 |  | 0 | 0 | 0 | 0 | 0 | 0 | 0 | S01A | 0 | 0 | 0 | 21 | 0 | 0 | 1 |  |  |  | 0 | 0 | 0 | 56_ | S01A_5_ | S01A_ | 0 | 0 | 0 | 279 | 0 | 0 | 0 |  | 56 |  |  |  | 21 | Železobeton základových desek C 20/25
|  |  | 50*0,2 | deska pochozí venkovní |  | 10
|  |  | 2*0,1 | deska pro schodiště |  | 0.2
67 | S01A | 998224111R00 | Přesun hmot, pozemní komunikace, kryt betonový |  | t | 38.82 | 0 | 0 | RTS II / 2024 | 0 |  | 0 | 0 | 0 | 0 | 0 | 0 | 0 | S01A | 0 | 0 | 0 | 21 | 0 | 0 | 5 |  |  |  | 0 | 0 | 0 | 56_ | S01A_5_ | S01A_ | 0 | 0 | 0 | 282 | 0 | 0 | 0 |  | 56 |  |  |  | 21 | Přesun hmot, pozemní komunikace, kryt betonový
68 | S01A | 564791111R00 | Podklad pro zpevněné plochy z kam.drceného 0-63 mm |  | m3 | 2.9 | 0 | 0 | RTS II / 2024 | 0 |  | 0 | 0 | 0 | 0 | 0 | 0 | 0 | S01A | 0 | 0 | 0 | 21 | 0 | 0 | 1 |  |  |  | 0 | 0 | 0 | 56_ | S01A_5_ | S01A_ | 0 | 0 | 0 | 283 | 0 | 0 | 0 |  | 56 |  |  |  | 21 | Podklad pro zpevněné plochy z kam.drceného 0-63 mm
|  |  | 2,9 |  |  | 2.9
| S01A | 57 | Kryty pozemních komunikací, letišť a ploch z kameniva nebo živičné |  |  |  |  | 0 | [10 empty] | S01A | [7 empty] | 0 | 0 | 0
69 | S01A | 577112114R00 | Beton asfalt. ACO 11 S modifik. š. do 3 m, tl.5 cm |  | m2 | 51.6 | 0 | 0 | RTS II / 2024 | 0 |  | 0 | 0 | 0 | 0 | 0 | 0 | 0 | S01A | 0 | 0 | 0 | 21 | 0 | 0 | 1 |  |  |  | 0 | 0 | 0 | 57_ | S01A_5_ | S01A_ | 0 | 0 | 0 | 286 | 0 | 0 | 0 |  | 57 |  |  |  | 21 | Beton asfalt. ACO 11 S modifik. š. do 3 m, tl.5 cm
|  |  | 25,80*2 | stání |  | 51.6
| S01A | 61 | Úprava povrchů vnitřní |  |  |  |  | 0 | [10 empty] | S01A | [7 empty] | 0 | 0 | 0
70 | S01A | 611401311RT2 | Oprava omítky na stropech o ploše do 1 m2 |  | kus | 2 | 0 | 0 | RTS II / 2024 | 0 |  | 0 | 0 | 0 | 0 | 0 | 0 | 0 | S01A | 0 | 0 | 0 | 21 | 0 | 0 | 1 |  |  |  | 0 | 0 | 0 | 61_ | S01A_6_ | S01A_ | 0 | 0 | 0 | 289 | 0 | 0 | 0 |  | 61 |  |  |  | 21 | Oprava omítky na stropech o ploše do 1 m2
|  | Varianta: | vápennou štukovou omítkou
|  |  | 2 | oprva omítky po vybourání klenby pro střešní okna |  | 2
71 | S01A | 612481211RT2 | Montáž výztužné sítě (perlinky) do stěrky - vnitřní stěny |  | m2 | 1042 | 0 | 0 | RTS II / 2024 | 0 |  | 0 | 0 | 0 | 0 | 0 | 0 | 0 | S01A | 0 | 0 | 0 | 21 | 0 | 0 | 1 |  |  |  | 0 | 0 | 0 | 61_ | S01A_6_ | S01A_ | 0 | 0 | 0 | 292 | 0 | 0 | 0 |  | 61 |  |  |  | 21 | Montáž výztužné sítě (perlinky) do stěrky - vnitřní stěny
|  | Varianta: | včetně výztužné sítě a stěrkového tmelu Baumit
|  |  | 680 |  |  | 680
|  |  | 350 | vyrovnávka pod obklady |  | 350
|  |  | 12 | omítka dodatek |  | 12
72 | S01A | 612474410R00 | Omítka stěn vnitřní tenkovrstvá vápenná - štuk |  | m2 | 1792 | 0 | 0 | RTS II / 2024 | 0 |  | 0 | 0 | 0 | 0 | 0 | 0 | 0 | S01A | 0 | 0 | 0 | 21 | 0 | 0 | 1 |  |  |  | 0 | 0 | 0 | 61_ | S01A_6_ | S01A_ | 0 | 0 | 0 | 297 | 0 | 0 | 0 |  | 61 |  |  |  | 21 | Omítka stěn vnitřní tenkovrstvá vápenná - štuk
|  |  | 1100 |  |  | 1100
|  |  | 680 |  |  | 680
|  |  | 12 | omítka dodatek |  | 12
73 | S01A | 612474611RT2 | Omítka stěn vnitřní, VPC jádro, vápen.štuk, ručně |  | m2 | 92 | 0 | 0 | RTS II / 2024 | 0 |  | 0 | 0 | 0 | 0 | 0 | 0 | 0 | S01A | 0 | 0 | 0 | 21 | 0 | 0 | 1 |  |  |  | 0 | 0 | 0 | 61_ | S01A_6_ | S01A_ | 0 | 0 | 0 | 301 | 0 | 0 | 0 |  | 61 |  |  |  | 21 | Omítka stěn vnitřní, VPC jádro, vápen.štuk, ručně
|  | Varianta: | na pálené cihly a tvarovky - nové zdivo
|  |  | 80 |  |  | 80
|  |  | 12 | omítka dodatek |  | 12
| S01A | 62 | Úprava povrchů vnější |  |  |  |  | 0 | [10 empty] | S01A | [7 empty] | 0 | 0 | 0
74 | S01A | 622311016R00 | Soklová lišta hliníková pro kontaktní zateplovací systém tl. 160 mm |  | m | 38.2 | 0 | 0 | RTS II / 2024 | 0 |  | 0 | 0 | 0 | 0 | 0 | 0 | 0 | S01A | 0 | 0 | 0 | 21 | 0 | 0 | 1 |  |  |  | 0 | 0 | 0 | 62_ | S01A_6_ | S01A_ | 0 | 0 | 0 | 306 | 0 | 0 | 0 |  | 62 |  |  |  | 21 | Soklová lišta hliníková pro kontaktní zateplovací systém tl. 160 mm
|  |  | 38,20 | lkzs - dodávka a montáž |  | 38.2
75 | S01A | 622311735RT3 | Zateplovací systém, fasáda, minerální desky KV, tl. 160 mm |  | m2 | 198.3148 | 0 | 0 | RTS II / 2024 | 0 |  | 0 | 0 | 0 | 0 | 0 | 0 | 0 | S01A | 0 | 0 | 0 | 21 | 0 | 0 | 1 |  |  |  | 0 | 0 | 0 | 62_ | S01A_6_ | S01A_ | 0 | 0 | 0 | 308 | 0 | 0 | 0 |  | 62 |  |  |  | 21 | Zateplovací systém, fasáda, minerální desky KV, tl. 160 mm
|  | Varianta: | s omítkou Silikonsilikátovou zr. 2,0m, lepidlo systémové
|  |  | 14,6*5,1 | fasáda přední část |  | 74.46
|  |  | -1,72*0,65 |  |  | -1.118
|  |  | -2,285*0,65 |  |  | -1.4852
|  |  | -1,85*0,65 |  |  | -1.2025
|  |  | -0,72*0,65 |  |  | -0.468
|  |  | -0,785*0,65 |  |  | -0.51025
|  |  | -1,99*0,65 |  |  | -1.2935
|  |  | -1,895*0,65 |  |  | -1.2317
|  |  | 16,8*5,2 | dvorní část |  | 87.36
|  |  | -(0,76*1,9)*9 |  |  | -12.996
|  |  | 7,1*8 | zateplení výtahové šachty |  | 56.8
76 | S01A | 622311523RU1 | Zateplovací systém, sokl, XPS, tl. 120 mm |  | m2 | 3.75 | 0 | 0 | RTS II / 2024 | 0 |  | 0 | 0 | 0 | 0 | 0 | 0 | 0 | S01A | 0 | 0 | 0 | 21 | 0 | 0 | 1 |  |  |  | 0 | 0 | 0 | 62_ | S01A_6_ | S01A_ | 0 | 0 | 0 | 321 | 0 | 0 | 0 |  | 62 |  |  |  | 21 | Zateplovací systém, sokl, XPS, tl. 120 mm
|  | Varianta: | s mozaikovou omítkou 5,5 kg/m2
|  |  | (2,5+2,5+2,5)*0,5 |  |  | 3.75
77 | S01A | 622311513R00 | Izolace suterénu XPS tl. 120 mm, bez povrchové úpravy |  | m2 | 7.5 | 0 | 0 | RTS II / 2024 | 0 |  | 0 | 0 | 0 | 0 | 0 | 0 | 0 | S01A | 0 | 0 | 0 | 21 | 0 | 0 | 1 |  |  |  | 0 | 0 | 0 | 62_ | S01A_6_ | S01A_ | 0 | 0 | 0 | 324 | 0 | 0 | 0 |  | 62 |  |  |  | 21 | Izolace suterénu XPS tl. 120 mm, bez povrchové úpravy
|  |  | (2,5+2,5+2,5)*1 |  |  | 7.5
78 | S01A | 622311133RT3 | Zateplovací systém, fasáda, EPS F, tl. 120 mm |  | m2 | 1.3 | 0 | 0 | RTS II / 2024 | 0 |  | 0 | 0 | 0 | 0 | 0 | 0 | 0 | S01A | 0 | 0 | 0 | 21 | 0 | 0 | 1 |  |  |  | 0 | 0 | 0 | 62_ | S01A_6_ | S01A_ | 0 | 0 | 0 | 326 | 0 | 0 | 0 |  | 62 |  |  |  | 21 | Zateplovací systém, fasáda, EPS F, tl. 120 mm
|  | Varianta: | s omítkou Silikonsilikát2, lepidlo
|  |  | 1,3 | podhled - dostavba stropu nad 1np CF02 |  | 1.3
79 | S01A | 073222112RBB | Ostění a nadpraží v ETICS z MW |  | m | 61.745 | 0 | 0 | RTS II / 2024 | 0 |  | 0 | 0 | 0 | 0 | 0 | 0 | 0 | S01A | 0 | 0 | 0 | 21 | 0 | 0 | 1 |  |  |  | 0 | 0 | 0 | 62_ | S01A_6_ | S01A_ | 0 | 0 | 0 | 329 | 0 | 0 | 0 |  | 62 |  |  |  | 21 | Ostění a nadpraží v ETICS z MW
|  |  | (0,8+1,9+1,9)*9 | úporava ostění oken |  | 41.4
|  |  | 1,72+0,65+0,65 |  |  | 3.02
|  |  | 2,285+0,65+0,65 |  |  | 3.585
|  |  | 1,85+0,65+0,65 |  |  | 3.15
|  |  | 0,72+0,65+0,65 |  |  | 2.02
|  |  | 0,785+0,65+0,65 |  |  | 2.085
|  |  | 1,99+0,65+0,65 |  |  | 3.29
|  |  | 1,895+0,65+0,65 |  |  | 3.195
80 | S01A | 622473187RT2 | Příplatek za okenní lištu (APU) - montáž |  | m | 62 | 0 | 0 | RTS II / 2024 | 0 |  | 0 | 0 | 0 | 0 | 0 | 0 | 0 | S01A | 0 | 0 | 0 | 21 | 0 | 0 | 1 |  |  |  | 0 | 0 | 0 | 62_ | S01A_6_ | S01A_ | 0 | 0 | 0 | 338 | 0 | 0 | 0 |  | 62 |  |  |  | 21 | Příplatek za okenní lištu (APU) - montáž
|  | Varianta: | včetně dodávky lišty
|  |  | 62 |  |  | 62
81 | S01A | 622476334RT1 | Omítka vnější silikátová, 3.vrst., slož.3 |  | m2 | 47 | 0 | 0 | RTS II / 2024 | 0 |  | 0 | 0 | 0 | 0 | 0 | 0 | 0 | S01A | 0 | 0 | 0 | 21 | 0 | 0 | 1 |  |  |  | 0 | 0 | 0 | 62_ | S01A_6_ | S01A_ | 0 | 0 | 0 | 341 | 0 | 0 | 0 |  | 62 |  |  |  | 21 | Omítka vnější silikátová, 3.vrst., slož.3
|  | Varianta: | postřik, jádrová omítka, penetrace, silikát.omítka
|  |  | 35 | oprava omítke, dozdfívky |  | 35
|  |  | 12 | omítka dodatek |  | 12
| S01A | 63 | Podlahy a podlahové konstrukce |  |  |  |  | 0 | [10 empty] | S01A | [7 empty] | 0 | 0 | 0
82 | S01A | 632416250R00 | Potěr betonový, tl. 50 mm |  | m2 | 533.4 | 0 | 0 | RTS II / 2024 | 0 |  | 0 | 0 | 0 | 0 | 0 | 0 | 0 | S01A | 0 | 0 | 0 | 21 | 0 | 0 | 1 |  |  |  | 0 | 0 | 0 | 63_ | S01A_6_ | S01A_ | 0 | 0 | 0 | 346 | 0 | 0 | 0 |  | 63 |  |  |  | 21 | Potěr betonový, tl. 50 mm
|  |  | 68,4 | podlaha F01 |  | 68.4
|  |  | 1,2*1,0 | podlaha vodoměrná šachta |  | 1.2
|  |  | 226,80 | podlaha F03 |  | 226.8
|  |  | 19 | podlaha F07 |  | 19
|  |  | 106 | podlaha F08 |  | 106
|  |  | 110 | podlaha F09 |  | 110
|  |  | 2 | CF02 |  | 2
83 | S01A | 273361921R00 | Výztuž základových desek ze svařovaných sítí |  | t | 0.8042 | 0 | 0 | RTS II / 2024 | 0 |  | 0 | 0 | 0 | 0 | 0 | 0 | 0 | S01A | 0 | 0 | 0 | 21 | 0 | 0 | 1 |  |  |  | 0 | 0 | 0 | 63_ | S01A_6_ | S01A_ | 0 | 0 | 0 | 354 | 0 | 0 | 0 |  | 63 |  |  |  | 21 | Výztuž základových desek ze svařovaných sítí
|  |  | 0,114 | kari síť do potěru 4/150/150 s prořezem |  | 0.114
|  |  | (40*8,12)/1000 | kari síť potěr F03 |  | 0.3248
|  |  | (5*8,12)/1000 | kari síť potěr F07 |  | 0.0406
|  |  | (19*8,12)/1000 | kari síť potěr F08 |  | 0.15428
|  |  | (20*8,12)/1000 | kari síť potěr F09 |  | 0.1624
|  |  | (1*8,12)/1000 | kari síť CF02 |  | 0.00812
84 | S01A | 632413120R00 | Potěr, ruční zpracování, tl. 20 mm |  | m2 | 225.65 | 0 | 0 | RTS II / 2024 | 0 |  | 0 | 0 | 0 | 0 | 0 | 0 | 0 | S01A | 0 | 0 | 0 | 21 | 0 | 0 | 1 |  |  |  | 0 | 0 | 0 | 63_ | S01A_6_ | S01A_ | 0 | 0 | 0 | 361 | 0 | 0 | 0 |  | 63 |  |  |  | 21 | Potěr, ruční zpracování, tl. 20 mm
|  |  | 113,65 | f02 m139 - 140 NIVELAČNÍ STĚRKA |  | 113.65
|  |  | 110 | F09 |  | 110
|  |  | 2 | CF02 |  | 2
85 | S01A | 632421401R00 | Provedení penetrace podkladu |  | m2 | 219.65 | 0 | 0 | RTS II / 2024 | 0 |  | 0 | 0 | 0 | 0 | 0 | 0 | 0 | S01A | 0 | 0 | 0 | 21 | 0 | 0 | 1 |  |  |  | 0 | 0 | 0 | 63_ | S01A_6_ | S01A_ | 0 | 0 | 0 | 365 | 0 | 0 | 0 |  | 63 |  |  |  | 21 | Provedení penetrace podkladu
|  |  | 113,65 | Skladba F02 |  | 113.65
|  |  | 106 | skaldba F08 |  | 106
86 | S01A | 631343531R00 | Mazanina z betonu keramzitového LC 8/9 |  | m3 | 3.42 | 0 | 0 | RTS II / 2024 | 0 |  | 0 | 0 | 0 | 0 | 0 | 0 | 0 | S01A | 0 | 0 | 0 | 21 | 0 | 0 | 1 |  |  |  | 0 | 0 | 0 | 63_ | S01A_6_ | S01A_ | 0 | 0 | 0 | 368 | 0 | 0 | 0 |  | 63 |  |  |  | 21 | Mazanina z betonu keramzitového LC 8/9
|  |  | 19*0,18 | skladba F07 vyrovnávka 60-210mm |  | 3.42
| S01A | 64 | Výplně otvorů |  |  |  |  | 0 | [10 empty] | S01A | [7 empty] | 0 | 0 | 0
87 | S01A | RDI16 | Dodávka a montáž hliníková sestava dveří DI16 dle výpisu dveří |  | kus | 2 | 0 | 0 | vlastní | 0 |  | 0 | 0 | 0 | 0 | 0 | 0 | 0 | S01A | 0 | 0 | 0 | 21 | 0 | 0 | 1 |  |  |  | 0 | 0 | 0 | 64_ | S01A_6_ | S01A_ | 0 | 0 | 0 | 371 | 0 | 0 | 0 |  | 64 |  |  |  | 21 | Dodávka a montáž hliníková sestava dveří DI16 dle výpisu dveří
|  | Varianta: | dodávka, montáž
|  |  | 2 |  |  | 2
88 | S01A | RDI17 | Dodávka a montáž hliníková sestava dveří DI17 dle výpisu dveří |  | kus | 1 | 0 | 0 | vlastní | 0 |  | 0 | 0 | 0 | 0 | 0 | 0 | 0 | S01A | 0 | 0 | 0 | 21 | 0 | 0 | 1 |  |  |  | 0 | 0 | 0 | 64_ | S01A_6_ | S01A_ | 0 | 0 | 0 | 374 | 0 | 0 | 0 |  | 64 |  |  |  | 21 | Dodávka a montáž hliníková sestava dveří DI17 dle výpisu dveří
|  | Varianta: | dodávka, montáž
|  |  | 1 |  |  | 1
89 | S01A | 070212107RA0 | Dveře vnitřní dřevěné šířky 700 mm, ocelová zárubeň do zdiva, kování, přechodová lišta |  | kus | 5 | 0 | 0 | RTS II / 2024 | 0 |  | 0 | 0 | 0 | 0 | 0 | 0 | 0 | S01A | 0 | 0 | 0 | 21 | 0 | 0 | 1 |  |  |  | 0 | 0 | 0 | 64_ | S01A_6_ | S01A_ | 0 | 0 | 0 | 377 | 0 | 0 | 0 |  | 64 |  |  |  | 21 | Dveře vnitřní dřevěné šířky 700 mm, ocelová zárubeň do zdiva, kování, přechodová lišta
|  | Varianta: | dveře vnitřní dle výpisu vnitřních dveří, dodávka a montáž
|  |  | 2 | DI09 |  | 2
|  |  | 3 | DI10 |  | 3
90 | S01A | 070212109RA0 | Dveře vnitřní dřevěné šířky 900 mm, ocelová zárubeň do zdiva, kování, přechodová lišta |  | kus | 13 | 0 | 0 | RTS II / 2024 | 0 |  | 0 | 0 | 0 | 0 | 0 | 0 | 0 | S01A | 0 | 0 | 0 | 21 | 0 | 0 | 1 |  |  |  | 0 | 0 | 0 | 64_ | S01A_6_ | S01A_ | 0 | 0 | 0 | 381 | 0 | 0 | 0 |  | 64 |  |  |  | 21 | Dveře vnitřní dřevěné šířky 900 mm, ocelová zárubeň do zdiva, kování, přechodová lišta
|  | Varianta: | dveře vnitřní dle výpisu vnitřních dveří, dodávka a montáž
|  |  | 1 | DI06 |  | 1
|  |  | 2 | DI07 |  | 2
|  |  | 1 | DI08 |  | 1
|  |  | 2 | DI11 |  | 2
|  |  | 6 | DI14 |  | 6
|  |  | 1 | DI15 |  | 1
91 | S01A | 070212108RA0 | Dveře vnitřní dřevěné šířky 800 mm, ocelová zárubeň do zdiva, kování, přechodová lišta |  | kus | 2 | 0 | 0 | RTS II / 2024 | 0 |  | 0 | 0 | 0 | 0 | 0 | 0 | 0 | S01A | 0 | 0 | 0 | 21 | 0 | 0 | 1 |  |  |  | 0 | 0 | 0 | 64_ | S01A_6_ | S01A_ | 0 | 0 | 0 | 389 | 0 | 0 | 0 |  | 64 |  |  |  | 21 | Dveře vnitřní dřevěné šířky 800 mm, ocelová zárubeň do zdiva, kování, přechodová lišta
|  | Varianta: | dveře vnitřní dle výpisu vnitřních dveří, dodávka a montáž
|  |  | 1 | DI12 |  | 1
|  |  | 1 | DI13 |  | 1
92 | S01A | 070212159RA0 | Dveře vnitřní protipožární dřevěné šířky 900 mm, ocelová zárubeň do zdiva, kování, dřevěný práh |  | kus | 7 | 0 | 0 | RTS II / 2024 | 0 |  | 0 | 0 | 0 | 0 | 0 | 0 | 0 | S01A | 0 | 0 | 0 | 21 | 0 | 0 | 1 |  |  |  | 0 | 0 | 0 | 64_ | S01A_6_ | S01A_ | 0 | 0 | 0 | 393 | 0 | 0 | 0 |  | 64 |  |  |  | 21 | Dveře vnitřní protipožární dřevěné šířky 900 mm, ocelová zárubeň do zdiva, kování, dřevěný práh
|  | Varianta: | dveře vnitřní dle výpisu vnitřních dveří, dodávka a montáž
|  |  | 1 | DI01 |  | 1
|  |  | 2 | DI02 |  | 2
|  |  | 1 | DI03 |  | 1
|  |  | 1 | DI04 |  | 1
|  |  | 2 | DI05 |  | 2
93 | S01A | RDM | madlo ke dveřím, dodávka a montáž |  | kus | 11 | 0 | 0 | vlastní | 0 |  | 0 | 0 | 0 | 0 | 0 | 0 | 0 | S01A | 0 | 0 | 0 | 21 | 0 | 0 | 1 |  |  |  | 0 | 0 | 0 | 64_ | S01A_6_ | S01A_ | 0 | 0 | 0 | 400 | 0 | 0 | 0 |  | 64 |  |  |  | 21 | madlo ke dveřím, dodávka a montáž
|  |  | 1+2+1+6+1 |  |  | 11
| S01A | 711 | Izolace proti vodě |  |  |  |  | 0 | [10 empty] | S01A | [7 empty] | 0 | 0 | 0
94 | S01A | 711130101R00 | Odstranění izolace proti vlhkosti na ploše vodorovné, asfaltové pásy na sucho, 1 vrstva |  | m2 | 289.4 | 0 | 0 | RTS II / 2024 | 0 |  | 0 | 0 | 0 | 0 | 0 | 0 | 0 | S01A | 0 | 0 | 0 | 21 | 0 | 0 | 7 |  |  |  | 0 | 0 | 0 | 711_ | S01A_71_ | S01A_ | 0 | 0 | 0 | 403 | 0 | 0 | 0 |  | 711 |  |  |  | 21 | Odstranění izolace proti vlhkosti na ploše vodorovné, asfaltové pásy na sucho, 1 vrstva
|  |  | 62,4 | izolace podlahy bourání v 1np |  | 62.4
|  |  | 227 | izolace podlahy učebny v 1np |  | 227
95 | S01A | 711141559RY1 | Provedení izolace proti vlhkosti na ploše vodorovné, asfaltovými pásy přitavením |  | m2 | 304.15 | 0 | 0 | RTS II / 2024 | 0 |  | 0 | 0 | 0 | 0 | 0 | 0 | 0 | S01A | 0 | 0 | 0 | 21 | 0 | 0 | 7 |  |  |  | 0 | 0 | 0 | 711_ | S01A_71_ | S01A_ | 0 | 0 | 0 | 406 | 0 | 0 | 0 |  | 711 |  |  |  | 21 | Provedení izolace proti vlhkosti na ploše vodorovné, asfaltovými pásy přitavením
|  | Varianta: | 1 vrstva - včetně asfaltového pásu s nosnou vložkou ze sklenění tkaniny
|  |  | 68,4 | podlaha 1np |  | 68.4
|  |  | 2,7 | vodoměrná šachta vodorovná |  | 2.7
|  |  | 2,5*2,5 | výtahová šachta |  | 6.25
|  |  | 226,8 | podlaha F03 |  | 226.8
96 | S01A | 711142559RY1 | Provedení izolace proti vlhkosti na ploše svislé, asfaltovými pásy přitavením |  | m2 | 17.88 | 0 | 0 | RTS II / 2024 | 0 |  | 0 | 0 | 0 | 0 | 0 | 0 | 0 | S01A | 0 | 0 | 0 | 21 | 0 | 0 | 7 |  |  |  | 0 | 0 | 0 | 711_ | S01A_71_ | S01A_ | 0 | 0 | 0 | 412 | 0 | 0 | 0 |  | 711 |  |  |  | 21 | Provedení izolace proti vlhkosti na ploše svislé, asfaltovými pásy přitavením
|  | Varianta: | 1 vrstva - včetně dod. asfaltového pásu se skleněnou vložkou viz. TZ
|  |  | (1,2+1,2+1+1)*1,2 | svislá izolace vodměrná šachta |  | 5.28
|  |  | (2,6+2,6+1,6+1,6)*1,5 | svislá izolace výtahová šachta |  | 12.6
97 | S01A | 711111001RZ2 | Provedení izolace proti vlhkosti na ploše vodorovné, 1x asfaltovým penetračním nátěrem |  | m2 | 608.3 | 0 | 0 | RTS II / 2024 | 0 |  | 0 | 0 | 0 | 0 | 0 | 0 | 0 | S01A | 0 | 0 | 0 | 21 | 0 | 0 | 7 |  |  |  | 0 | 0 | 0 | 711_ | S01A_71_ | S01A_ | 0 | 0 | 0 | 416 | 0 | 0 | 0 |  | 711 |  |  |  | 21 | Provedení izolace proti vlhkosti na ploše vodorovné, 1x asfaltovým penetračním nátěrem
|  | Varianta: | včetně dodávky asfaltového penetračního laku
|  |  | 77,35*2 | podlaha F01 a šachta |  | 154.7
|  |  | 226,8*2 | podlaha F03 |  | 453.6
98 | S01A | 711112001RZ1 | Provedení izolace proti vlhkosti na ploše svislé, 1x asfaltovým penetračním nátěr |  | m2 | 17.88 | 0 | 0 | RTS II / 2024 | 0 |  | 0 | 0 | 0 | 0 | 0 | 0 | 0 | S01A | 0 | 0 | 0 | 21 | 0 | 0 | 7 |  |  |  | 0 | 0 | 0 | 711_ | S01A_71_ | S01A_ | 0 | 0 | 0 | 420 | 0 | 0 | 0 |  | 711 |  |  |  | 21 | Provedení izolace proti vlhkosti na ploše svislé, 1x asfaltovým penetračním nátěr
|  | Varianta: | včetně dodávky asfaltového laku
|  |  | 17,88 |  |  | 17.88
99 | S01A | 711212002RT3 | Stěrka hydroizolační |  | m2 | 6 | 0 | 0 | RTS II / 2024 | 0 |  | 0 | 0 | 0 | 0 | 0 | 0 | 0 | S01A | 0 | 0 | 0 | 21 | 0 | 0 | 7 |  |  |  | 0 | 0 | 0 | 711_ | S01A_71_ | S01A_ | 0 | 0 | 0 | 423 | 0 | 0 | 0 |  | 711 |  |  |  | 21 | Stěrka hydroizolační
|  | Varianta: | včetně dodávky, tl. 2 mm
|  |  | 6 | oprava stávající střechy - ochrana při stavbě |  | 6
100 | S01A | 711823121RT7 | Montáž nopové fólie svisle |  | m2 | 7.5 | 0 | 0 | RTS II / 2024 | 0 |  | 0 | 0 | 0 | 0 | 0 | 0 | 0 | S01A | 0 | 0 | 0 | 21 | 0 | 0 | 7 |  |  |  | 0 | 0 | 0 | 711_ | S01A_71_ | S01A_ | 0 | 0 | 0 | 426 | 0 | 0 | 0 |  | 711 |  |  |  | 21 | Montáž nopové fólie svisle
|  | Varianta: | včetně dodávky fólie
|  |  | (2,5+2,5+2,5)*1 |  |  | 7.5
101 | S01A | 711823129RT4 | Montáž ukončovací lišty k nopové fólii |  | m | 7.5 | 0 | 0 | RTS II / 2024 | 0 |  | 0 | 0 | 0 | 0 | 0 | 0 | 0 | S01A | 0 | 0 | 0 | 21 | 0 | 0 | 7 |  |  |  | 0 | 0 | 0 | 711_ | S01A_71_ | S01A_ | 0 | 0 | 0 | 429 | 0 | 0 | 0 |  | 711 |  |  |  | 21 | Montáž ukončovací lišty k nopové fólii
|  | Varianta: | včetně dodávky lišty
|  |  | 2,5+2,5+2,5 |  |  | 7.5
102 | S01A | 711212000RU1 | Penetrace podkladu pod hydroizolační hmoty |  | m2 | 160 | 0 | 0 | RTS II / 2024 | 0 |  | 0 | 0 | 0 | 0 | 0 | 0 | 0 | S01A | 0 | 0 | 0 | 21 | 0 | 0 | 7 |  |  |  | 0 | 0 | 0 | 711_ | S01A_71_ | S01A_ | 0 | 0 | 0 | 432 | 0 | 0 | 0 |  | 711 |  |  |  | 21 | Penetrace podkladu pod hydroizolační hmoty
|  | Varianta: | včetně dodávky
|  |  | 160 |  |  | 160
103 | S01A | 711212001RT2 | Nátěr hydroizolační |  | m2 | 160 | 0 | 0 | RTS II / 2024 | 0 |  | 0 | 0 | 0 | 0 | 0 | 0 | 0 | S01A | 0 | 0 | 0 | 21 | 0 | 0 | 7 |  |  |  | 0 | 0 | 0 | 711_ | S01A_71_ | S01A_ | 0 | 0 | 0 | 435 | 0 | 0 | 0 |  | 711 |  |  |  | 21 | Nátěr hydroizolační
|  | Varianta: | včetně dodávky
|  |  | 160 |  |  | 160
104 | S01A | 711212601RT2 | Utěsnění detailů při stěrkových hydroizolacích, těsnicí pás do spoje podlaha - stěna |  | m | 130.9 | 0 | 0 | RTS II / 2024 | 0 |  | 0 | 0 | 0 | 0 | 0 | 0 | 0 | S01A | 0 | 0 | 0 | 21 | 0 | 0 | 7 |  |  |  | 0 | 0 | 0 | 711_ | S01A_71_ | S01A_ | 0 | 0 | 0 | 438 | 0 | 0 | 0 |  | 711 |  |  |  | 21 | Utěsnění detailů při stěrkových hydroizolacích, těsnicí pás do spoje podlaha - stěna
|  | Varianta: | šířka 100 mm
|  |  | 2,3+2,3+2,8+2,8-0,8 |  |  | 9.4
|  |  | 2,3+1,1+2,3+1,1-0,8-0,8 |  |  | 5.2
|  |  | 1,6+1,6+1,1+1,1-0,8 |  |  | 4.6
|  |  | 1,9+1,9+1,5+1,5-0,8 |  |  | 6
|  |  | 1,9+1,9+1,5+1,5-0,8 |  |  | 6
|  |  | 12+4,2+4,9+2,6+3+1,6-0,8-0,8-0,8 |  |  | 25.9
|  |  | 4,1+1,2+1,9+1,4+2,2+2,8-0,8-0,9 |  |  | 11.9
|  |  | 4,4+4,4+2+2-0,9-0,9 |  |  | 11
|  |  | 3,8+3,8+2+2-0,9-0,9 |  |  | 9.8
|  |  | 3,8+3,8+3,6+3,6-0,9 |  |  | 13.9
|  |  | 3,7+3,6+1,9+1,9+2,2-0,9 |  |  | 12.4
|  |  | 1,5+1,7+1,5+1,7-0,7 |  |  | 5.7
|  |  | 3,8+3,8+2+2-0,9-0,9-0,7 |  |  | 9.1
105 | S01A | 711212611RT2 | Utěsnění detailů při stěrkových hydroizolacích, těsnicí pás do svislých koutů |  | m | 20 | 0 | 0 | RTS II / 2024 | 0 |  | 0 | 0 | 0 | 0 | 0 | 0 | 0 | S01A | 0 | 0 | 0 | 21 | 0 | 0 | 7 |  |  |  | 0 | 0 | 0 | 711_ | S01A_71_ | S01A_ | 0 | 0 | 0 | 453 | 0 | 0 | 0 |  | 711 |  |  |  | 21 | Utěsnění detailů při stěrkových hydroizolacích, těsnicí pás do svislých koutů
|  | Varianta: | šířka 100 mm
|  |  | 20 |  |  | 20
106 | S01A | 711212602RT2 | Utěsnění detailů při stěrkových hydroizolacích, těsnicí roh vnější, vnitřní do spoje podlaha-stěna |  | kus | 60 | 0 | 0 | RTS II / 2024 | 0 |  | 0 | 0 | 0 | 0 | 0 | 0 | 0 | S01A | 0 | 0 | 0 | 21 | 0 | 0 | 7 |  |  |  | 0 | 0 | 0 | 711_ | S01A_71_ | S01A_ | 0 | 0 | 0 | 456 | 0 | 0 | 0 |  | 711 |  |  |  | 21 | Utěsnění detailů při stěrkových hydroizolacích, těsnicí roh vnější, vnitřní do spoje podlaha-stěna
|  | Varianta: | vnější, vnitřní roh
|  |  | 18+42 |  |  | 60
107 | S01A | 998711102R00 | Přesun hmot pro izolace proti vodě, výšky do 12 m |  | t | 2.674 | 0 | 0 | RTS II / 2024 | 0 |  | 0 | 0 | 0 | 0 | 0 | 0 | 0 | S01A | 0 | 0 | 0 | 21 | 0 | 0 | 5 |  |  |  | 0 | 0 | 0 | 711_ | S01A_71_ | S01A_ | 0 | 0 | 0 | 459 | 0 | 0 | 0 |  | 711 |  |  |  | 21 | Přesun hmot pro izolace proti vodě, výšky do 12 m
| S01A | 712 | Izolace střech (živičné krytiny) |  |  |  |  | 0 | [10 empty] | S01A | [7 empty] | 0 | 0 | 0
108 | S01A | 712300832RT2 | Odstranění povlakové krytiny střech do 10° , 2 vrstvy |  | m2 | 152 | 0 | 0 | RTS II / 2024 | 0 |  | 0 | 0 | 0 | 0 | 0 | 0 | 0 | S01A | 0 | 0 | 0 | 21 | 0 | 0 | 7 |  |  |  | 0 | 0 | 0 | 712_ | S01A_71_ | S01A_ | 0 | 0 | 0 | 461 | 0 | 0 | 0 |  | 712 |  |  |  | 21 | Odstranění povlakové krytiny střech do 10° , 2 vrstvy
|  | Varianta: | z ploch jednotlivě do 10 - 20 m2
|  |  | 140 | II.část až po dokončení dle TZ - střecha spojovací chodby |  | 140
|  |  | 12 | stříška vstup |  | 12
109 | S01A | 712600832RT1 | Odstranění povlakové krytiny střech nad 30°, 2 vrstvy |  | m2 | 5.5 | 0 | 0 | RTS II / 2024 | 0 |  | 0 | 0 | 0 | 0 | 0 | 0 | 0 | S01A | 0 | 0 | 0 | 21 | 0 | 0 | 7 |  |  |  | 0 | 0 | 0 | 712_ | S01A_71_ | S01A_ | 0 | 0 | 0 | 465 | 0 | 0 | 0 |  | 712 |  |  |  | 21 | Odstranění povlakové krytiny střech nad 30°, 2 vrstvy
|  | Varianta: | z ploch jednotlivě do 10 m2
|  |  | 3,5 | demontáž asfaltové šindele |  | 3.5
|  |  | 2 | vybourání prostupu pro střešní okna |  | 2
110 | S01A | 712311101RZ1 | Provedení povlakové krytiny střech do 10°, asfaltovým penetračním nátěrem |  | m2 | 184.5 | 0 | 0 | RTS II / 2024 | 0 |  | 0 | 0 | 0 | 0 | 0 | 0 | 0 | S01A | 0 | 0 | 0 | 21 | 0 | 0 | 7 |  |  |  | 0 | 0 | 0 | 712_ | S01A_71_ | S01A_ | 0 | 0 | 0 | 469 | 0 | 0 | 0 |  | 712 |  |  |  | 21 | Provedení povlakové krytiny střech do 10°, asfaltovým penetračním nátěrem
|  | Varianta: | 1x nátěr - včetně dodávky asfaltového penetračního nátěru
|  |  | 150+23,60+10,90 | střecha a atika |  | 184.5
111 | S01A | 712341559RZ3 | Provedení povlakové krytiny střech do 10°, asfaltovými pásy, přitavení celoplošně |  | m2 | 202.95 | 0 | 0 | RTS II / 2024 | 0 |  | 0 | 0 | 0 | 0 | 0 | 0 | 0 | S01A | 0 | 0 | 0 | 21 | 0 | 0 | 7 |  |  |  | 0 | 0 | 0 | 712_ | S01A_71_ | S01A_ | 0 | 0 | 0 | 472 | 0 | 0 | 0 |  | 712 |  |  |  | 21 | Provedení povlakové krytiny střech do 10°, asfaltovými pásy, přitavení celoplošně
|  | Varianta: | 1 vrstva - včetně dodávky Bitagit S
|  |  | (150+23,60+10,90)*1,1 | asfaltový pás podkladní |  | 202.95
112 | S01A | 712391171RZ7 | Položení podkladní textilie na střechách do 10° |  | m2 | 196.56 | 0 | 0 | RTS II / 2024 | 0 |  | 0 | 0 | 0 | 0 | 0 | 0 | 0 | S01A | 0 | 0 | 0 | 21 | 0 | 0 | 7 |  |  |  | 0 | 0 | 0 | 712_ | S01A_71_ | S01A_ | 0 | 0 | 0 | 475 | 0 | 0 | 0 |  | 712 |  |  |  | 21 | Položení podkladní textilie na střechách do 10°
|  | Varianta: | 1 vrstva - včetně dodávky textilie
|  |  | 187,20*1,05 |  |  | 196.56
113 | S01A | 712372111RU3 | Provedení povlakové krytiny střech do 10°, fólií kotvenou do betonového podkladu, 4 kotvy/m2 |  | m2 | 187.2 | 0 | 0 | RTS II / 2024 | 0 |  | 0 | 0 | 0 | 0 | 0 | 0 | 0 | S01A | 0 | 0 | 0 | 21 | 0 | 0 | 7 |  |  |  | 0 | 0 | 0 | 712_ | S01A_71_ | S01A_ | 0 | 0 | 0 | 478 | 0 | 0 | 0 |  | 712 |  |  |  | 21 | Provedení povlakové krytiny střech do 10°, fólií kotvenou do betonového podkladu, 4 kotvy/m2
|  | Varianta: | pro tloušťku tepelné izolace do 250 mm, včetně dodávky fólie tl. 1,5 mm
|  |  | 150+26,30+10,9 | kotvení je předpokládáno v průměrné tloušťce |  | 187.2
114 | S01A | 712378004R00 | Závětrná lišta poplastovaný plech rš 250 mm |  | m | 47.9 | 0 | 0 | RTS II / 2024 | 0 |  | 0 | 0 | 0 | 0 | 0 | 0 | 0 | S01A | 0 | 0 | 0 | 21 | 0 | 0 | 7 |  |  |  | 0 | 0 | 0 | 712_ | S01A_71_ | S01A_ | 0 | 0 | 0 | 481 | 0 | 0 | 0 |  | 712 |  |  |  | 21 | Závětrná lišta poplastovaný plech rš 250 mm
|  |  | 47,90 | KPP01 |  | 47.9
115 | S01A | 712378006R00 | Rohová lišta vnější poplastovaný plech rš 100 mm |  | m | 50 | 0 | 0 | RTS II / 2024 | 0 |  | 0 | 0 | 0 | 0 | 0 | 0 | 0 | S01A | 0 | 0 | 0 | 21 | 0 | 0 | 7 |  |  |  | 0 | 0 | 0 | 712_ | S01A_71_ | S01A_ | 0 | 0 | 0 | 483 | 0 | 0 | 0 |  | 712 |  |  |  | 21 | Rohová lišta vnější poplastovaný plech rš 100 mm
|  |  | 50 | KPP02 |  | 50
116 | S01A | 712378009R00 | Rohová lišta vnitřní poplastovaný plech rš 130 mm |  | m | 75.4 | 0 | 0 | RTS II / 2024 | 0 |  | 0 | 0 | 0 | 0 | 0 | 0 | 0 | S01A | 0 | 0 | 0 | 21 | 0 | 0 | 7 |  |  |  | 0 | 0 | 0 | 712_ | S01A_71_ | S01A_ | 0 | 0 | 0 | 485 | 0 | 0 | 0 |  | 712 |  |  |  | 21 | Rohová lišta vnitřní poplastovaný plech rš 130 mm
|  |  | 75,40 | KPP03 |  | 75.4
117 | S01A | 712378006R00 | Rohová lišta vnější poplastovaný plech rš 100 mm |  | m | 48.8 | 0 | 0 | RTS II / 2024 | 0 |  | 0 | 0 | 0 | 0 | 0 | 0 | 0 | S01A | 0 | 0 | 0 | 21 | 0 | 0 | 7 |  |  |  | 0 | 0 | 0 | 712_ | S01A_71_ | S01A_ | 0 | 0 | 0 | 487 | 0 | 0 | 0 |  | 712 |  |  |  | 21 | Rohová lišta vnější poplastovaný plech rš 100 mm
|  |  | 48,80 | KPP04 |  | 48.8
118 | S01A | 712378005R00 | Stěnová lišta vyhnutá poplastovaný plech rš 100 mm |  | m | 29.5 | 0 | 0 | RTS II / 2024 | 0 |  | 0 | 0 | 0 | 0 | 0 | 0 | 0 | S01A | 0 | 0 | 0 | 21 | 0 | 0 | 7 |  |  |  | 0 | 0 | 0 | 712_ | S01A_71_ | S01A_ | 0 | 0 | 0 | 489 | 0 | 0 | 0 |  | 712 |  |  |  | 21 | Stěnová lišta vyhnutá poplastovaný plech rš 100 mm
|  |  | 29,50 | KPP05 |  | 29.5
119 | S01A | R27344357 | Prostupová manžeta odvětrání VZT D210, dodávka a montáž |  | kus | 1 | 0 | 0 | vlastní | 0 |  | 0 | 0 | 0 | 0 | 0 | 0 | 0 | S01A | 0 | 0 | 0 | 21 | 0 | 0 | 7 |  |  |  | 0 | 0 | 0 | 712_ | S01A_71_ | S01A_ | 0 | 0 | 0 | 491 | 0 | 0 | 0 |  | 712 |  |  |  | 21 | Prostupová manžeta odvětrání VZT D210, dodávka a montáž
|  |  | 1 | prs05 |  | 1
120 | S01A | R27344358 | Prostupová manžeta odvětrání VZT D340, dodávka a montáž |  | kus | 2 | 0 | 0 | vlastní | 0 |  | 0 | 0 | 0 | 0 | 0 | 0 | 0 | S01A | 0 | 0 | 0 | 21 | 0 | 0 | 7 |  |  |  | 0 | 0 | 0 | 712_ | S01A_71_ | S01A_ | 0 | 0 | 0 | 493 | 0 | 0 | 0 |  | 712 |  |  |  | 21 | Prostupová manžeta odvětrání VZT D340, dodávka a montáž
|  |  | 2 | prs04 |  | 2
121 | S01A | r27344360 | Prostupová manžeta odvětrání kanalizace D100, dodávka a montáž |  | kus | 3 | 0 | 0 | vlastní | 0 |  | 0 | 0 | 0 | 0 | 0 | 0 | 0 | S01A | 0 | 0 | 0 | 21 | 0 | 0 | 7 |  |  |  | 0 | 0 | 0 | 712_ | S01A_71_ | S01A_ | 0 | 0 | 0 | 495 | 0 | 0 | 0 |  | 712 |  |  |  | 21 | Prostupová manžeta odvětrání kanalizace D100, dodávka a montáž
|  |  | 3 | prs03 |  | 3
122 | S01A | R27344361 | Prostupová manžeta odvětrání kanalizace D150, dodávka a montáž |  | kus | 4 | 0 | 0 | vlastní | 0 |  | 0 | 0 | 0 | 0 | 0 | 0 | 0 | S01A | 0 | 0 | 0 | 21 | 0 | 0 | 7 |  |  |  | 0 | 0 | 0 | 712_ | S01A_71_ | S01A_ | 0 | 0 | 0 | 497 | 0 | 0 | 0 |  | 712 |  |  |  | 21 | Prostupová manžeta odvětrání kanalizace D150, dodávka a montáž
|  |  | 4 | PRS02 |  | 4
123 | S01A | R283483090 | Prostupová tvarovka s límce 250/250 |  | kus | 2 | 0 | 0 | vlastní | 0 |  | 0 | 0 | 0 | 0 | 0 | 0 | 0 | S01A | 0 | 0 | 0 | 21 | 0 | 0 | 7 |  |  |  | 0 | 0 | 0 | 712_ | S01A_71_ | S01A_ | 0 | 0 | 0 | 499 | 0 | 0 | 0 |  | 712 |  |  |  | 21 | Prostupová tvarovka s límce 250/250
| S01A | 713 | Izolace tepelné |  |  |  |  | 0 | [10 empty] | S01A | [7 empty] | 0 | 0 | 0
124 | S01A | 713101221R00 | Odstranění tepelné izolace stropů a podhledů, kotvené, z desek minerálních, tl. do 100 mm |  | m2 | 156 | 0 | 0 | RTS II / 2024 | 0 |  | 0 | 0 | 0 | 0 | 0 | 0 | 0 | S01A | 0 | 0 | 0 | 21 | 0 | 0 | 7 |  |  |  | 0 | 0 | 0 | 713_ | S01A_71_ | S01A_ | 0 | 0 | 0 | 501 | 0 | 0 | 0 |  | 713 |  |  |  | 21 | Odstranění tepelné izolace stropů a podhledů, kotvené, z desek minerálních, tl. do 100 mm
|  |  | 156 | odstranění tepelné izoalce střecha vazníky chodba |  | 156
125 | S01A | 713121121RT1 | Montáž tepelné izolace podlah na sucho, dvouvrstvé |  | m2 | 68.4 | 0 | 0 | RTS II / 2024 | 0 |  | 0 | 0 | 0 | 0 | 0 | 0 | 0 | S01A | 0 | 0 | 0 | 21 | 0 | 0 | 7 |  |  |  | 0 | 0 | 0 | 713_ | S01A_71_ | S01A_ | 0 | 0 | 0 | 503 | 0 | 0 | 0 |  | 713 |  |  |  | 21 | Montáž tepelné izolace podlah na sucho, dvouvrstvé
|  | Varianta: | materiál ve specifikaci
|  |  | 68,4 | podlaha 1np F01 |  | 68.4
126 | S01A | 28375462 | Deska izolační XPS, tl. 60 mm |  | m2 | 143.64 | 0 | 0 | RTS II / 2024 | 0 |  | 0 | 0 | 0 | 0 | 0 | 0 | 0 | S01A | 0 | 0 | 0 | 21 | 0 | 0 | 7 |  |  |  | 0 | 0 | 0 | 713_ | S01A_71_ | S01A_ | 0 | 0 | 0 | 506 | 0 | 0 | 0 |  | 713 |  |  |  | 21 | Deska izolační XPS, tl. 60 mm
|  |  | (68,4*1,05)*2 | podlahová deska izolace tepelná skladba F01 |  | 143.64
127 | S01A | 713521621R00 | Protipožární obklad ocelových nosníků, požární odolnost, třístranný |  | m | 146.9 | 0 | 0 | RTS II / 2024 | 0 |  | 0 | 0 | 0 | 0 | 0 | 0 | 0 | S01A | 0 | 0 | 0 | 21 | 0 | 0 | 7 |  |  |  | 0 | 0 | 0 | 713_ | S01A_71_ | S01A_ | 0 | 0 | 0 | 508 | 0 | 0 | 0 |  | 713 |  |  |  | 21 | Protipožární obklad ocelových nosníků, požární odolnost, třístranný
|  |  | 18+15 |  |  | 33
|  |  | 8,5*8 |  |  | 68
|  |  | 6,4*2 |  |  | 12.8
|  |  | 6+8,6+6+4,5 |  |  | 25.1
|  |  | 8 |  |  | 8
128 | S01A | 713521522R00 | Protipožární obklad sloupků, požární odolnost, čtyřstranný |  | m | 22.4 | 0 | 0 | RTS II / 2024 | 0 |  | 0 | 0 | 0 | 0 | 0 | 0 | 0 | S01A | 0 | 0 | 0 | 21 | 0 | 0 | 7 |  |  |  | 0 | 0 | 0 | 713_ | S01A_71_ | S01A_ | 0 | 0 | 0 | 514 | 0 | 0 | 0 |  | 713 |  |  |  | 21 | Protipožární obklad sloupků, požární odolnost, čtyřstranný
|  |  | 7*3,2 |  |  | 22.4
129 | S01A | 713141151R00 | Montáž tepelné izolace střech, kladená na sucho, 1 vrstva |  | m2 | 484.5 | 0 | 0 | RTS II / 2024 | 0 |  | 0 | 0 | 0 | 0 | 0 | 0 | 0 | S01A | 0 | 0 | 0 | 21 | 0 | 0 | 7 |  |  |  | 0 | 0 | 0 | 713_ | S01A_71_ | S01A_ | 0 | 0 | 0 | 516 | 0 | 0 | 0 |  | 713 |  |  |  | 21 | Montáž tepelné izolace střech, kladená na sucho, 1 vrstva
|  |  | 150*3 | eps 3 vrstvy |  | 450
|  |  | 23,60+10,90 | atika |  | 34.5
130 | S01A | 28376309 | Deska izolační EPS 100 S, spádové klíny 30-270mm |  | m2 | 157.5 | 0 | 0 | RTS II / 2024 | 0 |  | 0 | 0 | 0 | 0 | 0 | 0 | 0 | S01A | 0 | 0 | 0 | 21 | 0 | 0 | 7 |  |  |  | 0 | 0 | 0 | 713_ | S01A_71_ | S01A_ | 0 | 0 | 0 | 519 | 0 | 0 | 0 |  | 713 |  |  |  | 21 | Deska izolační EPS 100 S, spádové klíny 30-270mm
|  |  | 150*1,05 |  |  | 157.5
131 | S01A | 28376299.A | Deska izolační EPS 100 S, podlahový tl. 70 mm |  | m2 | 315 | 0 | 0 | RTS II / 2024 | 0 |  | 0 | 0 | 0 | 0 | 0 | 0 | 0 | S01A | 0 | 0 | 0 | 21 | 0 | 0 | 7 |  |  |  | 0 | 0 | 0 | 713_ | S01A_71_ | S01A_ | 0 | 0 | 0 | 521 | 0 | 0 | 0 |  | 713 |  |  |  | 21 | Deska izolační EPS 100 S, podlahový tl. 70 mm
|  |  | 150*1,05 | střecha |  | 157.5
|  |  | 150*1,05 | druhá vrstva |  | 157.5
132 | S01A | 28376304 | Deska izolační EPS 100 S, podlahový tl. 80 mm |  | m2 | 10 | 0 | 0 | RTS II / 2024 | 0 |  | 0 | 0 | 0 | 0 | 0 | 0 | 0 | S01A | 0 | 0 | 0 | 21 | 0 | 0 | 7 |  |  |  | 0 | 0 | 0 | 713_ | S01A_71_ | S01A_ | 0 | 0 | 0 | 524 | 0 | 0 | 0 |  | 713 |  |  |  | 21 | Deska izolační EPS 100 S, podlahový tl. 80 mm
|  |  | 5*2 | na výtahem 2 vrstvy |  | 10
133 | S01A | 28376304 | Deska izolační XPS, tl. 80 mm |  | m2 | 11.445 | 0 | 0 | RTS II / 2024 | 0 |  | 0 | 0 | 0 | 0 | 0 | 0 | 0 | S01A | 0 | 0 | 0 | 21 | 0 | 0 | 7 |  |  |  | 0 | 0 | 0 | 713_ | S01A_71_ | S01A_ | 0 | 0 | 0 | 526 | 0 | 0 | 0 |  | 713 |  |  |  | 21 | Deska izolační XPS, tl. 80 mm
|  |  | 10,90*1,05 | xps atika |  | 11.445
134 | S01A | 28376298 | Deska izolační XPS, tl. 50 mm |  | m2 | 24.78 | 0 | 0 | RTS II / 2024 | 0 |  | 0 | 0 | 0 | 0 | 0 | 0 | 0 | S01A | 0 | 0 | 0 | 21 | 0 | 0 | 7 |  |  |  | 0 | 0 | 0 | 713_ | S01A_71_ | S01A_ | 0 | 0 | 0 | 528 | 0 | 0 | 0 |  | 713 |  |  |  | 21 | Deska izolační XPS, tl. 50 mm
|  |  | 23,60*1,05 | XPS atika |  | 24.78
135 | S01A | 713141717R00 | Montáž spádových klínů plochých střech, 2 kotva/ m2 - přichycení |  | m2 | 160.9 | 0 | 0 | RTS II / 2024 | 0 |  | 0 | 0 | 0 | 0 | 0 | 0 | 0 | S01A | 0 | 0 | 0 | 21 | 0 | 0 | 7 |  |  |  | 0 | 0 | 0 | 713_ | S01A_71_ | S01A_ | 0 | 0 | 0 | 530 | 0 | 0 | 0 |  | 713 |  |  |  | 21 | Montáž spádových klínů plochých střech, 2 kotva/ m2 - přichycení
|  |  | 150+10,90 | 2 kotvy na m2 dle PD, přichycení eps před finální konstrukcí |  | 160.9
136 | S01A | 713121111RT1 | Montáž tepelné nebo kročejové izolace podlah na sucho, jednovrstvé |  | m2 | 131 | 0 | 0 | RTS II / 2024 | 0 |  | 0 | 0 | 0 | 0 | 0 | 0 | 0 | S01A | 0 | 0 | 0 | 21 | 0 | 0 | 7 |  |  |  | 0 | 0 | 0 | 713_ | S01A_71_ | S01A_ | 0 | 0 | 0 | 532 | 0 | 0 | 0 |  | 713 |  |  |  | 21 | Montáž tepelné nebo kročejové izolace podlah na sucho, jednovrstvé
|  | Varianta: | materiál ve specifikaci
|  |  | 19+110+2 |  |  | 131
137 | S01A | 283754611 | Deska izolační XPS , tl. 30 mm |  | m2 | 137.55 | 0 | 0 | RTS II / 2024 | 0 |  | 0 | 0 | 0 | 0 | 0 | 0 | 0 | S01A | 0 | 0 | 0 | 21 | 0 | 0 | 7 |  |  |  | 0 | 0 | 0 | 713_ | S01A_71_ | S01A_ | 0 | 0 | 0 | 535 | 0 | 0 | 0 |  | 713 |  |  |  | 21 | Deska izolační XPS , tl. 30 mm
|  |  | 19*1,05 | Skladba F07 |  | 19.95
|  |  | 110*1,05 | Skladba F09 |  | 115.5
|  |  | 2*1,05 | Skladba CF02 |  | 2.1
138 | S01A | 713111211RK6 | Montáž parozábrany, krovů spodem s přelepením spojů |  | m2 | 160 | 0 | 0 | RTS II / 2024 | 0 |  | 0 | 0 | 0 | 0 | 0 | 0 | 0 | S01A | 0 | 0 | 0 | 21 | 0 | 0 | 7 |  |  |  | 0 | 0 | 0 | 713_ | S01A_71_ | S01A_ | 0 | 0 | 0 | 539 | 0 | 0 | 0 |  | 713 |  |  |  | 21 | Montáž parozábrany, krovů spodem s přelepením spojů
|  | Varianta: | N AL170 speciál
|  |  | 160 |  |  | 160
139 | S01A | 713191221R00 | Dilatační pásek podél stěn výšky 100 mm včetně dodávky |  | m | 700 | 0 | 0 | RTS II / 2024 | 0 |  | 0 | 0 | 0 | 0 | 0 | 0 | 0 | S01A | 0 | 0 | 0 | 21 | 0 | 0 | 7 |  |  |  | 0 | 0 | 0 | 713_ | S01A_71_ | S01A_ | 0 | 0 | 0 | 542 | 0 | 0 | 0 |  | 713 |  |  |  | 21 | Dilatační pásek podél stěn výšky 100 mm včetně dodávky
|  |  | 700 |  |  | 700
140 | S01A | 998713102R00 | Přesun hmot pro izolace tepelné, výšky do 12 m |  | t | 3.0854 | 0 | 0 | RTS II / 2024 | 0 |  | 0 | 0 | 0 | 0 | 0 | 0 | 0 | S01A | 0 | 0 | 0 | 21 | 0 | 0 | 5 |  |  |  | 0 | 0 | 0 | 713_ | S01A_71_ | S01A_ | 0 | 0 | 0 | 544 | 0 | 0 | 0 |  | 713 |  |  |  | 21 | Přesun hmot pro izolace tepelné, výšky do 12 m
| S01A | 721 | Vnitřní kanalizace |  |  |  |  | 0 | [10 empty] | S01A | [7 empty] | 0 | 0 | 0
141 | S01A | 721234143RT3 | Vtok střešní HL63 DrainBox pro plochou střechu |  | kus | 3 | 0 | 0 | RTS II / 2024 | 0 |  | 0 | 0 | 0 | 0 | 0 | 0 | 0 | S01A | 0 | 0 | 0 | 21 | 0 | 0 | 7 |  |  |  | 0 | 0 | 0 | 721_ | S01A_72_ | S01A_ | 0 | 0 | 0 | 546 | 0 | 0 | 0 |  | 721 |  |  |  | 21 | Vtok střešní HL63 DrainBox pro plochou střechu
|  | Varianta: | s PVC izolační přirubou, D 75, 110, 125 mm
|  |  | 3 |  |  | 3
| S01A | 722 | Vnitřní vodovod |  |  |  |  | 0 | [10 empty] | S01A | [7 empty] | 0 | 0 | 0
142 | S01A | 722254201RT4 | Hydrantový systém, vestavěná skříň s plnými dveřmi |  | kus | 5 | 0 | 0 | RTS II / 2024 | 0 |  | 0 | 0 | 0 | 0 | 0 | 0 | 0 | S01A | 0 | 0 | 0 | 21 | 0 | 0 | 7 |  |  |  | 0 | 0 | 0 | 722_ | S01A_72_ | S01A_ | 0 | 0 | 0 | 550 | 0 | 0 | 0 |  | 722 |  |  |  | 21 | Hydrantový systém, vestavěná skříň s plnými dveřmi
|  | Varianta: | průměr 19/30 mm, stálotvará hadice , dodávka a montáž
|  |  | 5 |  |  | 5
| S01A | 725 | Zařizovací předměty |  |  |  |  | 0 | [10 empty] | S01A | [7 empty] | 0 | 0 | 0
143 | S01A | 725110814R00 | Demontáž klozetů kombinovaných |  | soubor | 15 | 0 | 0 | RTS II / 2024 | 0 |  | 0 | 0 | 0 | 0 | 0 | 0 | 0 | S01A | 0 | 0 | 0 | 21 | 0 | 0 | 7 |  |  |  | 0 | 0 | 0 | 725_ | S01A_72_ | S01A_ | 0 | 0 | 0 | 554 | 0 | 0 | 0 |  | 725 |  |  |  | 21 | Demontáž klozetů kombinovaných
|  |  | 9 | 1NP |  | 9
|  |  | 6 | 2NP |  | 6
144 | S01A | 725130811R00 | Demontáž pisoárové nádrže + 1 stání |  | soubor | 15 | 0 | 0 | RTS II / 2024 | 0 |  | 0 | 0 | 0 | 0 | 0 | 0 | 0 | S01A | 0 | 0 | 0 | 21 | 0 | 0 | 7 |  |  |  | 0 | 0 | 0 | 725_ | S01A_72_ | S01A_ | 0 | 0 | 0 | 557 | 0 | 0 | 0 |  | 725 |  |  |  | 21 | Demontáž pisoárové nádrže + 1 stání
|  |  | 10 | 1np |  | 10
|  |  | 5 | 2np |  | 5
145 | S01A | 725210821R00 | Demontáž umyvadel bez výtokových armatur |  | soubor | 12 | 0 | 0 | RTS II / 2024 | 0 |  | 0 | 0 | 0 | 0 | 0 | 0 | 0 | S01A | 0 | 0 | 0 | 21 | 0 | 0 | 7 |  |  |  | 0 | 0 | 0 | 725_ | S01A_72_ | S01A_ | 0 | 0 | 0 | 560 | 0 | 0 | 0 |  | 725 |  |  |  | 21 | Demontáž umyvadel bez výtokových armatur
|  |  | 10 | 1np |  | 10
|  |  | 2 | 2np |  | 2
146 | S01A | 725210982R00 | Odmontování zápachové uzávěrky |  | kus | 12 | 0 | 0 | RTS II / 2024 | 0 |  | 0 | 0 | 0 | 0 | 0 | 0 | 0 | S01A | 0 | 0 | 0 | 21 | 0 | 0 | 7 |  |  |  | 0 | 0 | 0 | 725_ | S01A_72_ | S01A_ | 0 | 0 | 0 | 563 | 0 | 0 | 0 |  | 725 |  |  |  | 21 | Odmontování zápachové uzávěrky
|  |  | 10 | 1np |  | 10
|  |  | 2 | 2np |  | 2
147 | S01A | 725810812R00 | Demontáž ventilu výtokového stojánkového |  | kus | 12 | 0 | 0 | RTS II / 2024 | 0 |  | 0 | 0 | 0 | 0 | 0 | 0 | 0 | S01A | 0 | 0 | 0 | 21 | 0 | 0 | 7 |  |  |  | 0 | 0 | 0 | 725_ | S01A_72_ | S01A_ | 0 | 0 | 0 | 566 | 0 | 0 | 0 |  | 725 |  |  |  | 21 | Demontáž ventilu výtokového stojánkového
|  |  | 12 |  |  | 12
148 | S01A | 725291142R00 | Madlo dvojité pevné nerez Novaservis dl. 844 mm |  | soubor | 0 | 0 | 0 | RTS II / 2024 | 0 |  | 0 | 0 | 0 | 0 | 0 | 0 | 0 | S01A | 0 | 0 | 0 | 21 | 0 | 0 | 7 |  |  |  | 0 | 0 | 0 | 725_ | S01A_72_ | S01A_ | 0 | 0 | 0 | 568 | 0 | 0 | 0 |  | 725 |  |  |  | 21 | Madlo dvojité pevné nerez Novaservis dl. 844 mm
149 | S01A | 725291146R00 | Madlo sklopné nerez dl. 700 mm |  | soubor | 1 | 0 | 0 | RTS II / 2024 | 0 |  | 0 | 0 | 0 | 0 | 0 | 0 | 0 | S01A | 0 | 0 | 0 | 21 | 0 | 0 | 7 |  |  |  | 0 | 0 | 0 | 725_ | S01A_72_ | S01A_ | 0 | 0 | 0 | 569 | 0 | 0 | 0 |  | 725 |  |  |  | 21 | Madlo sklopné nerez dl. 700 mm
|  |  | 1 |  |  | 1
150 | S01A | 725291141R00 | Madlo svislé nerez dl. 500 mm |  | soubor | 1 | 0 | 0 | RTS II / 2024 | 0 |  | 0 | 0 | 0 | 0 | 0 | 0 | 0 | S01A | 0 | 0 | 0 | 21 | 0 | 0 | 7 |  |  |  | 0 | 0 | 0 | 725_ | S01A_72_ | S01A_ | 0 | 0 | 0 | 571 | 0 | 0 | 0 |  | 725 |  |  |  | 21 | Madlo svislé nerez dl. 500 mm
|  |  | 1 |  |  | 1
| S01A | 762 | Konstrukce tesařské |  |  |  |  | 0 | [10 empty] | S01A | [7 empty] | 0 | 0 | 0
151 | S01A | 762341811R00 | Demontáž bednění střech rovných z prken hrubých |  | m2 | 232.5 | 0 | 0 | RTS II / 2024 | 0 |  | 0 | 0 | 0 | 0 | 0 | 0 | 0 | S01A | 0 | 0 | 0 | 21 | 0 | 0 | 7 |  |  |  | 0 | 0 | 0 | 762_ | S01A_76_ | S01A_ | 0 | 0 | 0 | 574 | 0 | 0 | 0 |  | 762 |  |  |  | 21 | Demontáž bednění střech rovných z prken hrubých
|  |  | 17 | stříška vstup |  | 17
|  |  | 156 | střecha - spojovací schodba |  | 156
|  |  | 27*2 | střecha 3np |  | 54
|  |  | 3,5 | zakrácení střechy |  | 3.5
|  |  | 2 | demontáž bednění pro nová střešní okna |  | 2
152 | S01A | 762331811R00 | Demontáž konstrukcí krovů z hranolů do 120 cm2 |  | m | 594 | 0 | 0 | RTS II / 2024 | 0 |  | 0 | 0 | 0 | 0 | 0 | 0 | 0 | S01A | 0 | 0 | 0 | 21 | 0 | 0 | 7 |  |  |  | 0 | 0 | 0 | 762_ | S01A_76_ | S01A_ | 0 | 0 | 0 | 580 | 0 | 0 | 0 |  | 762 |  |  |  | 21 | Demontáž konstrukcí krovů z hranolů do 120 cm2
|  |  | (5+3+3+2)*4 | demontáž sbíjených vazníků stříška vstup |  | 52
|  |  | 32*16 | demontáž sbíjených vazníků střecha chodba |  | 512
|  |  | 30 | RR |  | 30
153 | S01A | 762331813R00 | Demontáž konstrukcí krovů z hranolů do 288 cm2 |  | m | 35 | 0 | 0 | RTS II / 2024 | 0 |  | 0 | 0 | 0 | 0 | 0 | 0 | 0 | S01A | 0 | 0 | 0 | 21 | 0 | 0 | 7 |  |  |  | 0 | 0 | 0 | 762_ | S01A_76_ | S01A_ | 0 | 0 | 0 | 584 | 0 | 0 | 0 |  | 762 |  |  |  | 21 | Demontáž konstrukcí krovů z hranolů do 288 cm2
|  |  | 7*5 | demontáž trámů střecha 3np |  | 35
154 | S01A | 762111811R00 | Demontáž stěn z hranolků, fošen nebo latí |  | m2 | 0 | 0 | 0 | RTS II / 2024 | 0 |  | 0 | 0 | 0 | 0 | 0 | 0 | 0 | S01A | 0 | 0 | 0 | 21 | 0 | 0 | 7 |  |  |  | 0 | 0 | 0 | 762_ | S01A_76_ | S01A_ | 0 | 0 | 0 | 586 | 0 | 0 | 0 |  | 762 |  |  |  | 21 | Demontáž stěn z hranolků, fošen nebo latí
155 | S01A | 762331921R00 | Vyřezání části střešní vazby do 224 cm2,do dl.3 m |  | m | 3 | 0 | 0 | RTS II / 2024 | 0 |  | 0 | 0 | 0 | 0 | 0 | 0 | 0 | S01A | 0 | 0 | 0 | 21 | 0 | 0 | 7 |  |  |  | 0 | 0 | 0 | 762_ | S01A_76_ | S01A_ | 0 | 0 | 0 | 587 | 0 | 0 | 0 |  | 762 |  |  |  | 21 | Vyřezání části střešní vazby do 224 cm2,do dl.3 m
|  |  | 6*0,5 | zakrácení krokví střecha 3np |  | 3
156 | S01A | 762341922R00 | Vyřezání otvorů střech, v bednění pl. do 2 m2 |  | m2 | 2 | 0 | 0 | RTS II / 2024 | 0 |  | 0 | 0 | 0 | 0 | 0 | 0 | 0 | S01A | 0 | 0 | 0 | 21 | 0 | 0 | 7 |  |  |  | 0 | 0 | 0 | 762_ | S01A_76_ | S01A_ | 0 | 0 | 0 | 589 | 0 | 0 | 0 |  | 762 |  |  |  | 21 | Vyřezání otvorů střech, v bednění pl. do 2 m2
|  |  | 2 | pro střešní okna vyřezání otvoru |  | 2
157 | S01A | 762441112RT1 | Montáž obložení atiky z desek na bázi dřeva, 1 vrstva, šroubováním |  | m2 | 25 | 0 | 0 | RTS II / 2024 | 0 |  | 0 | 0 | 0 | 0 | 0 | 0 | 0 | S01A | 0 | 0 | 0 | 21 | 0 | 0 | 7 |  |  |  | 0 | 0 | 0 | 762_ | S01A_76_ | S01A_ | 0 | 0 | 0 | 591 | 0 | 0 | 0 |  | 762 |  |  |  | 21 | Montáž obložení atiky z desek na bázi dřeva, 1 vrstva, šroubováním
|  | Varianta: | včetně dodávky desky - viz detail výkres D.1.1.3p)12
|  |  | 25 |  |  | 25
158 | S01A | 762343101R00 | Montáž roštu pro tepelnou izolaci |  | m | 4.5 | 0 | 0 | RTS II / 2024 | 0 |  | 0 | 0 | 0 | 0 | 0 | 0 | 0 | S01A | 0 | 0 | 0 | 21 | 0 | 0 | 7 |  |  |  | 0 | 0 | 0 | 762_ | S01A_76_ | S01A_ | 0 | 0 | 0 | 594 | 0 | 0 | 0 |  | 762 |  |  |  | 21 | Montáž roštu pro tepelnou izolaci
|  |  | 4,5 | montáž latě 60/40mm |  | 4.5
159 | S01A | 60510055 | Lať surová SM jakost I-II 40 x 60 mm |  | m | 4.5 | 0 | 0 | RTS II / 2024 | 0 |  | 0 | 0 | 0 | 0 | 0 | 0 | 0 | S01A | 0 | 0 | 0 | 21 | 0 | 0 | 7 |  |  |  | 0 | 0 | 0 | 762_ | S01A_76_ | S01A_ | 0 | 0 | 0 | 596 | 0 | 0 | 0 |  | 762 |  |  |  | 21 | Lať surová SM jakost I-II 40 x 60 mm
|  |  | 4,5 |  |  | 4.5
160 | S01A | 762841933RV1 | Zabednění otvorů v podbíjení plochy do 2 m2 |  | m2 | 2 | 0 | 0 | RTS II / 2024 | 0 |  | 0 | 0 | 0 | 0 | 0 | 0 | 0 | S01A | 0 | 0 | 0 | 21 | 0 | 0 | 7 |  |  |  | 0 | 0 | 0 | 762_ | S01A_76_ | S01A_ | 0 | 0 | 0 | 598 | 0 | 0 | 0 |  | 762 |  |  |  | 21 | Zabednění otvorů v podbíjení plochy do 2 m2
|  | Varianta: | bez dodávky řeziva
|  |  | 2 | skladba SF03 |  | 2
161 | S01A | 60726146 | Deska dřevoštěpková OSB 4, nebroušená 4PD tl. 25 mm |  | m2 | 2 | 0 | 0 | RTS II / 2024 | 0 |  | 0 | 0 | 0 | 0 | 0 | 0 | 0 | S01A | 0 | 0 | 0 | 21 | 0 | 0 | 7 |  |  |  | 0 | 0 | 0 | 762_ | S01A_76_ | S01A_ | 0 | 0 | 0 | 601 | 0 | 0 | 0 |  | 762 |  |  |  | 21 | Deska dřevoštěpková OSB 4, nebroušená 4PD tl. 25 mm
|  |  | 2 |  |  | 2
162 | S01A | 762333120RT2 | Montáž vázaných krovů nepravidelných do 224 cm2 |  | m | 67.6 | 0 | 0 | RTS II / 2024 | 0 |  | 0 | 0 | 0 | 0 | 0 | 0 | 0 | S01A | 0 | 0 | 0 | 21 | 0 | 0 | 7 |  |  |  | 0 | 0 | 0 | 762_ | S01A_76_ | S01A_ | 0 | 0 | 0 | 603 | 0 | 0 | 0 |  | 762 |  |  |  | 21 | Montáž vázaných krovů nepravidelných do 224 cm2
|  | Varianta: | včetně dodávky řeziva, KVH hranoly 80/185mm
|  |  | 67,6 | KVH01 |  | 67.6
163 | S01A | 762333110RT4 | Montáž vázaných krovů nepravidelných do 120 cm2 |  | m | 11.5 | 0 | 0 | RTS II / 2024 | 0 |  | 0 | 0 | 0 | 0 | 0 | 0 | 0 | S01A | 0 | 0 | 0 | 21 | 0 | 0 | 7 |  |  |  | 0 | 0 | 0 | 762_ | S01A_76_ | S01A_ | 0 | 0 | 0 | 606 | 0 | 0 | 0 |  | 762 |  |  |  | 21 | Montáž vázaných krovů nepravidelných do 120 cm2
|  | Varianta: | včetně dodávky řeziva, KVH hranoly 80/80mm
|  |  | 11,5 | kvh2 |  | 11.5
164 | S01A | 762333110RT3 | Montáž vázaných krovů nepravidelných do 120 cm2 |  | m | 38.9 | 0 | 0 | RTS II / 2024 | 0 |  | 0 | 0 | 0 | 0 | 0 | 0 | 0 | S01A | 0 | 0 | 0 | 21 | 0 | 0 | 7 |  |  |  | 0 | 0 | 0 | 762_ | S01A_76_ | S01A_ | 0 | 0 | 0 | 609 | 0 | 0 | 0 |  | 762 |  |  |  | 21 | Montáž vázaných krovů nepravidelných do 120 cm2
|  | Varianta: | včetně dodávky řeziva, fošny 80/140
|  |  | 38,9 | kvh3 |  | 38.9
165 | S01A | 762431225R00 | Montáž obložení stěn OSB deskami |  | m2 | 12.6 | 0 | 0 | RTS II / 2024 | 0 |  | 0 | 0 | 0 | 0 | 0 | 0 | 0 | S01A | 0 | 0 | 0 | 21 | 0 | 0 | 7 |  |  |  | 0 | 0 | 0 | 762_ | S01A_76_ | S01A_ | 0 | 0 | 0 | 612 | 0 | 0 | 0 |  | 762 |  |  |  | 21 | Montáž obložení stěn OSB deskami
|  |  | 12,6 | obložení vstupní stříška |  | 12.6
166 | S01A | 60726146 | Deska dřevoštěpková OSB 4, nebroušená 4PD tl. 25 mm |  | m2 | 13.86 | 0 | 0 | RTS II / 2024 | 0 |  | 0 | 0 | 0 | 0 | 0 | 0 | 0 | S01A | 0 | 0 | 0 | 21 | 0 | 0 | 7 |  |  |  | 0 | 0 | 0 | 762_ | S01A_76_ | S01A_ | 0 | 0 | 0 | 614 | 0 | 0 | 0 |  | 762 |  |  |  | 21 | Deska dřevoštěpková OSB 4, nebroušená 4PD tl. 25 mm
|  |  | 12,6*1,1 | osb včetně prořezů - vstupní stříška |  | 13.86
167 | S01A | 998762102R00 | Přesun hmot pro tesařské konstrukce, výšky do 12 m |  | t | 10.502 | 0 | 0 | RTS II / 2024 | 0 |  | 0 | 0 | 0 | 0 | 0 | 0 | 0 | S01A | 0 | 0 | 0 | 21 | 0 | 0 | 5 |  |  |  | 0 | 0 | 0 | 762_ | S01A_76_ | S01A_ | 0 | 0 | 0 | 616 | 0 | 0 | 0 |  | 762 |  |  |  | 21 | Přesun hmot pro tesařské konstrukce, výšky do 12 m
| S01A | 764 | Konstrukce klempířské |  |  |  |  | 0 | [10 empty] | S01A | [7 empty] | 0 | 0 | 0
168 | S01A | 764311831RT1 | Demontáž krytiny, tabule 2 x 1 m, do 25 m2, do 45° |  | m2 | 200 | 0 | 0 | RTS II / 2024 | 0 |  | 0 | 0 | 0 | 0 | 0 | 0 | 0 | S01A | 0 | 0 | 0 | 21 | 0 | 0 | 7 |  |  |  | 0 | 0 | 0 | 764_ | S01A_76_ | S01A_ | 0 | 0 | 0 | 618 | 0 | 0 | 0 |  | 764 |  |  |  | 21 | Demontáž krytiny, tabule 2 x 1 m, do 25 m2, do 45°
|  | Varianta: | z Pz plechu
|  |  | 17 | stříška vstup |  | 17
|  |  | 156 | stříška spojovací krček |  | 156
|  |  | 27 | střecha 3np |  | 27
169 | S01A | 764391820R00 | OKO pro uchycení a zajištění osoby pro vstup na střechu |  | kpl | 18 | 0 | 0 | vlastní | 0 |  | 0 | 0 | 0 | 0 | 0 | 0 | 0 | S01A | 0 | 0 | 0 | 21 | 0 | 0 | 7 |  |  |  | 0 | 0 | 0 | 764_ | S01A_76_ | S01A_ | 0 | 0 | 0 | 623 | 0 | 0 | 0 |  | 764 |  |  |  | 21 | OKO pro uchycení a zajištění osoby pro vstup na střechu
|  | Varianta: | včetně montážního materiálu
|  |  | 18 |  |  | 18
170 | S01A | 764718301R00 | Oplechování parapetů z lakovaných Al plechů, rš 210 mm |  | m | 44.6 | 0 | 0 | RTS II / 2024 | 0 |  | 0 | 0 | 0 | 0 | 0 | 0 | 0 | S01A | 0 | 0 | 0 | 21 | 0 | 0 | 7 |  |  |  | 0 | 0 | 0 | 764_ | S01A_76_ | S01A_ | 0 | 0 | 0 | 626 | 0 | 0 | 0 |  | 764 |  |  |  | 21 | Oplechování parapetů z lakovaných Al plechů, rš 210 mm
|  | Varianta: | rš 160 (KAL 01)
|  |  | 44,60 |  |  | 44.6
171 | S01A | 764718302R00 | Oplechování parapetů z lakovaných Al plechů, rš 240 mm |  | m | 20 | 0 | 0 | RTS II / 2024 | 0 |  | 0 | 0 | 0 | 0 | 0 | 0 | 0 | S01A | 0 | 0 | 0 | 21 | 0 | 0 | 7 |  |  |  | 0 | 0 | 0 | 764_ | S01A_76_ | S01A_ | 0 | 0 | 0 | 629 | 0 | 0 | 0 |  | 764 |  |  |  | 21 | Oplechování parapetů z lakovaných Al plechů, rš 240 mm
|  | Varianta: | (KAL02)
|  |  | 20 |  |  | 20
172 | S01A | 764292661RT3 | Oplechování okapní hrany z TiZn RHEINZINK |  | m | 6.9 | 0 | 0 | RTS II / 2024 | 0 |  | 0 | 0 | 0 | 0 | 0 | 0 | 0 | S01A | 0 | 0 | 0 | 21 | 0 | 0 | 7 |  |  |  | 0 | 0 | 0 | 764_ | S01A_76_ | S01A_ | 0 | 0 | 0 | 632 | 0 | 0 | 0 |  | 764 |  |  |  | 21 | Oplechování okapní hrany z TiZn RHEINZINK
|  | Varianta: | plech prePATINA schiefergrau
|  |  | 6,90 | KTZ01 - OKAPNÍ PLECH RŠ350 |  | 6.9
|  |  | , |  |  | 0
173 | S01A | 764291420R00 | Závětrná lišta z Ti Zn plechu, rš 330 mm |  | m | 0.75 | 0 | 0 | RTS II / 2024 | 0 |  | 0 | 0 | 0 | 0 | 0 | 0 | 0 | S01A | 0 | 0 | 0 | 21 | 0 | 0 | 7 |  |  |  | 0 | 0 | 0 | 764_ | S01A_76_ | S01A_ | 0 | 0 | 0 | 636 | 0 | 0 | 0 |  | 764 |  |  |  | 21 | Závětrná lišta z Ti Zn plechu, rš 330 mm
|  |  | 0,75 | KTZ03 |  | 0.75
174 | S01A | 764257401R00 | Žlaby z Ti Zn, rš 670, včetně háků dle PD |  | m | 6.9 | 0 | 0 | RTS II / 2024 | 0 |  | 0 | 0 | 0 | 0 | 0 | 0 | 0 | S01A | 0 | 0 | 0 | 21 | 0 | 0 | 7 |  |  |  | 0 | 0 | 0 | 764_ | S01A_76_ | S01A_ | 0 | 0 | 0 | 638 | 0 | 0 | 0 |  | 764 |  |  |  | 21 | Žlaby z Ti Zn, rš 670, včetně háků dle PD
|  |  | 6,9 |  |  | 6.9
175 | S01A | 764551603RT1 | Svod z Ti Zn, kruhový, D 100 mm |  | m | 10.5 | 0 | 0 | RTS II / 2024 | 0 |  | 0 | 0 | 0 | 0 | 0 | 0 | 0 | S01A | 0 | 0 | 0 | 21 | 0 | 0 | 7 |  |  |  | 0 | 0 | 0 | 764_ | S01A_76_ | S01A_ | 0 | 0 | 0 | 640 | 0 | 0 | 0 |  | 764 |  |  |  | 21 | Svod z Ti Zn, kruhový, D 100 mm
|  | Varianta: | včetně kolen a zděří
|  |  | 10,50 |  |  | 10.5
176 | S01A | 764430220RT2 | Oplechování zdí z Pz plechu, rš 330 mm |  | m | 10.75 | 0 | 0 | RTS II / 2024 | 0 |  | 0 | 0 | 0 | 0 | 0 | 0 | 0 | S01A | 0 | 0 | 0 | 21 | 0 | 0 | 7 |  |  |  | 0 | 0 | 0 | 764_ | S01A_76_ | S01A_ | 0 | 0 | 0 | 643 | 0 | 0 | 0 |  | 764 |  |  |  | 21 | Oplechování zdí z Pz plechu, rš 330 mm
|  | Varianta: | nalepení Enkolitem, oplechování atiky
|  |  | 10,75 | opl01 |  | 10.75
177 | S01A | 764430310RT2 | Oplechování zdí včetně rohů z Al, rš do 250 mm |  | m | 9.65 | 0 | 0 | RTS II / 2024 | 0 |  | 0 | 0 | 0 | 0 | 0 | 0 | 0 | S01A | 0 | 0 | 0 | 21 | 0 | 0 | 7 |  |  |  | 0 | 0 | 0 | 764_ | S01A_76_ | S01A_ | 0 | 0 | 0 | 646 | 0 | 0 | 0 |  | 764 |  |  |  | 21 | Oplechování zdí včetně rohů z Al, rš do 250 mm
|  | Varianta: | nalepení Enkolitem, RŠ 80
|  |  | 9,65 | opl02 |  | 9.65
178 | S01A | 764430210RT2 | Oplechování zdí z Pz plechu, do rš 250 mm |  | m | 14.65 | 0 | 0 | RTS II / 2024 | 0 |  | 0 | 0 | 0 | 0 | 0 | 0 | 0 | S01A | 0 | 0 | 0 | 21 | 0 | 0 | 7 |  |  |  | 0 | 0 | 0 | 764_ | S01A_76_ | S01A_ | 0 | 0 | 0 | 649 | 0 | 0 | 0 |  | 764 |  |  |  | 21 | Oplechování zdí z Pz plechu, do rš 250 mm
|  | Varianta: | nalepení Enkolitem, RŠ80 a rš160
|  |  | 9,65 | OPLECHOVÁNÍ ROHU OPL2 |  | 9.65
|  |  | 5 | opl5 |  | 5
179 | S01A | 764816420R00 | Okapnice z lakovaného Pz plechu, rš 200 mm |  | m | 9.1 | 0 | 0 | RTS II / 2024 | 0 |  | 0 | 0 | 0 | 0 | 0 | 0 | 0 | S01A | 0 | 0 | 0 | 21 | 0 | 0 | 7 |  |  |  | 0 | 0 | 0 | 764_ | S01A_76_ | S01A_ | 0 | 0 | 0 | 653 | 0 | 0 | 0 |  | 764 |  |  |  | 21 | Okapnice z lakovaného Pz plechu, rš 200 mm
|  |  | 9,10 | opl3 |  | 9.1
180 | S01A | 764774401R00 | Falc.krytina,v.8 m, svitky,š.500 mm,do 30° |  | m2 | 1.6 | 0 | 0 | RTS II / 2024 | 0 |  | 0 | 0 | 0 | 0 | 0 | 0 | 0 | S01A | 0 | 0 | 0 | 21 | 0 | 0 | 7 |  |  |  | 0 | 0 | 0 | 764_ | S01A_76_ | S01A_ | 0 | 0 | 0 | 655 | 0 | 0 | 0 |  | 764 |  |  |  | 21 | Falc.krytina,v.8 m, svitky,š.500 mm,do 30°
|  | Varianta: | falce po 300mm - dle PD
|  |  | 1,6 |  |  | 1.6
181 | S01A | 764908101RT2 | Kotlík žlabový kónický,vel.žlabu 125 mm |  | kus | 1 | 0 | 0 | RTS II / 2024 | 0 |  | 0 | 0 | 0 | 0 | 0 | 0 | 0 | S01A | 0 | 0 | 0 | 21 | 0 | 0 | 7 |  |  |  | 0 | 0 | 0 | 764_ | S01A_76_ | S01A_ | 0 | 0 | 0 | 658 | 0 | 0 | 0 |  | 764 |  |  |  | 21 | Kotlík žlabový kónický,vel.žlabu 125 mm
|  | Varianta: | v ostatních barvách
|  |  | 1 |  |  | 1
182 | S01A | R764908104RT2 | žlab podokapní půlkruhový R,velikost 80 mm |  | m | 4.5 | 0 | 0 | RTS II / 2024 | 0 |  | 0 | 0 | 0 | 0 | 0 | 0 | 0 | S01A | 0 | 0 | 0 | 21 | 0 | 0 | 7 |  |  |  | 0 | 0 | 0 | 764_ | S01A_76_ | S01A_ | 0 | 0 | 0 | 661 | 0 | 0 | 0 |  | 764 |  |  |  | 21 | žlab podokapní půlkruhový R,velikost 80 mm
|  | Varianta: | v ostatních barvách,
|  |  | 4,5 |  |  | 4.5
183 | S01A | 764908109RT2 | odpadní trouby kruhové, D 100 mm |  | m | 3.3 | 0 | 0 | RTS II / 2024 | 0 |  | 0 | 0 | 0 | 0 | 0 | 0 | 0 | S01A | 0 | 0 | 0 | 21 | 0 | 0 | 7 |  |  |  | 0 | 0 | 0 | 764_ | S01A_76_ | S01A_ | 0 | 0 | 0 | 664 | 0 | 0 | 0 |  | 764 |  |  |  | 21 | odpadní trouby kruhové, D 100 mm
|  | Varianta: | v ostatních barvách, včetně kolen a zděří
|  |  | 3,3 | opl7 |  | 3.3
184 | S01A | 764333220R00 | Lemování zdí na plochých střechách Pz, rš 250 mm |  | m | 29.5 | 0 | 0 | RTS II / 2024 | 0 |  | 0 | 0 | 0 | 0 | 0 | 0 | 0 | S01A | 0 | 0 | 0 | 21 | 0 | 0 | 7 |  |  |  | 0 | 0 | 0 | 764_ | S01A_76_ | S01A_ | 0 | 0 | 0 | 667 | 0 | 0 | 0 |  | 764 |  |  |  | 21 | Lemování zdí na plochých střechách Pz, rš 250 mm
|  |  | 29,50 | krycí lišta OPL8 |  | 29.5
185 | S01A | 998764102R00 | Přesun hmot pro klempířské konstr., výšky do 12 m |  | t | 1.8957 | 0 | 0 | RTS II / 2024 | 0 |  | 0 | 0 | 0 | 0 | 0 | 0 | 0 | S01A | 0 | 0 | 0 | 21 | 0 | 0 | 5 |  |  |  | 0 | 0 | 0 | 764_ | S01A_76_ | S01A_ | 0 | 0 | 0 | 669 | 0 | 0 | 0 |  | 764 |  |  |  | 21 | Přesun hmot pro klempířské konstr., výšky do 12 m
| S01A | 766 | Konstrukce truhlářské |  |  |  |  | 0 | [10 empty] | S01A | [7 empty] | 0 | 0 | 0
186 | S01A | 766624813R00 | Demontáž střešního okna vel. do 780 x 1180 mm |  | kus | 2 | 0 | 0 | RTS II / 2024 | 0 |  | 0 | 0 | 0 | 0 | 0 | 0 | 0 | S01A | 0 | 0 | 0 | 21 | 0 | 0 | 7 |  |  |  | 0 | 0 | 0 | 766_ | S01A_76_ | S01A_ | 0 | 0 | 0 | 671 | 0 | 0 | 0 |  | 766 |  |  |  | 21 | Demontáž střešního okna vel. do 780 x 1180 mm
|  |  | 2 | demontáž stávajících střešních oken |  | 2
187 | S01A | RO01 | Dodávka a montáž oken dle výpisu oken O01 |  | kus | 2 | 0 | 0 | RTS II / 2024 | 0 |  | 0 | 0 | 0 | 0 | 0 | 0 | 0 | S01A | 0 | 0 | 0 | 21 | 0 | 0 | 7 |  |  |  | 0 | 0 | 0 | 766_ | S01A_76_ | S01A_ | 0 | 0 | 0 | 673 | 0 | 0 | 0 |  | 766 |  |  |  | 21 | Dodávka a montáž oken dle výpisu oken O01
|  |  | 2 |  |  | 2
188 | S01A | RO02 | Dodávka a montáž oken dle výpisu oken O02 |  | kus | 3 | 0 | 0 | RTS II / 2024 | 0 |  | 0 | 0 | 0 | 0 | 0 | 0 | 0 | S01A | 0 | 0 | 0 | 21 | 0 | 0 | 7 |  |  |  | 0 | 0 | 0 | 766_ | S01A_76_ | S01A_ | 0 | 0 | 0 | 675 | 0 | 0 | 0 |  | 766 |  |  |  | 21 | Dodávka a montáž oken dle výpisu oken O02
|  |  | 3 |  |  | 3
189 | S01A | RO03 | Dodávka a montáž oken dle výpisu oken O03 |  | kus | 4 | 0 | 0 | vlastní | 0 |  | 0 | 0 | 0 | 0 | 0 | 0 | 0 | S01A | 0 | 0 | 0 | 21 | 0 | 0 | 7 |  |  |  | 0 | 0 | 0 | 766_ | S01A_76_ | S01A_ | 0 | 0 | 0 | 677 | 0 | 0 | 0 |  | 766 |  |  |  | 21 | Dodávka a montáž oken dle výpisu oken O03
|  | Varianta: | včetně dopravy
|  |  | 4 |  |  | 4
190 | S01A | RO04 | Dodávka a montáž oken dle výpisu oken O04 |  | kus | 1 | 0 | 0 | vlastní | 0 |  | 0 | 0 | 0 | 0 | 0 | 0 | 0 | S01A | 0 | 0 | 0 | 21 | 0 | 0 | 7 |  |  |  | 0 | 0 | 0 | 766_ | S01A_76_ | S01A_ | 0 | 0 | 0 | 680 | 0 | 0 | 0 |  | 766 |  |  |  | 21 | Dodávka a montáž oken dle výpisu oken O04
|  | Varianta: | včetně dopravy
|  |  | 1 |  |  | 1
191 | S01A | RO05 | Dodávka a montáž oken dle výpisu oken O05 |  | kus | 1 | 0 | 0 | vlastní | 0 |  | 0 | 0 | 0 | 0 | 0 | 0 | 0 | S01A | 0 | 0 | 0 | 21 | 0 | 0 | 7 |  |  |  | 0 | 0 | 0 | 766_ | S01A_76_ | S01A_ | 0 | 0 | 0 | 683 | 0 | 0 | 0 |  | 766 |  |  |  | 21 | Dodávka a montáž oken dle výpisu oken O05
|  | Varianta: | včetně dopravy
|  |  | 1 |  |  | 1
192 | S01A | RO06 | Dodávka a montáž oken dle výpisu oken O06 |  | kus | 1 | 0 | 0 | vlastní | 0 |  | 0 | 0 | 0 | 0 | 0 | 0 | 0 | S01A | 0 | 0 | 0 | 21 | 0 | 0 | 7 |  |  |  | 0 | 0 | 0 | 766_ | S01A_76_ | S01A_ | 0 | 0 | 0 | 686 | 0 | 0 | 0 |  | 766 |  |  |  | 21 | Dodávka a montáž oken dle výpisu oken O06
|  | Varianta: | včetně dopravy
|  |  | 1 |  |  | 1
193 | S01A | RO07 | Dodávka a montáž oken dle výpisu oken O07 |  | kus | 1 | 0 | 0 | vlastní | 0 |  | 0 | 0 | 0 | 0 | 0 | 0 | 0 | S01A | 0 | 0 | 0 | 21 | 0 | 0 | 7 |  |  |  | 0 | 0 | 0 | 766_ | S01A_76_ | S01A_ | 0 | 0 | 0 | 689 | 0 | 0 | 0 |  | 766 |  |  |  | 21 | Dodávka a montáž oken dle výpisu oken O07
|  | Varianta: | včetně dopravy
|  |  | 1 |  |  | 1
194 | S01A | RO08 | Dodávka a montáž oken dle výpisu oken O08 |  | kus | 2 | 0 | 0 | vlastní | 0 |  | 0 | 0 | 0 | 0 | 0 | 0 | 0 | S01A | 0 | 0 | 0 | 21 | 0 | 0 | 7 |  |  |  | 0 | 0 | 0 | 766_ | S01A_76_ | S01A_ | 0 | 0 | 0 | 692 | 0 | 0 | 0 |  | 766 |  |  |  | 21 | Dodávka a montáž oken dle výpisu oken O08
|  | Varianta: | včetně dopravy
|  |  | 2 |  |  | 2
195 | S01A | RO09 | Dodávka a montáž oken dle výpisu oken O09 |  | kus | 1 | 0 | 0 | vlastní | 0 |  | 0 | 0 | 0 | 0 | 0 | 0 | 0 | S01A | 0 | 0 | 0 | 21 | 0 | 0 | 7 |  |  |  | 0 | 0 | 0 | 766_ | S01A_76_ | S01A_ | 0 | 0 | 0 | 695 | 0 | 0 | 0 |  | 766 |  |  |  | 21 | Dodávka a montáž oken dle výpisu oken O09
|  | Varianta: | včetně dopravy
|  |  | 1 |  |  | 1
196 | S01A | RO10 | Dodávka a montáž oken dle výpisu oken O10 |  | kus | 1 | 0 | 0 | vlastní | 0 |  | 0 | 0 | 0 | 0 | 0 | 0 | 0 | S01A | 0 | 0 | 0 | 21 | 0 | 0 | 7 |  |  |  | 0 | 0 | 0 | 766_ | S01A_76_ | S01A_ | 0 | 0 | 0 | 698 | 0 | 0 | 0 |  | 766 |  |  |  | 21 | Dodávka a montáž oken dle výpisu oken O10
|  | Varianta: | včetně dopravy
|  |  | 1 |  |  | 1
197 | S01A | RO11 | Dodávka a montáž oken dle výpisu oken O11 |  | kus | 18 | 0 | 0 | vlastní | 0 |  | 0 | 0 | 0 | 0 | 0 | 0 | 0 | S01A | 0 | 0 | 0 | 21 | 0 | 0 | 7 |  |  |  | 0 | 0 | 0 | 766_ | S01A_76_ | S01A_ | 0 | 0 | 0 | 701 | 0 | 0 | 0 |  | 766 |  |  |  | 21 | Dodávka a montáž oken dle výpisu oken O11
|  | Varianta: | včetně dopravy
|  |  | 18 |  |  | 18
198 | S01A | RO12 | Dodávka a montáž oken dle výpisu oken O12 |  | kus | 6 | 0 | 0 | vlastní | 0 |  | 0 | 0 | 0 | 0 | 0 | 0 | 0 | S01A | 0 | 0 | 0 | 21 | 0 | 0 | 7 |  |  |  | 0 | 0 | 0 | 766_ | S01A_76_ | S01A_ | 0 | 0 | 0 | 704 | 0 | 0 | 0 |  | 766 |  |  |  | 21 | Dodávka a montáž oken dle výpisu oken O12
|  | Varianta: | včetně dopravy
|  |  | 6 |  |  | 6
199 | S01A | RO13 | Dodávka a montáž oken dle výpisu oken O13 |  | kus | 7 | 0 | 0 | vlastní | 0 |  | 0 | 0 | 0 | 0 | 0 | 0 | 0 | S01A | 0 | 0 | 0 | 21 | 0 | 0 | 7 |  |  |  | 0 | 0 | 0 | 766_ | S01A_76_ | S01A_ | 0 | 0 | 0 | 707 | 0 | 0 | 0 |  | 766 |  |  |  | 21 | Dodávka a montáž oken dle výpisu oken O13
|  | Varianta: | včetně dopravy
|  |  | 7 |  |  | 7
200 | S01A | RO14 | Dodávka a montáž oken dle výpisu oken O14 |  | kus | 2 | 0 | 0 | vlastní | 0 |  | 0 | 0 | 0 | 0 | 0 | 0 | 0 | S01A | 0 | 0 | 0 | 21 | 0 | 0 | 7 |  |  |  | 0 | 0 | 0 | 766_ | S01A_76_ | S01A_ | 0 | 0 | 0 | 710 | 0 | 0 | 0 |  | 766 |  |  |  | 21 | Dodávka a montáž oken dle výpisu oken O14
|  | Varianta: | včetně dopravy
|  |  | 2 |  |  | 2
201 | S01A | RO15 | Dodávka a montáž oken dle výpisu oken O15 |  | kus | 4 | 0 | 0 | vlastní | 0 |  | 0 | 0 | 0 | 0 | 0 | 0 | 0 | S01A | 0 | 0 | 0 | 21 | 0 | 0 | 7 |  |  |  | 0 | 0 | 0 | 766_ | S01A_76_ | S01A_ | 0 | 0 | 0 | 713 | 0 | 0 | 0 |  | 766 |  |  |  | 21 | Dodávka a montáž oken dle výpisu oken O15
|  | Varianta: | včetně dopravy, střešní okna včetně ovládání, řídící jednotky speciffikace dle PD
|  |  | 4 | okno střešní včetně elektro napojení na řídící jednotku s čidly dle PD |  | 4
202 | S01A | RD01 | Dodávka a montáž vnější dveře dle výpisu D01 |  | kus | 1 | 0 | 0 | vlastní | 0 |  | 0 | 0 | 0 | 0 | 0 | 0 | 0 | S01A | 0 | 0 | 0 | 21 | 0 | 0 | 7 |  |  |  | 0 | 0 | 0 | 766_ | S01A_76_ | S01A_ | 0 | 0 | 0 | 716 | 0 | 0 | 0 |  | 766 |  |  |  | 21 | Dodávka a montáž vnější dveře dle výpisu D01
|  | Varianta: | včetně dopravy
|  |  | 1 | Úprava dveří |  | 1
203 | S01A | RD02 | Dodávka a montáž vnější dveře dle výpisu D02 |  | kus | 1 | 0 | 0 | vlastní | 0 |  | 0 | 0 | 0 | 0 | 0 | 0 | 0 | S01A | 0 | 0 | 0 | 21 | 0 | 0 | 7 |  |  |  | 0 | 0 | 0 | 766_ | S01A_76_ | S01A_ | 0 | 0 | 0 | 719 | 0 | 0 | 0 |  | 766 |  |  |  | 21 | Dodávka a montáž vnější dveře dle výpisu D02
|  | Varianta: | včetně dopravy
|  |  | 1 | dveře viz. specifikace |  | 1
204 | S01A | RD03 | Dodávka a montáž vnější dveře dle výpisu D03 |  | kus | 1 | 0 | 0 | vlastní | 0 |  | 0 | 0 | 0 | 0 | 0 | 0 | 0 | S01A | 0 | 0 | 0 | 21 | 0 | 0 | 7 |  |  |  | 0 | 0 | 0 | 766_ | S01A_76_ | S01A_ | 0 | 0 | 0 | 722 | 0 | 0 | 0 |  | 766 |  |  |  | 21 | Dodávka a montáž vnější dveře dle výpisu D03
|  | Varianta: | včetně dopravy
|  |  | 1 | dveře viz. specifikace |  | 1
205 | S01A | RD04 | Dodávka a montáž vnější dveře dle výpisu D04 |  | kus | 1 | 0 | 0 | vlastní | 0 |  | 0 | 0 | 0 | 0 | 0 | 0 | 0 | S01A | 0 | 0 | 0 | 21 | 0 | 0 | 7 |  |  |  | 0 | 0 | 0 | 766_ | S01A_76_ | S01A_ | 0 | 0 | 0 | 725 | 0 | 0 | 0 |  | 766 |  |  |  | 21 | Dodávka a montáž vnější dveře dle výpisu D04
|  | Varianta: | včetně dopravy
|  |  | 1 | dveře viz. specifikace |  | 1
206 | S01A | 073111242RA0 | Vnitřní parapet, laminátová parapetní deska |  | m | 25 | 0 | 0 | RTS II / 2024 | 0 |  | 0 | 0 | 0 | 0 | 0 | 0 | 0 | S01A | 0 | 0 | 0 | 21 | 0 | 0 | 7 |  |  |  | 0 | 0 | 0 | 766_ | S01A_76_ | S01A_ | 0 | 0 | 0 | 728 | 0 | 0 | 0 |  | 766 |  |  |  | 21 | Vnitřní parapet, laminátová parapetní deska
|  |  | 25 | tl. 18mm šířky 150mm - PD01 |  | 25
207 | S01A | 073111242RA01 | Vnitřní parapet, laminátová parapetní deska |  | m | 3.2 | 0 | 0 | RTS II / 2024 | 0 |  | 0 | 0 | 0 | 0 | 0 | 0 | 0 | S01A | 0 | 0 | 0 | 21 | 0 | 0 | 7 |  |  |  | 0 | 0 | 0 | 766_ | S01A_76_ | S01A_ | 0 | 0 | 0 | 730 | 0 | 0 | 0 |  | 766 |  |  |  | 21 | Vnitřní parapet, laminátová parapetní deska
|  |  | 3,2 | tl. 18mm; šířky 210mm, PD02 |  | 3.2
208 | S01A | 073111242RA02 | Vnitřní parapet, laminátová parapetní deska |  | m | 37.45 | 0 | 0 | RTS II / 2024 | 0 |  | 0 | 0 | 0 | 0 | 0 | 0 | 0 | S01A | 0 | 0 | 0 | 21 | 0 | 0 | 7 |  |  |  | 0 | 0 | 0 | 766_ | S01A_76_ | S01A_ | 0 | 0 | 0 | 732 | 0 | 0 | 0 |  | 766 |  |  |  | 21 | Vnitřní parapet, laminátová parapetní deska
|  |  | 37,45 | tl. 18mm šířky 230mm - PD03 |  | 37.45
209 | S01A | 998766102R00 | Přesun hmot pro truhlářské konstr., výšky do 12 m |  | t | 1.8284 | 0 | 0 | RTS II / 2024 | 0 |  | 0 | 0 | 0 | 0 | 0 | 0 | 0 | S01A | 0 | 0 | 0 | 21 | 0 | 0 | 5 |  |  |  | 0 | 0 | 0 | 766_ | S01A_76_ | S01A_ | 0 | 0 | 0 | 734 | 0 | 0 | 0 |  | 766 |  |  |  | 21 | Přesun hmot pro truhlářské konstr., výšky do 12 m
| S01A | 767 | Konstrukce doplňkové stavební (zámečnické) |  |  |  |  | 0 | [10 empty] | S01A | [7 empty] | 0 | 0 | 0
210 | S01A | 767995104R00 | Výroba a montáž kov. atypických konstr. do 50 kg |  | kg | 33 | 0 | 0 | RTS II / 2024 | 0 |  | 0 | 0 | 0 | 0 | 0 | 0 | 0 | S01A | 0 | 0 | 0 | 21 | 0 | 0 | 7 |  |  |  | 0 | 0 | 0 | 767_ | S01A_76_ | S01A_ | 0 | 0 | 0 | 736 | 0 | 0 | 0 |  | 767 |  |  |  | 21 | Výroba a montáž kov. atypických konstr. do 50 kg
|  |  | 9 | L40 - L40/40/4 - pro vodměrnou šachtu |  | 9
|  |  | 24 | PL4 - žebírkový krycí plech vodoměrná šachta |  | 24
211 | S01A | R7679 | Atypické ocelové konstrukce, ocelová konstrukce 2np |  | kg | 8350.5 | 0 | 0 | vlastní | 0 |  | 0 | 0 | 0 | 0 | 0 | 0 | 0 | S01A | 0 | 0 | 0 | 21 | 0 | 0 | 7 |  |  |  | 0 | 0 | 0 | 767_ | S01A_76_ | S01A_ | 0 | 0 | 0 | 739 | 0 | 0 | 0 |  | 767 |  |  |  | 21 | Atypické ocelové konstrukce, ocelová konstrukce 2np
|  | Varianta: | Dle výkresu D.1.1.3.I)01 a D.1.1.3.I)02
|  |  | 8350,50 | ocelová konstrukce včetně veškerých prací viz výkresová část |  | 8350.5
212 | S01A | R7679 | Atypické ocelové konstrukce, ocelová konstrukce doplnění |  | kg | 598.74 | 0 | 0 | vlastní | 0 |  | 0 | 0 | 0 | 0 | 0 | 0 | 0 | S01A | 0 | 0 | 0 | 21 | 0 | 0 | 7 |  |  |  | 0 | 0 | 0 | 767_ | S01A_76_ | S01A_ | 0 | 0 | 0 | 742 | 0 | 0 | 0 |  | 767 |  |  |  | 21 | Atypické ocelové konstrukce, ocelová konstrukce doplnění
|  | Varianta: | Dle výkresu D.1.1.3.x)03 - doplnění
|  |  | 598,74 | ocelová konstrukce včetně veškerých prací viz výkresová část |  | 598.74
213 | S01A | R767212111R00 | Dodávka a montáž schodů, zábradlí včetně podesty dle PD |  | kg | 2125.05 | 0 | 0 | vlastní | 0 |  | 0 | 0 | 0 | 0 | 0 | 0 | 0 | S01A | 0 | 0 | 0 | 21 | 0 | 0 | 7 |  |  |  | 0 | 0 | 0 | 767_ | S01A_76_ | S01A_ | 0 | 0 | 0 | 745 | 0 | 0 | 0 |  | 767 |  |  |  | 21 | Dodávka a montáž schodů, zábradlí včetně podesty dle PD
|  | Varianta: | výkresy D.1.1.3p)04-10
|  |  | 2125,05 |  |  | 2125.05
214 | S01A | 767587211RT1 | Podhled minerální Knauf,vidit.kce,kazeta 600x600mm |  | m2 | 495 | 0 | 0 | RTS II / 2024 | 0 |  | 0 | 0 | 0 | 0 | 0 | 0 | 0 | S01A | 0 | 0 | 0 | 21 | 0 | 0 | 7 |  |  |  | 0 | 0 | 0 | 767_ | S01A_76_ | S01A_ | 0 | 0 | 0 | 748 | 0 | 0 | 0 |  | 767 |  |  |  | 21 | Podhled minerální Knauf,vidit.kce,kazeta 600x600mm
|  | Varianta: | tl. 19 mm
|  |  | 255 | 1NP |  | 255
|  |  | 240 | 2NP |  | 240
215 | S01A | 767587211RT2 | Podhled minerální Knauf,vidit.kce,kazeta 600x600mm |  | m2 | 460 | 0 | 0 | RTS II / 2024 | 0 |  | 0 | 0 | 0 | 0 | 0 | 0 | 0 | S01A | 0 | 0 | 0 | 21 | 0 | 0 | 7 |  |  |  | 0 | 0 | 0 | 767_ | S01A_76_ | S01A_ | 0 | 0 | 0 | 752 | 0 | 0 | 0 |  | 767 |  |  |  | 21 | Podhled minerální Knauf,vidit.kce,kazeta 600x600mm
|  | Varianta: | dB Acoustic SK, tl. 30 mm
|  |  | 230 | 1NP |  | 230
|  |  | 230 | 2NP |  | 230
216 | S01A | R767211113R00 | Zábradlí Z1, dodávka a montáž dle PD |  | kg | 167.5 | 0 | 0 | vlastní | 0 |  | 0 | 0 | 0 | 0 | 0 | 0 | 0 | S01A | 0 | 0 | 0 | 21 | 0 | 0 | 7 |  |  |  | 0 | 0 | 0 | 767_ | S01A_76_ | S01A_ | 0 | 0 | 0 | 756 | 0 | 0 | 0 |  | 767 |  |  |  | 21 | Zábradlí Z1, dodávka a montáž dle PD
|  | Varianta: | Viz výkresD.1.13.p)10
|  |  | 167,50 |  |  | 167.5
217 | S01A | R767211111R00 | Dodávka a montáž záměčnické konstrukce Z2 a Z4 |  | kg | 565.42 | 0 | 0 | RTS II / 2024 | 0 |  | 0 | 0 | 0 | 0 | 0 | 0 | 0 | S01A | 0 | 0 | 0 | 21 | 0 | 0 | 7 |  |  |  | 0 | 0 | 0 | 767_ | S01A_76_ | S01A_ | 0 | 0 | 0 | 759 | 0 | 0 | 0 |  | 767 |  |  |  | 21 | Dodávka a montáž záměčnické konstrukce Z2 a Z4
|  | Varianta: | dle PD viz. výkres D.1.1.3p)11
|  |  | 533,53+31,89 |  |  | 565.42
218 | S01A | 767995106R00 | Výroba a montáž kov. atypických konstr. do 250 kg |  | kg | 253.82 | 0 | 0 | RTS II / 2024 | 0 |  | 0 | 0 | 0 | 0 | 0 | 0 | 0 | S01A | 0 | 0 | 0 | 21 | 0 | 0 | 7 |  |  |  | 0 | 0 | 0 | 767_ | S01A_76_ | S01A_ | 0 | 0 | 0 | 762 | 0 | 0 | 0 |  | 767 |  |  |  | 21 | Výroba a montáž kov. atypických konstr. do 250 kg
|  | Varianta: | výroba a montáž ocelové konstrukce vstupní markýza, viz. výkres D.1.1.3P)01 - 03
|  |  | 253,82 |  |  | 253.82
219 | S01A | r767427431R00 | Provětr.fasáda,obkladové desky z vysokotlakého laminátu |  | m2 | 25 | 0 | 0 | RTS II / 2024 | 0 |  | 0 | 0 | 0 | 0 | 0 | 0 | 0 | S01A | 0 | 0 | 0 | 21 | 0 | 0 | 7 |  |  |  | 0 | 0 | 0 | 767_ | S01A_76_ | S01A_ | 0 | 0 | 0 | 765 | 0 | 0 | 0 |  | 767 |  |  |  | 21 | Provětr.fasáda,obkladové desky z vysokotlakého laminátu
|  | Varianta: | dodávka a montáž dle PD
|  |  | 25 |  |  | 25
220 | S01A | 767640118RA0 | Dveře protipožární jednokřídlové 900 x 1970 mm |  | kus | 7 | 0 | 0 | RTS II / 2024 | 0 |  | 0 | 0 | 0 | 0 | 0 | 0 | 0 | S01A | 0 | 0 | 0 | 21 | 0 | 0 | 7 |  |  |  | 0 | 0 | 0 | 767_ | S01A_76_ | S01A_ | 0 | 0 | 0 | 768 | 0 | 0 | 0 |  | 767 |  |  |  | 21 | Dveře protipožární jednokřídlové 900 x 1970 mm
|  |  | 1+2+1+1+2 |  |  | 7
221 | S01A | 767640116RA0 | Dveře protipožární jednokřídlové 800 x 1970 mm |  | kus | 0 | 0 | 0 | RTS II / 2024 | 0 |  | 0 | 0 | 0 | 0 | 0 | 0 | 0 | S01A | 0 | 0 | 0 | 21 | 0 | 0 | 7 |  |  |  | 0 | 0 | 0 | 767_ | S01A_76_ | S01A_ | 0 | 0 | 0 | 770 | 0 | 0 | 0 |  | 767 |  |  |  | 21 | Dveře protipožární jednokřídlové 800 x 1970 mm
222 | S01A | 998767102R00 | Přesun hmot pro zámečnické konstr., výšky do 12 m |  | t | 17.8221 | 0 | 0 | RTS II / 2024 | 0 |  | 0 | 0 | 0 | 0 | 0 | 0 | 0 | S01A | 0 | 0 | 0 | 21 | 0 | 0 | 5 |  |  |  | 0 | 0 | 0 | 767_ | S01A_76_ | S01A_ | 0 | 0 | 0 | 771 | 0 | 0 | 0 |  | 767 |  |  |  | 21 | Přesun hmot pro zámečnické konstr., výšky do 12 m
| S01A | 771 | Podlahy z dlaždic |  |  |  |  | 0 | [10 empty] | S01A | [7 empty] | 0 | 0 | 0
223 | S01A | 771101101R00 | Vysávání podlah prům.vysavačem pro pokládku dlažby |  | m2 | 428 | 0 | 0 | RTS II / 2024 | 0 |  | 0 | 0 | 0 | 0 | 0 | 0 | 0 | S01A | 0 | 0 | 0 | 21 | 0 | 0 | 7 |  |  |  | 0 | 0 | 0 | 771_ | S01A_77_ | S01A_ | 0 | 0 | 0 | 773 | 0 | 0 | 0 |  | 771 |  |  |  | 21 | Vysávání podlah prům.vysavačem pro pokládku dlažby
|  |  | 178+250 |  |  | 428
224 | S01A | 771101210RT1 | Penetrace podkladu pod dlažby |  | m2 | 428 | 0 | 0 | RTS II / 2024 | 0 |  | 0 | 0 | 0 | 0 | 0 | 0 | 0 | S01A | 0 | 0 | 0 | 21 | 0 | 0 | 7 |  |  |  | 0 | 0 | 0 | 771_ | S01A_77_ | S01A_ | 0 | 0 | 0 | 775 | 0 | 0 | 0 |  | 771 |  |  |  | 21 | Penetrace podkladu pod dlažby
|  | Varianta: | penetrační nátěr
|  |  | 178+250 |  |  | 428
225 | S01A | 771575113RT2 | Montáž podlah keram.,hladké, tmel, 30x60 cm |  | m2 | 428 | 0 | 0 | RTS II / 2024 | 0 |  | 0 | 0 | 0 | 0 | 0 | 0 | 0 | S01A | 0 | 0 | 0 | 21 | 0 | 0 | 7 |  |  |  | 0 | 0 | 0 | 771_ | S01A_77_ | S01A_ | 0 | 0 | 0 | 778 | 0 | 0 | 0 |  | 771 |  |  |  | 21 | Montáž podlah keram.,hladké, tmel, 30x60 cm
|  | Varianta: | lepidlo včetně spárovací hmoty
|  |  | 178 | 1NP |  | 178
|  |  | 250 | 2NP |  | 250
226 | S01A | R597642061 | Keramická dlažba dle PD a výběru zhotovitele |  | m2 | 480.338 | 0 | 0 | vlastní | 0 |  | 0 | 0 | 0 | 0 | 0 | 0 | 0 | S01A | 0 | 0 | 0 | 21 | 0 | 0 | 7 |  |  |  | 0 | 0 | 0 | 771_ | S01A_77_ | S01A_ | 0 | 0 | 0 | 782 | 0 | 0 | 0 |  | 771 |  |  |  | 21 | Keramická dlažba dle PD a výběru zhotovitele
|  |  | 23,4 |  |  | 23.4
|  |  | 7,49+8,08+1,22+1,22+1,22+1,22+7,21+8,01+1,22+1,22+2,42+91+22,65 |  |  | 154.18
|  |  | 177,58*0,1 | prořezy 10% |  | 17.758
|  |  | 10 |  |  | 10
|  |  | 250*1,1 |  |  | 275
227 | S01A | 998771102R00 | Přesun hmot pro podlahy z dlaždic, výšky do 12 m |  | t | 11.5166 | 0 | 0 | RTS II / 2024 | 0 |  | 0 | 0 | 0 | 0 | 0 | 0 | 0 | S01A | 0 | 0 | 0 | 21 | 0 | 0 | 5 |  |  |  | 0 | 0 | 0 | 771_ | S01A_77_ | S01A_ | 0 | 0 | 0 | 788 | 0 | 0 | 0 |  | 771 |  |  |  | 21 | Přesun hmot pro podlahy z dlaždic, výšky do 12 m
228 | S01A | 771990010RA0 | Vybourání keramické nebo teracové dlažby |  | m2 | 64.4 | 0 | 0 | RTS II / 2024 | 0 |  | 0 | 0 | 0 | 0 | 0 | 0 | 0 | S01A | 0 | 0 | 0 | 21 | 0 | 0 | 7 |  |  |  | 0 | 0 | 0 | 771_ | S01A_77_ | S01A_ | 0 | 0 | 0 | 789 | 0 | 0 | 0 |  | 771 |  |  |  | 21 | Vybourání keramické nebo teracové dlažby
|  |  | 10+18+2,4+12+10+5+7 |  |  | 64.4
| S01A | 776 | Podlahy povlakové |  |  |  |  | 0 | [10 empty] | S01A | [7 empty] | 0 | 0 | 0
229 | S01A | 776401800RT1 | Demontáž soklíků nebo lišt, pryžových nebo z PVC |  | m | 121.5 | 0 | 0 | RTS II / 2024 | 0 |  | 0 | 0 | 0 | 0 | 0 | 0 | 0 | S01A | 0 | 0 | 0 | 21 | 0 | 0 | 7 |  |  |  | 0 | 0 | 0 | 776_ | S01A_77_ | S01A_ | 0 | 0 | 0 | 792 | 0 | 0 | 0 |  | 776 |  |  |  | 21 | Demontáž soklíků nebo lišt, pryžových nebo z PVC
|  | Varianta: | odstranění a uložení na hromady
|  |  | 7,2*8 | soklíky PVC učebny |  | 57.6
|  |  | (8,75+8,75+8,75+5,7)*2 |  |  | 63.9
230 | S01A | 776511820RT1 | Odstranění PVC a koberců lepených s podložkou |  | m2 | 227 | 0 | 0 | RTS II / 2024 | 0 |  | 0 | 0 | 0 | 0 | 0 | 0 | 0 | S01A | 0 | 0 | 0 | 21 | 0 | 0 | 7 |  |  |  | 0 | 0 | 0 | 776_ | S01A_77_ | S01A_ | 0 | 0 | 0 | 796 | 0 | 0 | 0 |  | 776 |  |  |  | 21 | Odstranění PVC a koberců lepených s podložkou
|  | Varianta: | z ploch nad 20 m2
|  |  | 227 | podlahy v učebnách |  | 227
231 | S01A | 776101101R00 | Vysávání podlah prům.vysavačem pod povlak.podlahy |  | m2 | 231.8 | 0 | 0 | RTS II / 2024 | 0 |  | 0 | 0 | 0 | 0 | 0 | 0 | 0 | S01A | 0 | 0 | 0 | 21 | 0 | 0 | 7 |  |  |  | 0 | 0 | 0 | 776_ | S01A_77_ | S01A_ | 0 | 0 | 0 | 799 | 0 | 0 | 0 |  | 776 |  |  |  | 21 | Vysávání podlah prům.vysavačem pod povlak.podlahy
|  |  | 231,8 |  |  | 231.8
232 | S01A | 776101115R00 | Vyrovnání podkladů samonivelační hmotou |  | m2 | 231.8 | 0 | 0 | RTS II / 2024 | 0 |  | 0 | 0 | 0 | 0 | 0 | 0 | 0 | S01A | 0 | 0 | 0 | 21 | 0 | 0 | 7 |  |  |  | 0 | 0 | 0 | 776_ | S01A_77_ | S01A_ | 0 | 0 | 0 | 801 | 0 | 0 | 0 |  | 776 |  |  |  | 21 | Vyrovnání podkladů samonivelační hmotou
|  |  | 40,44+62,17+61,80+62,39 | 1NP |  | 226.8
|  |  | 5 | 2NP |  | 5
233 | S01A | 58581721.A | Hmota samonivelační cementová |  | kg | 2364.36 | 0 | 0 | RTS II / 2024 | 0 |  | 0 | 0 | 0 | 0 | 0 | 0 | 0 | S01A | 0 | 0 | 0 | 21 | 0 | 0 | 7 |  |  |  | 0 | 0 | 0 | 776_ | S01A_77_ | S01A_ | 0 | 0 | 0 | 804 | 0 | 0 | 0 |  | 776 |  |  |  | 21 | Hmota samonivelační cementová
|  |  | 226,8*10,2 | předpoklad v tl. 6mm |  | 2313.36
|  |  | 5*10,2 | 2NP |  | 51
234 | S01A | 776101121R00 | Provedení penetrace podkladu pod povlakové podlahové krytiny a samonivelační hmoty |  | m2 | 231.8 | 0 | 0 | RTS II / 2024 | 0 |  | 0 | 0 | 0 | 0 | 0 | 0 | 0 | S01A | 0 | 0 | 0 | 21 | 0 | 0 | 7 |  |  |  | 0 | 0 | 0 | 776_ | S01A_77_ | S01A_ | 0 | 0 | 0 | 807 | 0 | 0 | 0 |  | 776 |  |  |  | 21 | Provedení penetrace podkladu pod povlakové podlahové krytiny a samonivelační hmoty
|  |  | 231,8 |  |  | 231.8
235 | S01A | 776521100RT1 | Lepení povlakových podlah z pásů PVC na lepidlo |  | m2 | 231.8 | 0 | 0 | RTS II / 2024 | 0 |  | 0 | 0 | 0 | 0 | 0 | 0 | 0 | S01A | 0 | 0 | 0 | 21 | 0 | 0 | 7 |  |  |  | 0 | 0 | 0 | 776_ | S01A_77_ | S01A_ | 0 | 0 | 0 | 809 | 0 | 0 | 0 |  | 776 |  |  |  | 21 | Lepení povlakových podlah z pásů PVC na lepidlo
|  | Varianta: | pouze položení - PVC ve specifikaci
|  |  | 231,8 |  |  | 231.8
236 | S01A | 28416051 | Podlahovina vinylová, role, dle výběru investora a PD |  | m2 | 243.39 | 0 | 0 | RTS II / 2024 | 0 |  | 0 | 0 | 0 | 0 | 0 | 0 | 0 | S01A | 0 | 0 | 0 | 21 | 0 | 0 | 7 |  |  |  | 0 | 0 | 0 | 776_ | S01A_77_ | S01A_ | 0 | 0 | 0 | 812 | 0 | 0 | 0 |  | 776 |  |  |  | 21 | Podlahovina vinylová, role, dle výběru investora a PD
|  |  | 226,8*1,05 | 1NP |  | 238.14
|  |  | 5*1,05 | 2NP |  | 5.25
237 | S01A | 776421100R00 | Lepení podlahových soklíků z PVC a vinylu |  | m | 0 | 0 | 0 | RTS II / 2024 | 0 |  | 0 | 0 | 0 | 0 | 0 | 0 | 0 | S01A | 0 | 0 | 0 | 21 | 0 | 0 | 7 |  |  |  | 0 | 0 | 0 | 776_ | S01A_77_ | S01A_ | 0 | 0 | 0 | 815 | 0 | 0 | 0 |  | 776 |  |  |  | 21 | Lepení podlahových soklíků z PVC a vinylu
238 | S01A | 776421300R00 | Montáž fabionů k PVC podlahám do v.100 mm |  | m | 0 | 0 | 0 | RTS II / 2024 | 0 |  | 0 | 0 | 0 | 0 | 0 | 0 | 0 | S01A | 0 | 0 | 0 | 21 | 0 | 0 | 7 |  |  |  | 0 | 0 | 0 | 776_ | S01A_77_ | S01A_ | 0 | 0 | 0 | 816 | 0 | 0 | 0 |  | 776 |  |  |  | 21 | Montáž fabionů k PVC podlahám do v.100 mm
239 | S01A | 283424022 | Lišta podlahová začišťovací s fabionem, |  | m | 0 | 0 | 0 | RTS II / 2024 | 0 |  | 0 | 0 | 0 | 0 | 0 | 0 | 0 | S01A | 0 | 0 | 0 | 21 | 0 | 0 | 7 |  |  |  | 0 | 0 | 0 | 776_ | S01A_77_ | S01A_ | 0 | 0 | 0 | 817 | 0 | 0 | 0 |  | 776 |  |  |  | 21 | Lišta podlahová začišťovací s fabionem,
240 | S01A | 998776102R00 | Přesun hmot pro podlahy povlakové, výšky do 12 m |  | t | 3.8547 | 0 | 0 | RTS II / 2024 | 0 |  | 0 | 0 | 0 | 0 | 0 | 0 | 0 | S01A | 0 | 0 | 0 | 21 | 0 | 0 | 5 |  |  |  | 0 | 0 | 0 | 776_ | S01A_77_ | S01A_ | 0 | 0 | 0 | 818 | 0 | 0 | 0 |  | 776 |  |  |  | 21 | Přesun hmot pro podlahy povlakové, výšky do 12 m
| S01A | 781 | Obklady (keramické) |  |  |  |  | 0 | [10 empty] | S01A | [7 empty] | 0 | 0 | 0
241 | S01A | 781101210RT1 | Penetrace podkladu pod obklady |  | m2 | 340 | 0 | 0 | RTS II / 2024 | 0 |  | 0 | 0 | 0 | 0 | 0 | 0 | 0 | S01A | 0 | 0 | 0 | 21 | 0 | 0 | 7 |  |  |  | 0 | 0 | 0 | 781_ | S01A_78_ | S01A_ | 0 | 0 | 0 | 820 | 0 | 0 | 0 |  | 781 |  |  |  | 21 | Penetrace podkladu pod obklady
|  | Varianta: | penetrační nátěr
|  |  | 340 |  |  | 340
242 | S01A | 781210141R00 | Obkládání stěn obkl. pórovin. do tmele do 330x600 |  | m2 | 340 | 0 | 0 | RTS II / 2024 | 0 |  | 0 | 0 | 0 | 0 | 0 | 0 | 0 | S01A | 0 | 0 | 0 | 21 | 0 | 0 | 7 |  |  |  | 0 | 0 | 0 | 781_ | S01A_78_ | S01A_ | 0 | 0 | 0 | 823 | 0 | 0 | 0 |  | 781 |  |  |  | 21 | Obkládání stěn obkl. pórovin. do tmele do 330x600
|  |  | 340 |  |  | 340
243 | S01A | ROBK | Keramický obklad dle výběru investora |  | m2 | 374 | 0 | 0 | vlastní | 0 |  | 0 | 0 | 0 | 0 | 0 | 0 | 0 | S01A | 0 | 0 | 0 | 21 | 0 | 0 | 7 |  |  |  | 0 | 0 | 0 | 781_ | S01A_78_ | S01A_ | 0 | 0 | 0 | 825 | 0 | 0 | 0 |  | 781 |  |  |  | 21 | Keramický obklad dle výběru investora
|  |  | 340*1,1 |  |  | 374
244 | S01A | 998781102R00 | Přesun hmot pro obklady keramické, výšky do 12 m |  | t | 16.675 | 0 | 0 | RTS II / 2024 | 0 |  | 0 | 0 | 0 | 0 | 0 | 0 | 0 | S01A | 0 | 0 | 0 | 21 | 0 | 0 | 5 |  |  |  | 0 | 0 | 0 | 781_ | S01A_78_ | S01A_ | 0 | 0 | 0 | 827 | 0 | 0 | 0 |  | 781 |  |  |  | 21 | Přesun hmot pro obklady keramické, výšky do 12 m
| S01A | 783 | Nátěry |  |  |  |  | 0 | [10 empty] | S01A | [7 empty] | 0 | 0 | 0
245 | S01A | 783851223R00 | Nátěr epoxidový betonových podlah - nátěr dle PD |  | m2 | 17 | 0 | 0 | RTS II / 2024 | 0 |  | 0 | 0 | 0 | 0 | 0 | 0 | 0 | S01A | 0 | 0 | 0 | 21 | 0 | 0 | 7 |  |  |  | 0 | 0 | 0 | 783_ | S01A_78_ | S01A_ | 0 | 0 | 0 | 829 | 0 | 0 | 0 |  | 783 |  |  |  | 21 | Nátěr epoxidový betonových podlah - nátěr dle PD
|  | Varianta: | Epoxidový nátěr z podlahové stěrny s chipsy včetně penetrace podkladu
|  |  | 17 |  |  | 17
| S01A | 784 | Malby |  |  |  |  | 0 | [10 empty] | S01A | [7 empty] | 0 | 0 | 0
246 | S01A | 784131101R00 | Penetrace podkladu nátěrem |  | m2 | 1912 | 0 | 0 | RTS II / 2024 | 0 |  | 0 | 0 | 0 | 0 | 0 | 0 | 0 | S01A | 0 | 0 | 0 | 21 | 0 | 0 | 7 |  |  |  | 0 | 0 | 0 | 784_ | S01A_78_ | S01A_ | 0 | 0 | 0 | 833 | 0 | 0 | 0 |  | 784 |  |  |  | 21 | Penetrace podkladu nátěrem
|  |  | 1900 |  |  | 1900
|  |  | 12 | doplnění |  | 12
247 | S01A | 784195412R00 | Malba, bílá, bez penetrace, 2 x |  | m2 | 1912 | 0 | 0 | RTS II / 2024 | 0 |  | 0 | 0 | 0 | 0 | 0 | 0 | 0 | S01A | 0 | 0 | 0 | 21 | 0 | 0 | 7 |  |  |  | 0 | 0 | 0 | 784_ | S01A_78_ | S01A_ | 0 | 0 | 0 | 836 | 0 | 0 | 0 |  | 784 |  |  |  | 21 | Malba, bílá, bez penetrace, 2 x
|  |  | 1900 |  |  | 1900
|  |  | 12 | doplnění |  | 12
| S01A | 787 | Zasklívání |  |  |  |  | 0 | [10 empty] | S01A | [7 empty] | 0 | 0 | 0
248 | S01A | 787411126R00 | Komůrkový polykarbonát opál - desky, tl. 20 mm |  | m2 | 11.5 | 0 | 0 | RTS II / 2024 | 0 |  | 0 | 0 | 0 | 0 | 0 | 0 | 0 | S01A | 0 | 0 | 0 | 21 | 0 | 0 | 7 |  |  |  | 0 | 0 | 0 | 787_ | S01A_78_ | S01A_ | 0 | 0 | 0 | 840 | 0 | 0 | 0 |  | 787 |  |  |  | 21 | Komůrkový polykarbonát opál - desky, tl. 20 mm
|  |  | 11,5 | vstupní stříška |  | 11.5
249 | S01A | 787411210R00 | Krycí a připojovací AL lišta pro komůr.PC, hranatá |  | m | 21 | 0 | 0 | RTS II / 2024 | 0 |  | 0 | 0 | 0 | 0 | 0 | 0 | 0 | S01A | 0 | 0 | 0 | 21 | 0 | 0 | 7 |  |  |  | 0 | 0 | 0 | 787_ | S01A_78_ | S01A_ | 0 | 0 | 0 | 842 | 0 | 0 | 0 |  | 787 |  |  |  | 21 | Krycí a připojovací AL lišta pro komůr.PC, hranatá
|  |  | 7*3 |  |  | 21
| S01A | 91 | Doplňující konstrukce a práce na pozemních komunikacích a zpevněných plochách |  |  |  |  | 0 | [10 empty] | S01A | [7 empty] | 0 | 0 | 0
250 | S01A | 917862111RT8 | Osazení stojatého obrubníku betonového, s boční opěrou, do lože z betonu C 12/15 |  | m | 19.8 | 0 | 0 | RTS II / 2024 | 0 |  | 0 | 0 | 0 | 0 | 0 | 0 | 0 | S01A | 0 | 0 | 0 | 21 | 0 | 0 | 1 |  |  |  | 0 | 0 | 0 | 91_ | S01A_9_ | S01A_ | 0 | 0 | 0 | 845 | 0 | 0 | 0 |  | 91 |  |  |  | 21 | Osazení stojatého obrubníku betonového, s boční opěrou, do lože z betonu C 12/15
|  | Varianta: | včetně obrubníku 100/15/30
|  |  | 19,80 |  |  | 19.8
251 | S01A | R21029 | Piktogram Invalidní vozík - stání |  | kus | 1 | 0 | 0 |  | 0 |  | 0 | 0 | 0 | 0 | 0 | 0 | 0 | S01A | 0 | 0 | 0 | 21 | 0 | 0 | 2 |  |  |  | 0 | 0 | 0 | 91_ | S01A_9_ | S01A_ | 0 | 0 | 0 | 848 | 0 | 0 | 0 |  | 91 |  |  |  | 21 | Piktogram Invalidní vozík - stání
|  |  | 1 |  |  | 1
| S01A | 94 | Lešení a stavební výtahy |  |  |  |  | 0 | [10 empty] | S01A | [7 empty] | 0 | 0 | 0
252 | S01A | 941955003R00 | Lešení lehké pomocné, výška podlahy do 2,5 m |  | m2 | 150 | 0 | 0 | RTS II / 2024 | 0 |  | 0 | 0 | 0 | 0 | 0 | 0 | 0 | S01A | 0 | 0 | 0 | 21 | 0 | 0 | 1 |  |  |  | 0 | 0 | 0 | 94_ | S01A_9_ | S01A_ | 0 | 0 | 0 | 851 | 0 | 0 | 0 |  | 94 |  |  |  | 21 | Lešení lehké pomocné, výška podlahy do 2,5 m
|  |  | 50 | pomocné lešení bourací práce |  | 50
|  |  | 100 |  |  | 100
253 | S01A | 941941031R00 | Montáž lešení lehkého řadového s podlahami, š. do 1 m, výšky do 10 m |  | m2 | 280 | 0 | 0 | RTS II / 2024 | 0 |  | 0 | 0 | 0 | 0 | 0 | 0 | 0 | S01A | 0 | 0 | 0 | 21 | 0 | 0 | 1 |  |  |  | 0 | 0 | 0 | 94_ | S01A_9_ | S01A_ | 0 | 0 | 0 | 854 | 0 | 0 | 0 |  | 94 |  |  |  | 21 | Montáž lešení lehkého řadového s podlahami, š. do 1 m, výšky do 10 m
|  |  | (14+21)*8 |  |  | 280
254 | S01A | 941941831R00 | Demontáž lešení lehkého řadového s podlahami, š. do 1 m, výšky do 10 m |  | m2 | 280 | 0 | 0 | RTS II / 2024 | 0 |  | 0 | 0 | 0 | 0 | 0 | 0 | 0 | S01A | 0 | 0 | 0 | 21 | 0 | 0 | 1 |  |  |  | 0 | 0 | 0 | 94_ | S01A_9_ | S01A_ | 0 | 0 | 0 | 856 | 0 | 0 | 0 |  | 94 |  |  |  | 21 | Demontáž lešení lehkého řadového s podlahami, š. do 1 m, výšky do 10 m
|  |  | 280 |  |  | 280
255 | S01A | 941941291R00 | Příplatek za každý měsíc použití lešení k pol.1041 |  | m2 | 280 | 0 | 0 | RTS II / 2024 | 0 |  | 0 | 0 | 0 | 0 | 0 | 0 | 0 | S01A | 0 | 0 | 0 | 21 | 0 | 0 | 1 |  |  |  | 0 | 0 | 0 | 94_ | S01A_9_ | S01A_ | 0 | 0 | 0 | 858 | 0 | 0 | 0 |  | 94 |  |  |  | 21 | Příplatek za každý měsíc použití lešení k pol.1041
|  |  | 280 |  |  | 280
| S01A | 96 | Bourání konstrukcí |  |  |  |  | 0 | [10 empty] | S01A | [7 empty] | 0 | 0 | 0
256 | S01A | 965042241RT5 | Bourání mazanin betonových tl. nad 10 cm, nad 4 m2 |  | m3 | 93.61 | 0 | 0 | RTS II / 2024 | 0 |  | 0 | 0 | 0 | 0 | 0 | 0 | 0 | S01A | 0 | 0 | 0 | 21 | 0 | 0 | 1 |  |  |  | 0 | 0 | 0 | 96_ | S01A_9_ | S01A_ | 0 | 0 | 0 | 861 | 0 | 0 | 0 |  | 96 |  |  |  | 21 | Bourání mazanin betonových tl. nad 10 cm, nad 4 m2
|  | Varianta: | pneumat. kladivo, tl. mazaniny 15 - 20 cm
|  |  | 61*0,2 | vybourání betonu pochozí plocha venek |  | 12.2
|  |  | 62,4*0,15 | vybourání betonové mazaniny 1np |  | 9.36
|  |  | 227*0,15 | vybourání betonové mazaniny učebyn 1np |  | 34.05
|  |  | 140*0,2 | spádová vrstva sbíjené vazníky |  | 28
|  |  | 10 | RR |  | 10
257 | S01A | 965042141RT3 | Bourání mazanin betonových tl. 10 cm, nad 4 m2 |  | m3 | 26.565 | 0 | 0 | RTS II / 2024 | 0 |  | 0 | 0 | 0 | 0 | 0 | 0 | 0 | S01A | 0 | 0 | 0 | 21 | 0 | 0 | 1 |  |  |  | 0 | 0 | 0 | 96_ | S01A_9_ | S01A_ | 0 | 0 | 0 | 868 | 0 | 0 | 0 |  | 96 |  |  |  | 21 | Bourání mazanin betonových tl. 10 cm, nad 4 m2
|  | Varianta: | pneumat. kladivo, tl. mazaniny 5 - 8 cm
|  |  | 4*0,08 | bourání zámkové dlažby vstup |  | 0.32
|  |  | 62,4*0,05 | bet. potěr podlahy 1NP |  | 3.12
|  |  | 112*0,05 | bet. potěr podlaha 112 a 130 |  | 5.6
|  |  | 227*0,05 | bet. potěr 1NP učebny |  | 11.35
|  |  | 17,5*0,05 | bet. potěr wc 2np |  | 0.875
|  |  | 106*0,05 | bet. potěr chodba 2np |  | 5.3
258 | S01A | 962031125R00 | Bourání příček z cihel pálených děrovan. tl.140 mm |  | m2 | 49.19 | 0 | 0 | RTS II / 2024 | 0 |  | 0 | 0 | 0 | 0 | 0 | 0 | 0 | S01A | 0 | 0 | 0 | 21 | 0 | 0 | 1 |  |  |  | 0 | 0 | 0 | 96_ | S01A_9_ | S01A_ | 0 | 0 | 0 | 876 | 0 | 0 | 0 |  | 96 |  |  |  | 21 | Bourání příček z cihel pálených děrovan. tl.140 mm
|  |  | 3,8*3,3 | příčka 121 |  | 12.54
|  |  | -1*2,0 |  |  | -2
|  |  | 3,8*3,3 | příčka 127 |  | 12.54
|  |  | -1*2,0 |  |  | -2
|  |  | 2,8*1,5 | příčka pod schodištěm |  | 4.2
|  |  | -0,8*2 |  |  | -1.6
|  |  | 8,7*3,3 | příčky wc 2.22; 2.23; 2.24 |  | 28.71
|  |  | -2*(0,8*2) |  |  | -3.2
259 | S01A | 962032231R00 | Bourání zdiva z cihel pálených na MVC |  | m3 | 42.0982 | 0 | 0 | RTS II / 2024 | 0 |  | 0 | 0 | 0 | 0 | 0 | 0 | 0 | S01A | 0 | 0 | 0 | 21 | 0 | 0 | 1 |  |  |  | 0 | 0 | 0 | 96_ | S01A_9_ | S01A_ | 0 | 0 | 0 | 885 | 0 | 0 | 0 |  | 96 |  |  |  | 21 | Bourání zdiva z cihel pálených na MVC
|  |  | 3,8*3,3*0,35 | stěna 127 |  | 4.389
|  |  | 0,65*3,3*0,2 |  |  | 0.429
|  |  | 2,3*3,3*0,2 | stěna 120 |  | 1.518
|  |  | -0,9*2*0,2 |  |  | -0.36
|  |  | 0,65*0,65*0,15 | nika pro hydrant |  | 0.06338
|  |  | 0,4*3,3*0,2 | zdivo chodba 130 |  | 0.264
|  |  | 2,1*2,1*0,35 | obvod - dveře |  | 1.5435
|  |  | 0,35*0,35*1,2 |  |  | 0.147
|  |  | 0,35*0,35*1,2 |  |  | 0.147
|  |  | 2*0,35*2,2 | obvod u vyýtahu |  | 1.54
|  |  | 0,5*0,3*1,4 | parapet okno 140 |  | 0.21
|  |  | 0,65*0,65*0,3 | nika 104 |  | 0.12675
|  |  | 8,2*0,05*2,1 | zdivo wc |  | 0.861
|  |  | 3,3*3,3*0,5 | 2np 2.08 |  | 5.445
|  |  | 32,20*0,35*0,5 | 2np bourání atiky |  | 5.635
|  |  | 31*0,35 | vybourání zdiva do M2.16 |  | 10.85
|  |  | -(2,22*5*0,35) | odečet oken |  | -3.885
|  |  | 2*0,35*3 | stěna 2np m 2.10 |  | 2.1
|  |  | -(0,6*0,6*0,35) |  |  | -0.126
|  |  | 1,6*0,35*3 | stěna M2.09 WC |  | 1.68
|  |  | -(0,6*0,6*0,35) |  |  | -0.126
|  |  | 0,65*0,65*0,28 | nika pro hydrant 2np |  | 0.1183
|  |  | 0,65*0,65*0,28 | nika pro hydrant 3np |  | 0.1183
|  |  | 0,8*1,75*0,3 | bourání otvoru 2NP 215 |  | 0.42
|  |  | 0,8*1,75*0,3 |  |  | 0.42
|  |  | 11,90*0,3 | bourání doplnění |  | 3.57
|  |  | 5 | RR |  | 5
260 | S01A | 962031124R00 | Bourání příček z cihel pálených děrovan. tl.115 mm |  | m2 | 50.02 | 0 | 0 | RTS II / 2024 | 0 |  | 0 | 0 | 0 | 0 | 0 | 0 | 0 | S01A | 0 | 0 | 0 | 21 | 0 | 0 | 1 |  |  |  | 0 | 0 | 0 | 96_ | S01A_9_ | S01A_ | 0 | 0 | 0 | 913 | 0 | 0 | 0 |  | 96 |  |  |  | 21 | Bourání příček z cihel pálených děrovan. tl.115 mm
|  |  | 0,4*3,3 | příčka u sloupu |  | 1.32
|  |  | 4,2*3,3 | stěna kolem WC |  | 13.86
|  |  | -0,8*2 |  |  | -1.6
|  |  | -0,8*2 |  |  | -1.6
|  |  | 2,2*3,3 | příčka 122 |  | 7.26
|  |  | 1,2*3,3 |  |  | 3.96
|  |  | -0,8*2 |  |  | -1.6
|  |  | 0,5*3,3 | příčka sloup chodba |  | 1.65
|  |  | 0,4*3,3 | příčka sloup 120 |  | 1.32
|  |  | 12,1*2,5 | příčky WC - 2np |  | 30.25
|  |  | -(0,8*2)*3 |  |  | -4.8
261 | S01A | 963051113R00 | Bourání ŽB stropů deskových tl. nad 8 cm |  | m3 | 3.9 | 0 | 0 | RTS II / 2024 | 0 |  | 0 | 0 | 0 | 0 | 0 | 0 | 0 | S01A | 0 | 0 | 0 | 21 | 0 | 0 | 1 |  |  |  | 0 | 0 | 0 | 96_ | S01A_9_ | S01A_ | 0 | 0 | 0 | 925 | 0 | 0 | 0 |  | 96 |  |  |  | 21 | Bourání ŽB stropů deskových tl. nad 8 cm
|  |  | 12*0,2 | vybourání žlb. desky stříška vstup |  | 2.4
|  |  | 7,5*0,2 | žlb. deska - podesta |  | 1.5
262 | S01A | 965081713RT2 | Bourání dlažeb keramických tl.10 mm, nad 1 m2 |  | m2 | 297.9 | 0 | 0 | RTS II / 2024 | 0 |  | 0 | 0 | 0 | 0 | 0 | 0 | 0 | S01A | 0 | 0 | 0 | 21 | 0 | 0 | 1 |  |  |  | 0 | 0 | 0 | 96_ | S01A_9_ | S01A_ | 0 | 0 | 0 | 928 | 0 | 0 | 0 |  | 96 |  |  |  | 21 | Bourání dlažeb keramických tl.10 mm, nad 1 m2
|  | Varianta: | sbíječka, dlaždice keramické
|  |  | 62,4 | vybourání podlah 1Np |  | 62.4
|  |  | 112 | bourání podlah v chodbě 112 a 130 |  | 112
|  |  | 17,5 | podlaha 2NP wc |  | 17.5
|  |  | 106 | podlaha chodba |  | 106
263 | S01A | 963054949R00 | Bourání železobetonových schodnic |  | m | 47.6 | 0 | 0 | RTS II / 2024 | 0 |  | 0 | 0 | 0 | 0 | 0 | 0 | 0 | S01A | 0 | 0 | 0 | 21 | 0 | 0 | 1 |  |  |  | 0 | 0 | 0 | 96_ | S01A_9_ | S01A_ | 0 | 0 | 0 | 934 | 0 | 0 | 0 |  | 96 |  |  |  | 21 | Bourání železobetonových schodnic
|  |  | 24*1,35 | bourání stupňů |  | 32.4
|  |  | 3,8*4 | schodnice bourání |  | 15.2
264 | S01A | 962081141R00 | Bourání příček ze skleněných tvárnic tl. 15 cm |  | m2 | 1.92 | 0 | 0 | RTS II / 2024 | 0 |  | 0 | 0 | 0 | 0 | 0 | 0 | 0 | S01A | 0 | 0 | 0 | 21 | 0 | 0 | 1 |  |  |  | 0 | 0 | 0 | 96_ | S01A_9_ | S01A_ | 0 | 0 | 0 | 937 | 0 | 0 | 0 |  | 96 |  |  |  | 21 | Bourání příček ze skleněných tvárnic tl. 15 cm
|  |  | 0,8*2,4 | vybourání luxfer |  | 1.92
265 | S01A | 968061112R00 | Vyvěšení dřevěných a plastových okenních křídel pl. do 1,5 m2 |  | kus | 24 | 0 | 0 | RTS II / 2024 | 0 |  | 0 | 0 | 0 | 0 | 0 | 0 | 0 | S01A | 0 | 0 | 0 | 21 | 0 | 0 | 1 |  |  |  | 0 | 0 | 0 | 96_ | S01A_9_ | S01A_ | 0 | 0 | 0 | 939 | 0 | 0 | 0 |  | 96 |  |  |  | 21 | Vyvěšení dřevěných a plastových okenních křídel pl. do 1,5 m2
|  |  | 12 | východní pohled spojovací chodba |  | 12
|  |  | 12 | jižní pohled malá okna |  | 12
266 | S01A | 968062244R00 | Vybourání dřevěných rámů oken jednoduch. pl. 1 m2 |  | m2 | 12.96 | 0 | 0 | RTS II / 2024 | 0 |  | 0 | 0 | 0 | 0 | 0 | 0 | 0 | S01A | 0 | 0 | 0 | 21 | 0 | 0 | 1 |  |  |  | 0 | 0 | 0 | 96_ | S01A_9_ | S01A_ | 0 | 0 | 0 | 942 | 0 | 0 | 0 |  | 96 |  |  |  | 21 | Vybourání dřevěných rámů oken jednoduch. pl. 1 m2
|  |  | (0,6*1,2)*12 | východní pohled |  | 8.64
|  |  | (0,6*0,6)*12 | jižní pohled |  | 4.32
267 | S01A | 968062246R00 | Vybourání dřevěných rámů oken jednoduch. pl. 4 m2 |  | m2 | 91.785 | 0 | 0 | RTS II / 2024 | 0 |  | 0 | 0 | 0 | 0 | 0 | 0 | 0 | S01A | 0 | 0 | 0 | 21 | 0 | 0 | 1 |  |  |  | 0 | 0 | 0 | 96_ | S01A_9_ | S01A_ | 0 | 0 | 0 | 945 | 0 | 0 | 0 |  | 96 |  |  |  | 21 | Vybourání dřevěných rámů oken jednoduch. pl. 4 m2
|  |  | 2*(1,5*2,4) | vstupní část západ |  | 7.2
|  |  | 2*(1,2*2,4) | západ |  | 5.76
|  |  | 8*(1,5*2,4) | severní pohled část |  | 28.8
|  |  | 23*(1,5*1,45) | severní pohled |  | 50.025
268 | S01A | 968061113R00 | Vyvěšení dřevěných a plastových okenních křídel pl. nad 1,5 m2 |  | kus | 35 | 0 | 0 | RTS II / 2024 | 0 |  | 0 | 0 | 0 | 0 | 0 | 0 | 0 | S01A | 0 | 0 | 0 | 21 | 0 | 0 | 1 |  |  |  | 0 | 0 | 0 | 96_ | S01A_9_ | S01A_ | 0 | 0 | 0 | 950 | 0 | 0 | 0 |  | 96 |  |  |  | 21 | Vyvěšení dřevěných a plastových okenních křídel pl. nad 1,5 m2
|  |  | 12 | velká okna |  | 12
|  |  | 23 | okna menší severní průčelí |  | 23
269 | S01A | 968061126R00 | Vyvěšení dřevěných a plastových dveřních křídel pl. nad 2 m2 |  | kus | 2 | 0 | 0 | RTS II / 2024 | 0 |  | 0 | 0 | 0 | 0 | 0 | 0 | 0 | S01A | 0 | 0 | 0 | 21 | 0 | 0 | 1 |  |  |  | 0 | 0 | 0 | 96_ | S01A_9_ | S01A_ | 0 | 0 | 0 | 953 | 0 | 0 | 0 |  | 96 |  |  |  | 21 | Vyvěšení dřevěných a plastových dveřních křídel pl. nad 2 m2
|  |  | 2 |  |  | 2
270 | S01A | 968072456R00 | Vybourání kovových dveřních zárubní pl. nad 2 m2 |  | m2 | 84.6125 | 0 | 0 | RTS II / 2024 | 0 |  | 0 | 0 | 0 | 0 | 0 | 0 | 0 | S01A | 0 | 0 | 0 | 21 | 0 | 0 | 1 |  |  |  | 0 | 0 | 0 | 96_ | S01A_9_ | S01A_ | 0 | 0 | 0 | 955 | 0 | 0 | 0 |  | 96 |  |  |  | 21 | Vybourání kovových dveřních zárubní pl. nad 2 m2
|  |  | (0,9*2)*13 | dveře spojovací chodba |  | 23.4
|  |  | 1*2 |  |  | 2
|  |  | 1,25*2,25 | vstupní dveře dvůr |  | 2.8125
|  |  | (1*2)*2 | dveře 104 a 103 |  | 4
|  |  | (0,9*2)*6 | dveře učebny + schodiště |  | 10.8
|  |  | (0,9*2)*20 | 2np |  | 36
|  |  | 1,4*2 | dvoukřídlé dřevěná stěna |  | 2.8
|  |  | 1,4*2 | dvoukřídlé dřevěná stěna schody |  | 2.8
271 | S01A | 968061125R00 | Vyvěšení dřevěných a plastových dveřních křídel pl. do 2 m2 |  | kus | 48 | 0 | 0 | RTS II / 2024 | 0 |  | 0 | 0 | 0 | 0 | 0 | 0 | 0 | S01A | 0 | 0 | 0 | 21 | 0 | 0 | 1 |  |  |  | 0 | 0 | 0 | 96_ | S01A_9_ | S01A_ | 0 | 0 | 0 | 964 | 0 | 0 | 0 |  | 96 |  |  |  | 21 | Vyvěšení dřevěných a plastových dveřních křídel pl. do 2 m2
|  |  | 16 | 1np |  | 16
|  |  | 8 |  |  | 8
|  |  | 20 | 2np |  | 20
|  |  | 4 | dvoukřídlé dřevěná stěna 2np |  | 4
272 | S01A | 961055111R00 | Bourání základů železobetonových |  | m3 | 0.0625 | 0 | 0 | RTS II / 2024 | 0 |  | 0 | 0 | 0 | 0 | 0 | 0 | 0 | S01A | 0 | 0 | 0 | 21 | 0 | 0 | 1 |  |  |  | 0 | 0 | 0 | 96_ | S01A_9_ | S01A_ | 0 | 0 | 0 | 969 | 0 | 0 | 0 |  | 96 |  |  |  | 21 | Bourání základů železobetonových
|  |  | 0,25*0,25*0,5 | vybourání prostupu základy |  | 0.03125
|  |  | 0,25*0,25*0,5 |  |  | 0.03125
273 | S01A | 963065311R00 | Bourání nosné konstrukce trámové ze dřeva měkkého |  | m3 | 0.63125 | 0 | 0 | RTS II / 2024 | 0 |  | 0 | 0 | 0 | 0 | 0 | 0 | 0 | S01A | 0 | 0 | 0 | 21 | 0 | 0 | 1 |  |  |  | 0 | 0 | 0 | 96_ | S01A_9_ | S01A_ | 0 | 0 | 0 | 972 | 0 | 0 | 0 |  | 96 |  |  |  | 21 | Bourání nosné konstrukce trámové ze dřeva měkkého
|  |  | 3,35*3,5*0,05 | demontáž dřevěné stěny 2.01 |  | 0.58625
|  |  | -(1,35*2*0,05) |  |  | -0.135
|  |  | 1,8*3,5*0,05 | dřevěná stěna u schodiště |  | 0.315
|  |  | -(1,35*2*0,05) |  |  | -0.135
274 | S01A | 968072747R00 | Vybourání kovových stěn výkladních pl. nad 4 m2 |  | m2 | 11 | 0 | 0 | RTS II / 2024 | 0 |  | 0 | 0 | 0 | 0 | 0 | 0 | 0 | S01A | 0 | 0 | 0 | 21 | 0 | 0 | 1 |  |  |  | 0 | 0 | 0 | 96_ | S01A_9_ | S01A_ | 0 | 0 | 0 | 977 | 0 | 0 | 0 |  | 96 |  |  |  | 21 | Vybourání kovových stěn výkladních pl. nad 4 m2
|  |  | 11 | hliníková stěna chodba 1np |  | 11
275 | S01A | 968071125R00 | Vyvěšení, zavěšení kovových křídel dveří pl. 2 m2 |  | kus | 2 | 0 | 0 | RTS II / 2024 | 0 |  | 0 | 0 | 0 | 0 | 0 | 0 | 0 | S01A | 0 | 0 | 0 | 21 | 0 | 0 | 1 |  |  |  | 0 | 0 | 0 | 96_ | S01A_9_ | S01A_ | 0 | 0 | 0 | 979 | 0 | 0 | 0 |  | 96 |  |  |  | 21 | Vyvěšení, zavěšení kovových křídel dveří pl. 2 m2
|  |  | 2 | hliníková stěna chodba 1np |  | 2
276 | S01A | 965082933RT1 | Odstranění násypu tl. do 20 cm, plocha nad 2 m2 |  | m3 | 6.675 | 0 | 0 | RTS II / 2024 | 0 |  | 0 | 0 | 0 | 0 | 0 | 0 | 0 | S01A | 0 | 0 | 0 | 21 | 0 | 0 | 1 |  |  |  | 0 | 0 | 0 | 96_ | S01A_9_ | S01A_ | 0 | 0 | 0 | 981 | 0 | 0 | 0 |  | 96 |  |  |  | 21 | Odstranění násypu tl. do 20 cm, plocha nad 2 m2
|  | Varianta: | tl. násypu 10 - 15 cm, plocha nad 2 m2
|  |  | 17,5*0,15 | demontáž násypu soc. zařízení |  | 2.625
|  |  | 27*0,15 | násyp střecha |  | 4.05
277 | S01A | 963031432R00 | Bourání cihelných kleneb na MVC tl. 15 cm |  | m2 | 2 | 0 | 0 | RTS II / 2024 | 0 |  | 0 | 0 | 0 | 0 | 0 | 0 | 0 | S01A | 0 | 0 | 0 | 21 | 0 | 0 | 1 |  |  |  | 0 | 0 | 0 | 96_ | S01A_9_ | S01A_ | 0 | 0 | 0 | 985 | 0 | 0 | 0 |  | 96 |  |  |  | 21 | Bourání cihelných kleneb na MVC tl. 15 cm
|  |  | 2 | vybourání klenby pro nová střešní okna |  | 2
| S01A | 97 | Prorážení otvorů a ostatní bourací práce |  |  |  |  | 0 | [10 empty] | S01A | [7 empty] | 0 | 0 | 0
278 | S01A | 976075311R00 | Vybourání ocel.konzol hmotnost do 50 kg |  | t | 0.165 | 0 | 0 | RTS II / 2024 | 0 |  | 0 | 0 | 0 | 0 | 0 | 0 | 0 | S01A | 0 | 0 | 0 | 21 | 0 | 0 | 1 |  |  |  | 0 | 0 | 0 | 97_ | S01A_9_ | S01A_ | 0 | 0 | 0 | 988 | 0 | 0 | 0 |  | 97 |  |  |  | 21 | Vybourání ocel.konzol hmotnost do 50 kg
|  |  | (11*15)/1000 | konzola + sloupky demontáž |  | 0.165
279 | S01A | 978059531R00 | Odsekání vnitřních obkladů stěn nad 2 m2 |  | m2 | 192.24 | 0 | 0 | RTS II / 2024 | 0 |  | 0 | 0 | 0 | 0 | 0 | 0 | 0 | S01A | 0 | 0 | 0 | 21 | 0 | 0 | 1 |  |  |  | 0 | 0 | 0 | 97_ | S01A_9_ | S01A_ | 0 | 0 | 0 | 990 | 0 | 0 | 0 |  | 97 |  |  |  | 21 | Odsekání vnitřních obkladů stěn nad 2 m2
|  |  | 9,3*1,8 | M120 |  | 16.74
|  |  | 18*1,8 | M121 |  | 32.4
|  |  | 6*1,8 | M122 |  | 10.8
|  |  | 18*1,8 | M127 |  | 32.4
|  |  | 11,5*1,8 | M126 |  | 20.7
|  |  | 32*1,8 | 2np - 2.10-2.09 |  | 57.6
|  |  | 12*1,8 | 2np 2.22 - 2.24 |  | 21.6
280 | S01A | 976071111R00 | Vybourání kovových zábradlí a madel |  | m | 10 | 0 | 0 | RTS II / 2024 | 0 |  | 0 | 0 | 0 | 0 | 0 | 0 | 0 | S01A | 0 | 0 | 0 | 21 | 0 | 0 | 1 |  |  |  | 0 | 0 | 0 | 97_ | S01A_9_ | S01A_ | 0 | 0 | 0 | 998 | 0 | 0 | 0 |  | 97 |  |  |  | 21 | Vybourání kovových zábradlí a madel
|  |  | 10 |  |  | 10
281 | S01A | 972055241R00 | Vybourání otvorů stropy prefa 0,09 m2, nad 12 cm |  | kus | 21 | 0 | 0 | RTS II / 2024 | 0 |  | 0 | 0 | 0 | 0 | 0 | 0 | 0 | S01A | 0 | 0 | 0 | 21 | 0 | 0 | 1 |  |  |  | 0 | 0 | 0 | 97_ | S01A_9_ | S01A_ | 0 | 0 | 0 | 1000 | 0 | 0 | 0 |  | 97 |  |  |  | 21 | Vybourání otvorů stropy prefa 0,09 m2, nad 12 cm
|  |  | 21 | prostupy stropem prs01 - 03 |  | 21
282 | S01A | 978011191R00 | Otlučení omítek vnitřních vápenných stropů do 100% |  | m2 | 27 | 0 | 0 | RTS II / 2024 | 0 |  | 0 | 0 | 0 | 0 | 0 | 0 | 0 | S01A | 0 | 0 | 0 | 21 | 0 | 0 | 1 |  |  |  | 0 | 0 | 0 | 97_ | S01A_9_ | S01A_ | 0 | 0 | 0 | 1002 | 0 | 0 | 0 |  | 97 |  |  |  | 21 | Otlučení omítek vnitřních vápenných stropů do 100%
|  |  | 27 | otlučení rákosové omítky strop 3NP |  | 27
283 | S01A | 978013211R00 | Odstranění štukové vrstvy omítky z vnitřních stěn |  | m2 | 780 | 0 | 0 | RTS II / 2024 | 0 |  | 0 | 0 | 0 | 0 | 0 | 0 | 0 | S01A | 0 | 0 | 0 | 21 | 0 | 0 | 1 |  |  |  | 0 | 0 | 0 | 97_ | S01A_9_ | S01A_ | 0 | 0 | 0 | 1004 | 0 | 0 | 0 |  | 97 |  |  |  | 21 | Odstranění štukové vrstvy omítky z vnitřních stěn
|  |  | 780 |  |  | 780
| S01A | H99 | Ostatní přesuny hmot |  |  |  |  | 0 | [10 empty] | S01A | [7 empty] | 0 | 0 | 0
284 | S01A | 999281108R00 | Přesun hmot pro opravy a údržbu do výšky 12 m |  | t | 462.0989 | 0 | 0 | RTS II / 2024 | 0 |  | 0 | 0 | 0 | 0 | 0 | 0 | 0 | S01A | 0 | 0 | 0 | 21 | 0 | 0 | 5 |  |  |  | 0 | 0 | 0 | H99_ | S01A_9_ | S01A_ | 0 | 0 | 0 | 1007 | 0 | 0 | 0 | [5 empty] | 21 | Přesun hmot pro opravy a údržbu do výšky 12 m
| S01A | M46 | Zemní práce při montážích |  |  |  |  | 0 | [10 empty] | S01A | [7 empty] | 0 | 0 | 0
285 | S01A | 460030072RT2 | Bourání živičných povrchů tl. vrstvy 5 - 10 cm |  | m2 | 9 | 0 | 0 | RTS II / 2024 | 0 |  | 0 | 0 | 0 | 0 | 0 | 0 | 0 | S01A | 0 | 0 | 0 | 21 | 0 | 0 | 2 |  |  |  | 0 | 0 | 0 | M46_ | S01A_9_ | S01A_ | 0 | 0 | 0 | 1009 | 0 | 0 | 0 | [5 empty] | 21 | Bourání živičných povrchů tl. vrstvy 5 - 10 cm
|  | Varianta: | v ploše do 5 - 10 m2, včetně likvidace na skládce
|  |  | 9 |  |  | 9
286 | S01A | 460030102RT2 | Vytrhání obrubníků, lože MC, stojatých |  | m | 7.8 | 0 | 0 | RTS II / 2024 | 0 |  | 0 | 0 | 0 | 0 | 0 | 0 | 0 | S01A | 0 | 0 | 0 | 21 | 0 | 0 | 2 |  |  |  | 0 | 0 | 0 | M46_ | S01A_9_ | S01A_ | 0 | 0 | 0 | 1012 | 0 | 0 | 0 | [5 empty] | 21 | Vytrhání obrubníků, lože MC, stojatých
|  | Varianta: | obrubníky do suti
|  |  | 7,8 |  |  | 7.8
| S01A | M65 | Elektroinstalace |  |  |  |  | 0 | [10 empty] | S01A | [7 empty] | 0 | 0 | 0
287 | S01A | 650801113R00 | Demontáž svítidla stropního přisazeného, včetně likvidace a odvozu |  | kus | 140 | 0 | 0 | RTS II / 2024 | 0 |  | 0 | 0 | 0 | 0 | 0 | 0 | 0 | S01A | 0 | 0 | 0 | 21 | 0 | 0 | 2 |  |  |  | 0 | 0 | 0 | M65_ | S01A_9_ | S01A_ | 0 | 0 | 0 | 1016 | 0 | 0 | 0 | [5 empty] | 21 | Demontáž svítidla stropního přisazeného, včetně likvidace a odvozu
|  |  | 140 | včetně likvidace a odvozu |  | 140
| S01A | S | Přesuny sutí |  |  |  |  | 0 | [10 empty] | S01A | [7 empty] | 0 | 0 | 0
288 | S01A | 979087311R00 | Vodorovné přemístění suti nošením do 10 m |  | t | 379.812 | 0 | 0 | RTS II / 2024 | 0 |  | 0 | 0 | 0 | 0 | 0 | 0 | 0 | S01A | 0 | 0 | 0 | 21 | 0 | 0 | 5 |  |  |  | 0 | 0 | 0 | S_ | S01A_9_ | S01A_ | 0 | 0 | 0 | 1019 | 0 | 0 | 0 | [5 empty] | 21 | Vodorovné přemístění suti nošením do 10 m
289 | S01A | 979082121R00 | Příplatek k vnitrost. dopravě suti za dalších 5 m |  | t | 379.812 | 0 | 0 | RTS II / 2024 | 0 |  | 0 | 0 | 0 | 0 | 0 | 0 | 0 | S01A | 0 | 0 | 0 | 21 | 0 | 0 | 5 |  |  |  | 0 | 0 | 0 | S_ | S01A_9_ | S01A_ | 0 | 0 | 0 | 1020 | 0 | 0 | 0 | [5 empty] | 21 | Příplatek k vnitrost. dopravě suti za dalších 5 m
|  |  | 379,81198 |  |  | 379.812
290 | S01A | 979081111RT3 | Odvoz suti a vybour. hmot na skládku do 1 km |  | t | 393.86 | 0 | 0 | RTS II / 2024 | 0 |  | 0 | 0 | 0 | 0 | 0 | 0 | 0 | S01A | 0 | 0 | 0 | 21 | 0 | 0 | 5 |  |  |  | 0 | 0 | 0 | S_ | S01A_9_ | S01A_ | 0 | 0 | 0 | 1022 | 0 | 0 | 0 | [5 empty] | 21 | Odvoz suti a vybour. hmot na skládku do 1 km
|  | Varianta: | kontejnerem 7 t
|  |  | 378+0,16+1,9+0,7+3,12+8,9+0,8+0,28 |  |  | 393.86
291 | S01A | 979081121RT3 | Příplatek k odvozu za každý další 1 km |  | t | 393.86 | 0 | 0 | RTS II / 2024 | 0 |  | 0 | 0 | 0 | 0 | 0 | 0 | 0 | S01A | 0 | 0 | 0 | 21 | 0 | 0 | 5 |  |  |  | 0 | 0 | 0 | S_ | S01A_9_ | S01A_ | 0 | 0 | 0 | 1025 | 0 | 0 | 0 | [5 empty] | 21 | Příplatek k odvozu za každý další 1 km
|  | Varianta: | kontejnerem 7 t
|  |  | 393,58+0,28 | na skládku zhotovitele |  | 393.86
292 | S01A | 979087311R00 | Vodorovné přemístění suti nošením do 10 m |  | t | 393.86 | 0 | 0 | RTS II / 2024 | 0 |  | 0 | 0 | 0 | 0 | 0 | 0 | 0 | S01A | 0 | 0 | 0 | 21 | 0 | 0 | 5 |  |  |  | 0 | 0 | 0 | S_ | S01A_9_ | S01A_ | 0 | 0 | 0 | 1028 | 0 | 0 | 0 | [5 empty] | 21 | Vodorovné přemístění suti nošením do 10 m
|  |  | 393,58+0,28 |  |  | 393.86
293 | S01A | 979087391R00 | Příplatek za nošení suti každých dalších 10 m |  | t | 393.86 | 0 | 0 | RTS II / 2024 | 0 |  | 0 | 0 | 0 | 0 | 0 | 0 | 0 | S01A | 0 | 0 | 0 | 21 | 0 | 0 | 5 |  |  |  | 0 | 0 | 0 | S_ | S01A_9_ | S01A_ | 0 | 0 | 0 | 1030 | 0 | 0 | 0 | [5 empty] | 21 | Příplatek za nošení suti každých dalších 10 m
|  |  | 393,58+0,28 |  |  | 393.86
294 | S01A | 979093111R00 | Uložení suti na skládku bez zhutnění |  | t | 393.86 | 0 | 0 | RTS II / 2024 | 0 |  | 0 | 0 | 0 | 0 | 0 | 0 | 0 | S01A | 0 | 0 | 0 | 21 | 0 | 0 | 5 |  |  |  | 0 | 0 | 0 | S_ | S01A_9_ | S01A_ | 0 | 0 | 0 | 1032 | 0 | 0 | 0 | [5 empty] | 21 | Uložení suti na skládku bez zhutnění
|  |  | 393,58+0,28 |  |  | 393.86
295 | S01A | 979951111R00 | Výkup kovů - železný šrot tl. do 4 mm |  | t | 3.29 | 0 | 0 | RTS II / 2024 | 0 |  | 0 | 0 | 0 | 0 | 0 | 0 | 0 | S01A | 0 | 0 | 0 | 21 | 0 | 0 | 5 |  |  |  | 0 | 0 | 0 | S_ | S01A_9_ | S01A_ | 0 | 0 | 0 | 1034 | 0 | 0 | 0 | [5 empty] | 21 | Výkup kovů - železný šrot tl. do 4 mm
|  |  | 2,21+0,8 |  |  | 3.01
|  |  | 0,28 | radiátory a potrubí |  | 0.28
296 | S01A | 979990107R00 | Poplatek za uložení suti - směs betonu, cihel, dřeva, skupina odpadu 170904 |  | t | 377.9894 | 0 | 0 | RTS II / 2024 | 0 |  | 0 | 0 | 0 | 0 | 0 | 0 | 0 | S01A | 0 | 0 | 0 | 21 | 0 | 0 | 5 |  |  |  | 0 | 0 | 0 | S_ | S01A_9_ | S01A_ | 0 | 0 | 0 | 1037 | 0 | 0 | 0 | [5 empty] | 21 | Poplatek za uložení suti - směs betonu, cihel, dřeva, skupina odpadu 170904
297 | S01A | 979990109R00 | Poplatek za uložení suti - skleněné tvárnice, skupina odpadu 170202 |  | t | 0.15873 | 0 | 0 | RTS II / 2024 | 0 |  | 0 | 0 | 0 | 0 | 0 | 0 | 0 | S01A | 0 | 0 | 0 | 21 | 0 | 0 | 5 |  |  |  | 0 | 0 | 0 | S_ | S01A_9_ | S01A_ | 0 | 0 | 0 | 1038 | 0 | 0 | 0 | [5 empty] | 21 | Poplatek za uložení suti - skleněné tvárnice, skupina odpadu 170202
298 | S01A | 979990121R00 | Poplatek za uložení suti - asfaltové pásy, skupina odpadu 170302 |  | t | 1.9078 | 0 | 0 | RTS II / 2024 | 0 |  | 0 | 0 | 0 | 0 | 0 | 0 | 0 | S01A | 0 | 0 | 0 | 21 | 0 | 0 | 5 |  |  |  | 0 | 0 | 0 | S_ | S01A_9_ | S01A_ | 0 | 0 | 0 | 1039 | 0 | 0 | 0 | [5 empty] | 21 | Poplatek za uložení suti - asfaltové pásy, skupina odpadu 170302
299 | S01A | 979990144R00 | Poplatek za uložení suti - minerální vata, skupina odpadu 170604 |  | t | 0.70668 | 0 | 0 | RTS II / 2024 | 0 |  | 0 | 0 | 0 | 0 | 0 | 0 | 0 | S01A | 0 | 0 | 0 | 21 | 0 | 0 | 5 |  |  |  | 0 | 0 | 0 | S_ | S01A_9_ | S01A_ | 0 | 0 | 0 | 1040 | 0 | 0 | 0 | [5 empty] | 21 | Poplatek za uložení suti - minerální vata, skupina odpadu 170604
300 | S01A | 979990162R00 | Poplatek za uložení suti - dřevo+sklo, skupina odpadu 170904 |  | t | 3.1224 | 0 | 0 | RTS II / 2024 | 0 |  | 0 | 0 | 0 | 0 | 0 | 0 | 0 | S01A | 0 | 0 | 0 | 21 | 0 | 0 | 5 |  |  |  | 0 | 0 | 0 | S_ | S01A_9_ | S01A_ | 0 | 0 | 0 | 1041 | 0 | 0 | 0 | [5 empty] | 21 | Poplatek za uložení suti - dřevo+sklo, skupina odpadu 170904
301 | S01A | 979990161R00 | Poplatek za uložení - dřevo, skupina odpadu 170201 |  | t | 8.9037 | 0 | 0 | RTS II / 2024 | 0 |  | 0 | 0 | 0 | 0 | 0 | 0 | 0 | S01A | 0 | 0 | 0 | 21 | 0 | 0 | 5 |  |  |  | 0 | 0 | 0 | S_ | S01A_9_ | S01A_ | 0 | 0 | 0 | 1042 | 0 | 0 | 0 | [5 empty] | 21 | Poplatek za uložení - dřevo, skupina odpadu 170201
302 | S01A | 979990181R00 | Poplatek za uložení suti - PVC podlahová krytina, skupina odpadu 200307 |  | t | 0.80422 | 0 | 0 | RTS II / 2024 | 0 |  | 0 | 0 | 0 | 0 | 0 | 0 | 0 | S01A | 0 | 0 | 0 | 21 | 0 | 0 | 5 |  |  |  | 0 | 0 | 0 | S_ | S01A_9_ | S01A_ | 0 | 0 | 0 | 1043 | 0 | 0 | 0 | [5 empty] | 21 | Poplatek za uložení suti - PVC podlahová krytina, skupina odpadu 200307
| S01A | M | Ostatní materiál |  |  |  |  | 0 | [10 empty] | S01A | [7 empty] | 0 | 0 | 0
303 | S01A | RVT | Dodávka a montáž výtahu dle popisu z TZ |  | kus | 1 | 0 | 0 | vlastní | 0 |  | 0 | 0 | 0 | 0 | 0 | 0 | 0 | S01A | 0 | 0 | 0 | 21 | 0 | 0 | 0 |  |  |  | 0 | 0 | 0 | Z99999_ | S01A_Z_ | S01A_ | 0 | 0 | 0 | 1045 | 0 | 0 | 0 | [5 empty] | 21 | Dodávka a montáž výtahu dle popisu z TZ
|  |  | 1 |  |  | 1
304 | S01A | 44984102 | Přístroj hasicí práškový 21A dodávka a montáž |  | kus | 10 | 0 | 0 | RTS II / 2023 | 0 |  | 0 | 0 | 0 | 0 | 0 | 0 | 0 | S01A | 0 | 0 | 0 | 21 | 0 | 0 | 0 |  |  |  | 0 | 0 | 0 | Z99999_ | S01A_Z_ | S01A_ | 0 | 0 | 0 | 1047 | 0 | 0 | 0 | [5 empty] | 21 | Přístroj hasicí práškový 21A dodávka a montáž
|  |  | 10 |  |  | 10
305 | S01A | R449841002 | Přístroj hasicí práškový 13A dodávka a montáž |  | kus | 9 | 0 | 0 | RTS II / 2023 | 0 |  | 0 | 0 | 0 | 0 | 0 | 0 | 0 | S01A | 0 | 0 | 0 | 21 | 0 | 0 | 0 |  |  |  | 0 | 0 | 0 | Z99999_ | S01A_Z_ | S01A_ | 0 | 0 | 0 | 1049 | 0 | 0 | 0 | [5 empty] | 21 | Přístroj hasicí práškový 13A dodávka a montáž
|  |  | 9 |  |  | 9
306 | S01A | 44984132 | tabulky na únikovou cestu |  | kpl | 1 | 0 | 0 | vlastní | 0 |  | 0 | 0 | 0 | 0 | 0 | 0 | 0 | S01A | 0 | 0 | 0 | 21 | 0 | 0 | 0 |  |  |  | 0 | 0 | 0 | Z99999_ | S01A_Z_ | S01A_ | 0 | 0 | 0 | 1051 | 0 | 0 | 0 | [5 empty] | 21 | tabulky na únikovou cestu
|  |  | 1 |  |  | 1
307 | S01A | R44984132 | tabulky haptické, označení vstupu a výtahu pro OSSP |  | kpl | 9 | 0 | 0 | vlastní | 0 |  | 0 | 0 | 0 | 0 | 0 | 0 | 0 | S01A | 0 | 0 | 0 | 21 | 0 | 0 | 0 |  |  |  | 0 | 0 | 0 | Z99999_ | S01A_Z_ | S01A_ | 0 | 0 | 0 | 1053 | 0 | 0 | 0 | [5 empty] | 21 | tabulky haptické, označení vstupu a výtahu pro OSSP
|  |  | 9 |  |  | 9
308 | S01A | R615290744 | Zrcadlo pevné, sklopné wc pro vozíčkáře |  | kus | 1 | 0 | 0 | vlastní | 0 |  | 0 | 0 | 0 | 0 | 0 | 0 | 0 | S01A | 0 | 0 | 0 | 21 | 0 | 0 | 0 |  |  |  | 0 | 0 | 0 | Z99999_ | S01A_Z_ | S01A_ | 0 | 0 | 0 | 1055 | 0 | 0 | 0 | [5 empty] | 21 | Zrcadlo pevné, sklopné wc pro vozíčkáře
|  |  | 1 |  |  | 1
309 | S01A | R615290744 | Zrcadlo pevné, sklopné wc pro vozíčkáře |  | kus | 1 | 0 | 0 | vlastní | 0 |  | 0 | 0 | 0 | 0 | 0 | 0 | 0 | S01A | 0 | 0 | 0 | 21 | 0 | 0 | 0 |  |  |  | 0 | 0 | 0 | Z99999_ | S01A_Z_ | S01A_ | 0 | 0 | 0 | 1057 | 0 | 0 | 0 | [5 empty] | 21 | Zrcadlo pevné, sklopné wc pro vozíčkáře
|  |  | 1 |  |  | 1
310 | S01A | R74910211 | Koš odpadkový dodávka a montáž |  | kus | 1 | 0 | 0 | vlastní | 0 |  | 0 | 0 | 0 | 0 | 0 | 0 | 0 | S01A | 0 | 0 | 0 | 21 | 0 | 0 | 0 |  |  |  | 0 | 0 | 0 | Z99999_ | S01A_Z_ | S01A_ | 0 | 0 | 0 | 1059 | 0 | 0 | 0 | [5 empty] | 21 | Koš odpadkový dodávka a montáž
|  |  | 1 |  |  | 1
311 | S01A | 55149005 | Držák toaletního papíru dodávka a montáž |  | kus | 1 | 0 | 0 | RTS II / 2024 | 0 |  | 0 | 0 | 0 | 0 | 0 | 0 | 0 | S01A | 0 | 0 | 0 | 21 | 0 | 0 | 0 |  |  |  | 0 | 0 | 0 | Z99999_ | S01A_Z_ | S01A_ | 0 | 0 | 0 | 1061 | 0 | 0 | 0 | [5 empty] | 21 | Držák toaletního papíru dodávka a montáž
|  |  | 1 |  |  | 1
312 | S01A | R591608477 | Háček na oděvy dodávka a montíž |  | bal | 0 | 0 | 0 | RTS II / 2024 | 0 |  | 0 | 0 | 0 | 0 | 0 | 0 | 0 | S01A | 0 | 0 | 0 | 21 | 0 | 0 | 0 |  |  |  | 0 | 0 | 0 | Z99999_ | S01A_Z_ | S01A_ | 0 | 0 | 0 | 1063 | 0 | 0 | 0 | [5 empty] | 21 | Háček na oděvy dodávka a montíž
313 | S01A | 55440402 | Madlo pevné 900 mm leštěná nerez |  | kus | 1 | 0 | 0 | RTS II / 2024 | 0 |  | 0 | 0 | 0 | 0 | 0 | 0 | 0 | S01A | 0 | 0 | 0 | 21 | 0 | 0 | 0 |  |  |  | 0 | 0 | 0 | Z99999_ | S01A_Z_ | S01A_ | 0 | 0 | 0 | 1064 | 0 | 0 | 0 | [5 empty] | 21 | Madlo pevné 900 mm leštěná nerez
|  |  | 1 |  |  | 1
314 | S01A | 553530046 | Lemování pro střešní okno, rozměr 780 x 1180 mm |  | kus | 4 | 0 | 0 | RTS II / 2024 | 0 |  | 0 | 0 | 0 | 0 | 0 | 0 | 0 | S01A | 0 | 0 | 0 | 21 | 0 | 0 | 0 |  |  |  | 0 | 0 | 0 | Z99999_ | S01A_Z_ | S01A_ | 0 | 0 | 0 | 1066 | 0 | 0 | 0 | [5 empty] | 21 | Lemování pro střešní okno, rozměr 780 x 1180 mm
|  |  | 4 |  |  | 4
| S01A | VORN | Vedlejší a ostatní rozpočtové náklady |  |  |  |  | 0 | [10 empty] | S01A
| S01A | 01VRN | Průzkumy, geodetické a projektové práce |  |  |  |  | 0 | [10 empty] | S01A | [7 empty] | 0 | 0 | 0
315 | S01A | 013002VRN | Projektové práce - dokumentace skutečného provedení |  | Soubor | 1 | 0 | 0 |  | 0 |  | 0 | 0 | 0 | 0 | 0 | 0 | 0 | S01A | 0 | 0 | 0 | 21 | 0 | 0 | 99 |  |  |  | 0 | 0 | 0 | 01VRN_ | S01A_Â _ | S01A_ | 0 | 0 | 0 | 1070 | 0 | 0 | 0 |  |  | 0 |  |  | 21 | Projektové práce - dokumentace skutečného provedení
|  |  | 1 |  |  | 1
| S01A | 04VRN | Inženýrské činnosti |  |  |  |  | 0 | [10 empty] | S01A | [7 empty] | 0 | 0 | 0
316 | S01A | 040001VRN | Inženýrské činnosti - zajištění záboru, DIO |  | Soubor | 1 | 0 | 0 |  | 0 |  | 0 | 0 | 0 | 0 | 0 | 0 | 0 | S01A | 0 | 0 | 0 | 21 | 0 | 0 | 99 |  |  |  | 0 | 0 | 0 | 04VRN_ | S01A_Â _ | S01A_ | 0 | 0 | 0 | 1073 | 0 | 0 | 0 |  |  |  | 0 |  | 21 | Inženýrské činnosti - zajištění záboru, DIO
|  |  | 1 |  |  | 1
| S01A | 09VRN | Ostatní náklady |  |  |  |  | 0 | [10 empty] | S01A | [7 empty] | 0 | 0 | 0
317 | S01A | R762192913RT2 | Zabednění otvorů stěn 2stranně OSB desky a konstrukce nad pl.4 m2 |  | m2 | 100 | 0 | 0 | RTS II / 2024 | 0 |  | 0 | 0 | 0 | 0 | 0 | 0 | 0 | S01A | 0 | 0 | 0 | 21 | 0 | 0 | 99 |  |  |  | 0 | 0 | 0 | 09VRN_ | S01A_Â _ | S01A_ | 0 | 0 | 0 | 1076 | 0 | 0 | 0 |  |  |  |  | 0 | 21 | Zabednění otvorů stěn 2stranně OSB desky a konstrukce nad pl.4 m2
|  | Varianta: | včetně hranolů, OSB desk, provizorní konstrukce, dodávka montáž demontáž odvoz
|  |  | 100 | provizorní zajištění prostor |  | 100
| S01B |  | VZT |  |  |  |  | 0
| S01B | 728 | Vzduchotechnika |  |  |  |  | 0 | [10 empty] | S01B | [7 empty] | 0 | 0 | 0
318 | S01B | 728111114IM | Montáž potrubí plechového čtyřhranného do 0,13 m2 |  | m | 1.4 | 0 | 0 |  | 0 |  | 0 | 0 | 0 | 0 | 0 | 0 | 0 | S01B | 0 | 0 | 0 | 21 | 0 | 0 | 7 |  |  |  | 0 | 0 | 0 | 728_ | S01B_72_ | S01B_ | 0 | 0 | 0 | 1081 | 0 | 0 | 0 |  | 728 |  |  |  | 21 | Montáž potrubí plechového čtyřhranného do 0,13 m2
319 | S01B | spcIM | Potrubí čtyřhranné sk. Í, dél. strany 251-750, rovné |  | m2 | 1.75 | 0 | 0 |  | 0 |  | 0 | 0 | 0 | 0 | 0 | 0 | 0 | S01B | 0 | 0 | 0 | 21 | 0 | 0 | 7 |  |  |  | 0 | 0 | 0 | 728_ | S01B_72_ | S01B_ | 0 | 0 | 0 | 1082 | 0 | 0 | 0 |  | 728 |  |  |  | 21 | Potrubí čtyřhranné sk. Í, dél. strany 251-750, rovné
320 | S01B | spcIM | Potrubí čtyřhrannÚ sk. Í, dÚl. strany 751-1250, rovnÚ |  | m2 | 0.1425 | 0 | 0 |  | 0 |  | 0 | 0 | 0 | 0 | 0 | 0 | 0 | S01B | 0 | 0 | 0 | 21 | 0 | 0 | 7 |  |  |  | 0 | 0 | 0 | 728_ | S01B_72_ | S01B_ | 0 | 0 | 0 | 1083 | 0 | 0 | 0 |  | 728 |  |  |  | 21 | Potrubí čtyřhrannÚ sk. Í, dÚl. strany 751-1250, rovnÚ
321 | S01B | 728112111IM | Montáž potrubí plechového kruhového do d 100 mm, vč. dodávky potrubí pozinkovaného SPIRO d 100 mm |  | m | 7 | 0 | 0 |  | 0 |  | 0 | 0 | 0 | 0 | 0 | 0 | 0 | S01B | 0 | 0 | 0 | 21 | 0 | 0 | 7 |  |  |  | 0 | 0 | 0 | 728_ | S01B_72_ | S01B_ | 0 | 0 | 0 | 1084 | 0 | 0 | 0 |  | 728 |  |  |  | 21 | Montáž potrubí plechového kruhového do d 100 mm, vč. dodávky potrubí pozinkovaného SPIRO d 100 mm
322 | S01B | 728112112IM | Montáž potrubí plechovho kruhového do d 200 mm, vč. dodávky potrubí pozinkovaného SPIRO d 125 mm |  | m | 4 | 0 | 0 |  | 0 |  | 0 | 0 | 0 | 0 | 0 | 0 | 0 | S01B | 0 | 0 | 0 | 21 | 0 | 0 | 7 |  |  |  | 0 | 0 | 0 | 728_ | S01B_72_ | S01B_ | 0 | 0 | 0 | 1085 | 0 | 0 | 0 |  | 728 |  |  |  | 21 | Montáž potrubí plechovho kruhového do d 200 mm, vč. dodávky potrubí pozinkovaného SPIRO d 125 mm
323 | S01B | 728112112IM | Montáž potrubí plechového kruhového do d 200 mm, vč. dodávky potrubí pozinkovaného SPIRO Elektrodesign d 160 mm |  | m | 11 | 0 | 0 |  | 0 |  | 0 | 0 | 0 | 0 | 0 | 0 | 0 | S01B | 0 | 0 | 0 | 21 | 0 | 0 | 7 |  |  |  | 0 | 0 | 0 | 728_ | S01B_72_ | S01B_ | 0 | 0 | 0 | 1086 | 0 | 0 | 0 |  | 728 |  |  |  | 21 | Montáž potrubí plechového kruhového do d 200 mm, vč. dodávky potrubí pozinkovaného SPIRO Elektrodesign d 160 mm
324 | S01B | 728112112IM | Montáž potrubí plechového kruhového do d 200 mm, vč. dodávky potrubí pozinkovaného SPIRO Elektrodesign d 200 mm |  | m | 29 | 0 | 0 |  | 0 |  | 0 | 0 | 0 | 0 | 0 | 0 | 0 | S01B | 0 | 0 | 0 | 21 | 0 | 0 | 7 |  |  |  | 0 | 0 | 0 | 728_ | S01B_72_ | S01B_ | 0 | 0 | 0 | 1087 | 0 | 0 | 0 |  | 728 |  |  |  | 21 | Montáž potrubí plechového kruhového do d 200 mm, vč. dodávky potrubí pozinkovaného SPIRO Elektrodesign d 200 mm
325 | S01B | 728112113IM | Montáž potrubí plechového kruhového do d 300 mm, vč. dodávky potrubí pozinkovaného SPIRO Elektrodesign d 250 mm |  | m | 12 | 0 | 0 |  | 0 |  | 0 | 0 | 0 | 0 | 0 | 0 | 0 | S01B | 0 | 0 | 0 | 21 | 0 | 0 | 7 |  |  |  | 0 | 0 | 0 | 728_ | S01B_72_ | S01B_ | 0 | 0 | 0 | 1088 | 0 | 0 | 0 |  | 728 |  |  |  | 21 | Montáž potrubí plechového kruhového do d 300 mm, vč. dodávky potrubí pozinkovaného SPIRO Elektrodesign d 250 mm
326 | S01B | 728112113IM | Montáž potrubí plechového kruhového do d 300 mm, vč. dodávky potrubí pozinkovaného SPIRO d 315 mm |  | m | 4 | 0 | 0 |  | 0 |  | 0 | 0 | 0 | 0 | 0 | 0 | 0 | S01B | 0 | 0 | 0 | 21 | 0 | 0 | 7 |  |  |  | 0 | 0 | 0 | 728_ | S01B_72_ | S01B_ | 0 | 0 | 0 | 1089 | 0 | 0 | 0 |  | 728 |  |  |  | 21 | Montáž potrubí plechového kruhového do d 300 mm, vč. dodávky potrubí pozinkovaného SPIRO d 315 mm
327 | S01B | 728115111IM | Montáž potrubí ohebného neizolovaného z AL do d 100 mm, vč. dodávky potrubí d 102 mm |  | m | 11 | 0 | 0 |  | 0 |  | 0 | 0 | 0 | 0 | 0 | 0 | 0 | S01B | 0 | 0 | 0 | 21 | 0 | 0 | 7 |  |  |  | 0 | 0 | 0 | 728_ | S01B_72_ | S01B_ | 0 | 0 | 0 | 1090 | 0 | 0 | 0 |  | 728 |  |  |  | 21 | Montáž potrubí ohebného neizolovaného z AL do d 100 mm, vč. dodávky potrubí d 102 mm
328 | S01B | 728115112IM | Montáž potrubí ohebného neizolovaného z AL do d 200 mm, vč. dodávky potrubí d 127 mm |  | m | 17 | 0 | 0 |  | 0 |  | 0 | 0 | 0 | 0 | 0 | 0 | 0 | S01B | 0 | 0 | 0 | 21 | 0 | 0 | 7 |  |  |  | 0 | 0 | 0 | 728_ | S01B_72_ | S01B_ | 0 | 0 | 0 | 1091 | 0 | 0 | 0 |  | 728 |  |  |  | 21 | Montáž potrubí ohebného neizolovaného z AL do d 200 mm, vč. dodávky potrubí d 127 mm
329 | S01B | 728115112IM | Montáž potrubí ohebného neizolovaného z AL do d 200 mm, vč. dodávky potrubí d 160 mm |  | m | 14 | 0 | 0 |  | 0 |  | 0 | 0 | 0 | 0 | 0 | 0 | 0 | S01B | 0 | 0 | 0 | 21 | 0 | 0 | 7 |  |  |  | 0 | 0 | 0 | 728_ | S01B_72_ | S01B_ | 0 | 0 | 0 | 1092 | 0 | 0 | 0 |  | 728 |  |  |  | 21 | Montáž potrubí ohebného neizolovaného z AL do d 200 mm, vč. dodávky potrubí d 160 mm
330 | S01B | 728115412IM | Montáž potrubí ohebného izolovaného z AL do d 200 mm, vč. dodávky potrubí s izol. SONO tl. 25 mm, d 206 |  | m | 4 | 0 | 0 |  | 0 |  | 0 | 0 | 0 | 0 | 0 | 0 | 0 | S01B | 0 | 0 | 0 | 21 | 0 | 0 | 7 |  |  |  | 0 | 0 | 0 | 728_ | S01B_72_ | S01B_ | 0 | 0 | 0 | 1093 | 0 | 0 | 0 |  | 728 |  |  |  | 21 | Montáž potrubí ohebného izolovaného z AL do d 200 mm, vč. dodávky potrubí s izol. SONO tl. 25 mm, d 206
331 | S01B | 728211114IM | Montáž oblouku plechového čtyřhranného do 0,13 m2 |  | kus | 6 | 0 | 0 |  | 0 |  | 0 | 0 | 0 | 0 | 0 | 0 | 0 | S01B | 0 | 0 | 0 | 21 | 0 | 0 | 7 |  |  |  | 0 | 0 | 0 | 728_ | S01B_72_ | S01B_ | 0 | 0 | 0 | 1094 | 0 | 0 | 0 |  | 728 |  |  |  | 21 | Montáž oblouku plechového čtyřhranného do 0,13 m2
332 | S01B | 728211214IM | Montáž přechodu plechového čtyřhranného do 0,13 m2 |  | kus | 1 | 0 | 0 |  | 0 |  | 0 | 0 | 0 | 0 | 0 | 0 | 0 | S01B | 0 | 0 | 0 | 21 | 0 | 0 | 7 |  |  |  | 0 | 0 | 0 | 728_ | S01B_72_ | S01B_ | 0 | 0 | 0 | 1095 | 0 | 0 | 0 |  | 728 |  |  |  | 21 | Montáž přechodu plechového čtyřhranného do 0,13 m2
333 | S01B | 728211216IM | Montáž přechodu plechového čtyřhranného do 0,28 m2 |  | kus | 3 | 0 | 0 |  | 0 |  | 0 | 0 | 0 | 0 | 0 | 0 | 0 | S01B | 0 | 0 | 0 | 21 | 0 | 0 | 7 |  |  |  | 0 | 0 | 0 | 728_ | S01B_72_ | S01B_ | 0 | 0 | 0 | 1096 | 0 | 0 | 0 |  | 728 |  |  |  | 21 | Montáž přechodu plechového čtyřhranného do 0,28 m2
334 | S01B | 728211316IM | Montáž odbočky plechové čtyřhranné do 0,28 m2 |  | kus | 2 | 0 | 0 |  | 0 |  | 0 | 0 | 0 | 0 | 0 | 0 | 0 | S01B | 0 | 0 | 0 | 21 | 0 | 0 | 7 |  |  |  | 0 | 0 | 0 | 728_ | S01B_72_ | S01B_ | 0 | 0 | 0 | 1097 | 0 | 0 | 0 |  | 728 |  |  |  | 21 | Montáž odbočky plechové čtyřhranné do 0,28 m2
335 | S01B | spcIM | Potrubí čtyřhranné sk. Í, dél. strany 251-750, tvarovky |  | m2 | 5.38 | 0 | 0 |  | 0 |  | 0 | 0 | 0 | 0 | 0 | 0 | 0 | S01B | 0 | 0 | 0 | 21 | 0 | 0 | 7 |  |  |  | 0 | 0 | 0 | 728_ | S01B_72_ | S01B_ | 0 | 0 | 0 | 1098 | 0 | 0 | 0 |  | 728 |  |  |  | 21 | Potrubí čtyřhranné sk. Í, dél. strany 251-750, tvarovky
336 | S01B | spcIM | Potrubí čtyřhranné sk. Í, dél. strany 751-1250, tvarovky |  | m2 | 2.06 | 0 | 0 |  | 0 |  | 0 | 0 | 0 | 0 | 0 | 0 | 0 | S01B | 0 | 0 | 0 | 21 | 0 | 0 | 7 |  |  |  | 0 | 0 | 0 | 728_ | S01B_72_ | S01B_ | 0 | 0 | 0 | 1099 | 0 | 0 | 0 |  | 728 |  |  |  | 21 | Potrubí čtyřhranné sk. Í, dél. strany 751-1250, tvarovky
337 | S01B | 728212714IM | Montáž stříšky nebo hlavice do plechového kruhového potrubí do d 400 mm |  | kus | 1 | 0 | 0 |  | 0 |  | 0 | 0 | 0 | 0 | 0 | 0 | 0 | S01B | 0 | 0 | 0 | 21 | 0 | 0 | 7 |  |  |  | 0 | 0 | 0 | 728_ | S01B_72_ | S01B_ | 0 | 0 | 0 | 1100 | 0 | 0 | 0 |  | 728 |  |  |  | 21 | Montáž stříšky nebo hlavice do plechového kruhového potrubí do d 400 mm
338 | S01B | 42972153RIM | Hlavice výfuková DN 200 |  | kus | 1 | 0 | 0 |  | 0 |  | 0 | 0 | 0 | 0 | 0 | 0 | 0 | S01B | 0 | 0 | 0 | 21 | 0 | 0 | 7 |  |  |  | 0 | 0 | 0 | 728_ | S01B_72_ | S01B_ | 0 | 0 | 0 | 1101 | 0 | 0 | 0 |  | 728 |  |  |  | 21 | Hlavice výfuková DN 200
339 | S01B | 728212412IM | Montáž klapky plechové kruhové do d 200 mm |  | kus | 2 | 0 | 0 |  | 0 |  | 0 | 0 | 0 | 0 | 0 | 0 | 0 | S01B | 0 | 0 | 0 | 21 | 0 | 0 | 7 |  |  |  | 0 | 0 | 0 | 728_ | S01B_72_ | S01B_ | 0 | 0 | 0 | 1102 | 0 | 0 | 0 |  | 728 |  |  |  | 21 | Montáž klapky plechové kruhové do d 200 mm
340 | S01B | 42971750104RIM | Klapka kruhová regulační KSK-100 |  | kus | 2 | 0 | 0 |  | 0 |  | 0 | 0 | 0 | 0 | 0 | 0 | 0 | S01B | 0 | 0 | 0 | 21 | 0 | 0 | 7 |  |  |  | 0 | 0 | 0 | 728_ | S01B_72_ | S01B_ | 0 | 0 | 0 | 1103 | 0 | 0 | 0 |  | 728 |  |  |  | 21 | Klapka kruhová regulační KSK-100
341 | S01B | 728212413IM | Montáž klapky plechové kruhové do d 300 mm |  | kus | 2 | 0 | 0 |  | 0 |  | 0 | 0 | 0 | 0 | 0 | 0 | 0 | S01B | 0 | 0 | 0 | 21 | 0 | 0 | 7 |  |  |  | 0 | 0 | 0 | 728_ | S01B_72_ | S01B_ | 0 | 0 | 0 | 1104 | 0 | 0 | 0 |  | 728 |  |  |  | 21 | Montáž klapky plechové kruhové do d 300 mm
342 | S01B | 42971750105RIM | Klapka kruhová regulační KSK-100 |  | kus | 2 | 0 | 0 |  | 0 |  | 0 | 0 | 0 | 0 | 0 | 0 | 0 | S01B | 0 | 0 | 0 | 21 | 0 | 0 | 7 |  |  |  | 0 | 0 | 0 | 728_ | S01B_72_ | S01B_ | 0 | 0 | 0 | 1105 | 0 | 0 | 0 |  | 728 |  |  |  | 21 | Klapka kruhová regulační KSK-100
343 | S01B | 728212111IM | Montáž oblouku plechového kruhového do d 100 mm, vč. dodávky Pz oblouku segmentového 90- d 100 mm |  | kus | 4 | 0 | 0 |  | 0 |  | 0 | 0 | 0 | 0 | 0 | 0 | 0 | S01B | 0 | 0 | 0 | 21 | 0 | 0 | 7 |  |  |  | 0 | 0 | 0 | 728_ | S01B_72_ | S01B_ | 0 | 0 | 0 | 1106 | 0 | 0 | 0 |  | 728 |  |  |  | 21 | Montáž oblouku plechového kruhového do d 100 mm, vč. dodávky Pz oblouku segmentového 90- d 100 mm
344 | S01B | 728212112IM | Montáž oblouku plechového kruhového do d 200 mm, vč. dodávky Pz oblouku segmentového 90- d 200 mm |  | kus | 9 | 0 | 0 |  | 0 |  | 0 | 0 | 0 | 0 | 0 | 0 | 0 | S01B | 0 | 0 | 0 | 21 | 0 | 0 | 7 |  |  |  | 0 | 0 | 0 | 728_ | S01B_72_ | S01B_ | 0 | 0 | 0 | 1107 | 0 | 0 | 0 |  | 728 |  |  |  | 21 | Montáž oblouku plechového kruhového do d 200 mm, vč. dodávky Pz oblouku segmentového 90- d 200 mm
345 | S01B | 728212113IM | Montáž oblouku plechového kruhového do d 300 mm, vč. dodávky Pz oblouku segmentového 90- d 250 mm |  | kus | 3 | 0 | 0 |  | 0 |  | 0 | 0 | 0 | 0 | 0 | 0 | 0 | S01B | 0 | 0 | 0 | 21 | 0 | 0 | 7 |  |  |  | 0 | 0 | 0 | 728_ | S01B_72_ | S01B_ | 0 | 0 | 0 | 1108 | 0 | 0 | 0 |  | 728 |  |  |  | 21 | Montáž oblouku plechového kruhového do d 300 mm, vč. dodávky Pz oblouku segmentového 90- d 250 mm
346 | S01B | 728212114IM | Montáž oblouku plechového kruhového do d 400 mm, vč. dodávky Pz oblouku segmentového 90- d 315 mm |  | kus | 3 | 0 | 0 |  | 0 |  | 0 | 0 | 0 | 0 | 0 | 0 | 0 | S01B | 0 | 0 | 0 | 21 | 0 | 0 | 7 |  |  |  | 0 | 0 | 0 | 728_ | S01B_72_ | S01B_ | 0 | 0 | 0 | 1109 | 0 | 0 | 0 |  | 728 |  |  |  | 21 | Montáž oblouku plechového kruhového do d 400 mm, vč. dodávky Pz oblouku segmentového 90- d 315 mm
347 | S01B | 728212114IM | Montáž oblouku plechového kruhového do d 400 mm, vč. dodávky Pz oblouku segmentového 30- d 315 mm |  | kus | 1 | 0 | 0 |  | 0 |  | 0 | 0 | 0 | 0 | 0 | 0 | 0 | S01B | 0 | 0 | 0 | 21 | 0 | 0 | 7 |  |  |  | 0 | 0 | 0 | 728_ | S01B_72_ | S01B_ | 0 | 0 | 0 | 1110 | 0 | 0 | 0 |  | 728 |  |  |  | 21 | Montáž oblouku plechového kruhového do d 400 mm, vč. dodávky Pz oblouku segmentového 30- d 315 mm
348 | S01B | 728212311IM | Montáž odbočky plechové kruhové do d 100 mm, vč. dodávky Pz odbočky T 90- d 100/ 100 mm |  | kus | 3 | 0 | 0 |  | 0 |  | 0 | 0 | 0 | 0 | 0 | 0 | 0 | S01B | 0 | 0 | 0 | 21 | 0 | 0 | 7 |  |  |  | 0 | 0 | 0 | 728_ | S01B_72_ | S01B_ | 0 | 0 | 0 | 1111 | 0 | 0 | 0 |  | 728 |  |  |  | 21 | Montáž odbočky plechové kruhové do d 100 mm, vč. dodávky Pz odbočky T 90- d 100/ 100 mm
349 | S01B | 728212312IM | Montáž odbočky plechové kruhové do d 200 mm, vč. dodávky Pz odbočky T 90- d 125/ 125 mm |  | kus | 2 | 0 | 0 |  | 0 |  | 0 | 0 | 0 | 0 | 0 | 0 | 0 | S01B | 0 | 0 | 0 | 21 | 0 | 0 | 7 |  |  |  | 0 | 0 | 0 | 728_ | S01B_72_ | S01B_ | 0 | 0 | 0 | 1112 | 0 | 0 | 0 |  | 728 |  |  |  | 21 | Montáž odbočky plechové kruhové do d 200 mm, vč. dodávky Pz odbočky T 90- d 125/ 125 mm
350 | S01B | 728212312IM | Montáž odbočky plechové kruhové do d 200 mm, vč. dodávky Pz odbočky T 90- d 160/ 100 mm |  | kus | 1 | 0 | 0 |  | 0 |  | 0 | 0 | 0 | 0 | 0 | 0 | 0 | S01B | 0 | 0 | 0 | 21 | 0 | 0 | 7 |  |  |  | 0 | 0 | 0 | 728_ | S01B_72_ | S01B_ | 0 | 0 | 0 | 1113 | 0 | 0 | 0 |  | 728 |  |  |  | 21 | Montáž odbočky plechové kruhové do d 200 mm, vč. dodávky Pz odbočky T 90- d 160/ 100 mm
351 | S01B | 728212312IM | Montáž odbočky plechové kruhové do d 200 mm, vč. dodávky Pz odbočky T 90- d 160/ 125 mm |  | kus | 4 | 0 | 0 |  | 0 |  | 0 | 0 | 0 | 0 | 0 | 0 | 0 | S01B | 0 | 0 | 0 | 21 | 0 | 0 | 7 |  |  |  | 0 | 0 | 0 | 728_ | S01B_72_ | S01B_ | 0 | 0 | 0 | 1114 | 0 | 0 | 0 |  | 728 |  |  |  | 21 | Montáž odbočky plechové kruhové do d 200 mm, vč. dodávky Pz odbočky T 90- d 160/ 125 mm
352 | S01B | 728212312IM | Montáž odbočky plechové kruhové do d 200 mm, vč. dodávky Pz odbočky T 90- d 160/ 160 mm |  | kus | 5 | 0 | 0 |  | 0 |  | 0 | 0 | 0 | 0 | 0 | 0 | 0 | S01B | 0 | 0 | 0 | 21 | 0 | 0 | 7 |  |  |  | 0 | 0 | 0 | 728_ | S01B_72_ | S01B_ | 0 | 0 | 0 | 1115 | 0 | 0 | 0 |  | 728 |  |  |  | 21 | Montáž odbočky plechové kruhové do d 200 mm, vč. dodávky Pz odbočky T 90- d 160/ 160 mm
353 | S01B | 728212312IM | Montáž odbočky plechové kruhové do d 200 mm, vč. dodávky Pz odbočky T 90- d 200/ 125 mm |  | kus | 2 | 0 | 0 |  | 0 |  | 0 | 0 | 0 | 0 | 0 | 0 | 0 | S01B | 0 | 0 | 0 | 21 | 0 | 0 | 7 |  |  |  | 0 | 0 | 0 | 728_ | S01B_72_ | S01B_ | 0 | 0 | 0 | 1116 | 0 | 0 | 0 |  | 728 |  |  |  | 21 | Montáž odbočky plechové kruhové do d 200 mm, vč. dodávky Pz odbočky T 90- d 200/ 125 mm
354 | S01B | 728212312IM | Montáž odbočky plechové kruhové do d 200 mm, vč. dodávky Pz odbočky T 90- d 200/ 160 mm |  | kus | 2 | 0 | 0 |  | 0 |  | 0 | 0 | 0 | 0 | 0 | 0 | 0 | S01B | 0 | 0 | 0 | 21 | 0 | 0 | 7 |  |  |  | 0 | 0 | 0 | 728_ | S01B_72_ | S01B_ | 0 | 0 | 0 | 1117 | 0 | 0 | 0 |  | 728 |  |  |  | 21 | Montáž odbočky plechové kruhové do d 200 mm, vč. dodávky Pz odbočky T 90- d 200/ 160 mm
355 | S01B | 728212312IM | Montáž odbočky plechové kruhové do d 200 mm, vč. dodávky Pz odbočky T 90- d 200/ 200 mm |  | kus | 2 | 0 | 0 |  | 0 |  | 0 | 0 | 0 | 0 | 0 | 0 | 0 | S01B | 0 | 0 | 0 | 21 | 0 | 0 | 7 |  |  |  | 0 | 0 | 0 | 728_ | S01B_72_ | S01B_ | 0 | 0 | 0 | 1118 | 0 | 0 | 0 |  | 728 |  |  |  | 21 | Montáž odbočky plechové kruhové do d 200 mm, vč. dodávky Pz odbočky T 90- d 200/ 200 mm
356 | S01B | 728212711IM | Montáž stříšky nebo hlavice do plechového kruhového potrubí do d 100 mm, vč. dodávky hlavice výfukové d 100 mm |  | kus | 1 | 0 | 0 |  | 0 |  | 0 | 0 | 0 | 0 | 0 | 0 | 0 | S01B | 0 | 0 | 0 | 21 | 0 | 0 | 7 |  |  |  | 0 | 0 | 0 | 728_ | S01B_72_ | S01B_ | 0 | 0 | 0 | 1119 | 0 | 0 | 0 |  | 728 |  |  |  | 21 | Montáž stříšky nebo hlavice do plechového kruhového potrubí do d 100 mm, vč. dodávky hlavice výfukové d 100 mm
357 | S01B | 728212714IM | Montáž stříšky nebo hlavice do plechového kruhového potrubí do d 400 mm, vč. dodávky stříšky protidešťové s lemem d 315 mm |  | kus | 1 | 0 | 0 |  | 0 |  | 0 | 0 | 0 | 0 | 0 | 0 | 0 | S01B | 0 | 0 | 0 | 21 | 0 | 0 | 7 |  |  |  | 0 | 0 | 0 | 728_ | S01B_72_ | S01B_ | 0 | 0 | 0 | 1120 | 0 | 0 | 0 |  | 728 |  |  |  | 21 | Montáž stříšky nebo hlavice do plechového kruhového potrubí do d 400 mm, vč. dodávky stříšky protidešťové s lemem d 315 mm
358 | S01B | 728311122IM | Montáž ohřívače elektrického do kruhového potrubí, do d 400 mm, součást dodávky VZT jednotky - poz. 1b |  | kus | 1 | 0 | 0 |  | 0 |  | 0 | 0 | 0 | 0 | 0 | 0 | 0 | S01B | 0 | 0 | 0 | 21 | 0 | 0 | 7 |  |  |  | 0 | 0 | 0 | 728_ | S01B_72_ | S01B_ | 0 | 0 | 0 | 1121 | 0 | 0 | 0 |  | 728 |  |  |  | 21 | Montáž ohřívače elektrického do kruhového potrubí, do d 400 mm, součást dodávky VZT jednotky - poz. 1b
359 | S01B | 728312112IM | Montáž tlumiče hluku čtyřhranného do 0,3 m2 |  | kus | 2 | 0 | 0 |  | 0 |  | 0 | 0 | 0 | 0 | 0 | 0 | 0 | S01B | 0 | 0 | 0 | 21 | 0 | 0 | 7 |  |  |  | 0 | 0 | 0 | 728_ | S01B_72_ | S01B_ | 0 | 0 | 0 | 1122 | 0 | 0 | 0 |  | 728 |  |  |  | 21 | Montáž tlumiče hluku čtyřhranného do 0,3 m2
360 | S01B | spcIM | Tlumič hluku 800x300x1000, poz. 4 |  | kus | 1 | 0 | 0 |  | 0 |  | 0 | 0 | 0 | 0 | 0 | 0 | 0 | S01B | 0 | 0 | 0 | 21 | 0 | 0 | 7 |  |  |  | 0 | 0 | 0 | 728_ | S01B_72_ | S01B_ | 0 | 0 | 0 | 1123 | 0 | 0 | 0 |  | 728 |  |  |  | 21 | Tlumič hluku 800x300x1000, poz. 4
361 | S01B | spcIM | Tlumič hluku 600x400x1000, poz. 13 |  | kus | 1 | 0 | 0 |  | 0 |  | 0 | 0 | 0 | 0 | 0 | 0 | 0 | S01B | 0 | 0 | 0 | 21 | 0 | 0 | 7 |  |  |  | 0 | 0 | 0 | 728_ | S01B_72_ | S01B_ | 0 | 0 | 0 | 1124 | 0 | 0 | 0 |  | 728 |  |  |  | 21 | Tlumič hluku 600x400x1000, poz. 13
362 | S01B | 728312124IM | Montáž tlumiče kruhového do d 400 mm |  | kus | 1 | 0 | 0 |  | 0 |  | 0 | 0 | 0 | 0 | 0 | 0 | 0 | S01B | 0 | 0 | 0 | 21 | 0 | 0 | 7 |  |  |  | 0 | 0 | 0 | 728_ | S01B_72_ | S01B_ | 0 | 0 | 0 | 1125 | 0 | 0 | 0 |  | 728 |  |  |  | 21 | Montáž tlumiče kruhového do d 400 mm
363 | S01B | spcIM | Tlumič hluku d 315, 1 m, poz. 3 |  | kus | 2 | 0 | 0 |  | 0 |  | 0 | 0 | 0 | 0 | 0 | 0 | 0 | S01B | 0 | 0 | 0 | 21 | 0 | 0 | 7 |  |  |  | 0 | 0 | 0 | 728_ | S01B_72_ | S01B_ | 0 | 0 | 0 | 1126 | 0 | 0 | 0 |  | 728 |  |  |  | 21 | Tlumič hluku d 315, 1 m, poz. 3
364 | S01B | 728412223IM | Montáž anemostatu kruhového vířivého do d 500 mm, vč. dod. anemostatu se čtyřhr. panelem - poz. 7 |  | kus | 5 | 0 | 0 |  | 0 |  | 0 | 0 | 0 | 0 | 0 | 0 | 0 | S01B | 0 | 0 | 0 | 21 | 0 | 0 | 7 |  |  |  | 0 | 0 | 0 | 728_ | S01B_72_ | S01B_ | 0 | 0 | 0 | 1127 | 0 | 0 | 0 |  | 728 |  |  |  | 21 | Montáž anemostatu kruhového vířivého do d 500 mm, vč. dod. anemostatu se čtyřhr. panelem - poz. 7
365 | S01B | 728413521IM | Montáž talířového ventilu kruhového do d 100 mm |  | kus | 8 | 0 | 0 |  | 0 |  | 0 | 0 | 0 | 0 | 0 | 0 | 0 | S01B | 0 | 0 | 0 | 21 | 0 | 0 | 7 |  |  |  | 0 | 0 | 0 | 728_ | S01B_72_ | S01B_ | 0 | 0 | 0 | 1128 | 0 | 0 | 0 |  | 728 |  |  |  | 21 | Montáž talířového ventilu kruhového do d 100 mm
366 | S01B | 4297266014RIM | Ventil talířový odvodní kovový KK 080 |  | kus | 8 | 0 | 0 |  | 0 |  | 0 | 0 | 0 | 0 | 0 | 0 | 0 | S01B | 0 | 0 | 0 | 21 | 0 | 0 | 7 |  |  |  | 0 | 0 | 0 | 728_ | S01B_72_ | S01B_ | 0 | 0 | 0 | 1129 | 0 | 0 | 0 |  | 728 |  |  |  | 21 | Ventil talířový odvodní kovový KK 080
367 | S01B | 728413522IM | Montáž talířového ventilu kruhového do d 200 mm |  | kus | 19 | 0 | 0 |  | 0 |  | 0 | 0 | 0 | 0 | 0 | 0 | 0 | S01B | 0 | 0 | 0 | 21 | 0 | 0 | 7 |  |  |  | 0 | 0 | 0 | 728_ | S01B_72_ | S01B_ | 0 | 0 | 0 | 1130 | 0 | 0 | 0 |  | 728 |  |  |  | 21 | Montáž talířového ventilu kruhového do d 200 mm
368 | S01B | 4297266015RIM | Ventil talířový odvodní kovový KK 080 |  | kus | 10 | 0 | 0 |  | 0 |  | 0 | 0 | 0 | 0 | 0 | 0 | 0 | S01B | 0 | 0 | 0 | 21 | 0 | 0 | 7 |  |  |  | 0 | 0 | 0 | 728_ | S01B_72_ | S01B_ | 0 | 0 | 0 | 1131 | 0 | 0 | 0 |  | 728 |  |  |  | 21 | Ventil talířový odvodní kovový KK 080
369 | S01B | 4297266017RIM | Ventil talířový odvodní kovový KK 080 |  | kus | 9 | 0 | 0 |  | 0 |  | 0 | 0 | 0 | 0 | 0 | 0 | 0 | S01B | 0 | 0 | 0 | 21 | 0 | 0 | 7 |  |  |  | 0 | 0 | 0 | 728_ | S01B_72_ | S01B_ | 0 | 0 | 0 | 1132 | 0 | 0 | 0 |  | 728 |  |  |  | 21 | Ventil talířový odvodní kovový KK 080
370 | S01B | 728415112IM | Montáž mřížky větrací nebo ventilační do 0,10 m2 |  | kus | 12 | 0 | 0 |  | 0 |  | 0 | 0 | 0 | 0 | 0 | 0 | 0 | S01B | 0 | 0 | 0 | 21 | 0 | 0 | 7 |  |  |  | 0 | 0 | 0 | 728_ | S01B_72_ | S01B_ | 0 | 0 | 0 | 1133 | 0 | 0 | 0 |  | 728 |  |  |  | 21 | Montáž mřížky větrací nebo ventilační do 0,10 m2
371 | S01B | 42972875RIM | Mřížka čtyřhranná KMM 500 x 200 mm TP.30, do zdi |  | kus | 12 | 0 | 0 |  | 0 |  | 0 | 0 | 0 | 0 | 0 | 0 | 0 | S01B | 0 | 0 | 0 | 21 | 0 | 0 | 7 |  |  |  | 0 | 0 | 0 | 728_ | S01B_72_ | S01B_ | 0 | 0 | 0 | 1134 | 0 | 0 | 0 |  | 728 |  |  |  | 21 | Mřížka čtyřhranná KMM 500 x 200 mm TP.30, do zdi
372 | S01B | 728415113IM | Montáž mřížky větrací nebo ventilační do 0,15 m2 |  | kus | 2 | 0 | 0 |  | 0 |  | 0 | 0 | 0 | 0 | 0 | 0 | 0 | S01B | 0 | 0 | 0 | 21 | 0 | 0 | 7 |  |  |  | 0 | 0 | 0 | 728_ | S01B_72_ | S01B_ | 0 | 0 | 0 | 1135 | 0 | 0 | 0 |  | 728 |  |  |  | 21 | Montáž mřížky větrací nebo ventilační do 0,15 m2
373 | S01B | 42972880RIM | Mřížka čtyřhranná KMM 800 x 315 mm TP.30, do zdi |  | kus | 2 | 0 | 0 |  | 0 |  | 0 | 0 | 0 | 0 | 0 | 0 | 0 | S01B | 0 | 0 | 0 | 21 | 0 | 0 | 7 |  |  |  | 0 | 0 | 0 | 728_ | S01B_72_ | S01B_ | 0 | 0 | 0 | 1136 | 0 | 0 | 0 |  | 728 |  |  |  | 21 | Mřížka čtyřhranná KMM 800 x 315 mm TP.30, do zdi
374 | S01B | 728416224IM | Montáž větrací jednotky s rekuperací, centrální, průtok vzduchu nad 1000 m3/hod |  | kus | 1 | 0 | 0 |  | 0 |  | 0 | 0 | 0 | 0 | 0 | 0 | 0 | S01B | 0 | 0 | 0 | 21 | 0 | 0 | 7 |  |  |  | 0 | 0 | 0 | 728_ | S01B_72_ | S01B_ | 0 | 0 | 0 | 1137 | 0 | 0 | 0 |  | 728 |  |  |  | 21 | Montáž větrací jednotky s rekuperací, centrální, průtok vzduchu nad 1000 m3/hod
375 | S01B | spcIM | Rekup. jednotka s regulací, vest. el. ohřevem, externím el. předehřevem, poz. 1a, 1b |  | kpl | 1 | 0 | 0 |  | 0 |  | 0 | 0 | 0 | 0 | 0 | 0 | 0 | S01B | 0 | 0 | 0 | 21 | 0 | 0 | 7 |  |  |  | 0 | 0 | 0 | 728_ | S01B_72_ | S01B_ | 0 | 0 | 0 | 1138 | 0 | 0 | 0 |  | 728 |  |  |  | 21 | Rekup. jednotka s regulací, vest. el. ohřevem, externím el. předehřevem, poz. 1a, 1b
376 | S01B | 728616211IM | Montáž ventilátoru diagonálního nízkotlakého potrubního do d 100 mm |  | kus | 1 | 0 | 0 |  | 0 |  | 0 | 0 | 0 | 0 | 0 | 0 | 0 | S01B | 0 | 0 | 0 | 21 | 0 | 0 | 7 |  |  |  | 0 | 0 | 0 | 728_ | S01B_72_ | S01B_ | 0 | 0 | 0 | 1139 | 0 | 0 | 0 |  | 728 |  |  |  | 21 | Montáž ventilátoru diagonálního nízkotlakého potrubního do d 100 mm
377 | S01B | spcIM | Diag. ventilátor do potrubí d 100, tichř, s vest. doběhem, poz. 2 |  | kus | 1 | 0 | 0 |  | 0 |  | 0 | 0 | 0 | 0 | 0 | 0 | 0 | S01B | 0 | 0 | 0 | 21 | 0 | 0 | 7 |  |  |  | 0 | 0 | 0 | 728_ | S01B_72_ | S01B_ | 0 | 0 | 0 | 1140 | 0 | 0 | 0 |  | 728 |  |  |  | 21 | Diag. ventilátor do potrubí d 100, tichř, s vest. doběhem, poz. 2
378 | S01B | 998728101IM | Přesun hmot pro vzduchotechniku, vřšky do 6 m |  | t | 0.94603 | 0 | 0 |  | 0 |  | 0 | 0 | 0 | 0 | 0 | 0 | 0 | S01B | 0 | 0 | 0 | 21 | 0 | 0 | 7 |  |  |  | 0 | 0 | 0 | 728_ | S01B_72_ | S01B_ | 0 | 0 | 0 | 1141 | 0 | 0 | 0 |  | 728 |  |  |  | 21 | Přesun hmot pro vzduchotechniku, vřšky do 6 m
| S01B | M | Ostatní materiál |  |  |  |  | 0 | [10 empty] | S01B | [7 empty] | 0 | 0 | 0
379 | S01B | 27244587RIM | Pás izolační kaučukový K-Flex ST tl. 6 mm |  | m2 | 9.2 | 0 | 0 |  | 0 |  | 0 | 0 | 0 | 0 | 0 | 0 | 0 | S01B | 0 | 0 | 0 | 21 | 0 | 0 | 0 |  |  |  | 0 | 0 | 0 | Z99999_ | S01B_Z_ | S01B_ | 0 | 0 | 0 | 1143 | 0 | 0 | 0 | [5 empty] | 21 | Pás izolační kaučukový K-Flex ST tl. 6 mm
| S01C |  | Vytápění |  |  |  |  | 0
| S01C | 733 | Rozvod potrubí |  |  |  |  | 0 | [10 empty] | S01C | [7 empty] | 0 | 0 | 0
380 | S01C | 733163102IM | Potrubí pro vytápění a chlazení, měděné, spojované pájením, D 15 x 1,0 mm |  | m | 93 | 0 | 0 |  | 0 |  | 0 | 0 | 0 | 0 | 0 | 0 | 0 | S01C | 0 | 0 | 0 | 21 | 0 | 0 | 7 |  |  |  | 0 | 0 | 0 | 733_ | S01C_73_ | S01C_ | 0 | 0 | 0 | 1146 | 0 | 0 | 0 |  | 733 |  |  |  | 21 | Potrubí pro vytápění a chlazení, měděné, spojované pájením, D 15 x 1,0 mm
381 | S01C | 733163103IM | Potrubí pro vytápění a chlazení, měděné, spojované pájením, D 18 x 1,0 mm |  | m | 10 | 0 | 0 |  | 0 |  | 0 | 0 | 0 | 0 | 0 | 0 | 0 | S01C | 0 | 0 | 0 | 21 | 0 | 0 | 7 |  |  |  | 0 | 0 | 0 | 733_ | S01C_73_ | S01C_ | 0 | 0 | 0 | 1147 | 0 | 0 | 0 |  | 733 |  |  |  | 21 | Potrubí pro vytápění a chlazení, měděné, spojované pájením, D 18 x 1,0 mm
382 | S01C | 733163104IM | Potrubí pro vytápění a chlazení, měděné, spojované pájením, D 22 x 1,0 mm |  | m | 19 | 0 | 0 |  | 0 |  | 0 | 0 | 0 | 0 | 0 | 0 | 0 | S01C | 0 | 0 | 0 | 21 | 0 | 0 | 7 |  |  |  | 0 | 0 | 0 | 733_ | S01C_73_ | S01C_ | 0 | 0 | 0 | 1148 | 0 | 0 | 0 |  | 733 |  |  |  | 21 | Potrubí pro vytápění a chlazení, měděné, spojované pájením, D 22 x 1,0 mm
383 | S01C | 733167001IM | Příplatek za zhotovení přípojky Cu 15/1 |  | kus | 30 | 0 | 0 |  | 0 |  | 0 | 0 | 0 | 0 | 0 | 0 | 0 | S01C | 0 | 0 | 0 | 21 | 0 | 0 | 7 |  |  |  | 0 | 0 | 0 | 733_ | S01C_73_ | S01C_ | 0 | 0 | 0 | 1149 | 0 | 0 | 0 |  | 733 |  |  |  | 21 | Příplatek za zhotovení přípojky Cu 15/1
384 | S01C | 733190306IM | Tlaková zkouška Cu potrubí do D 35 |  | m | 132 | 0 | 0 |  | 0 |  | 0 | 0 | 0 | 0 | 0 | 0 | 0 | S01C | 0 | 0 | 0 | 21 | 0 | 0 | 7 |  |  |  | 0 | 0 | 0 | 733_ | S01C_73_ | S01C_ | 0 | 0 | 0 | 1150 | 0 | 0 | 0 |  | 733 |  |  |  | 21 | Tlaková zkouška Cu potrubí do D 35
385 | S01C | 733160801IM | Demontáž potrubí z měděných trubek D 28 mm |  | m | 30 | 0 | 0 |  | 0 |  | 0 | 0 | 0 | 0 | 0 | 0 | 0 | S01C | 0 | 0 | 0 | 21 | 0 | 0 | 7 |  |  |  | 0 | 0 | 0 | 733_ | S01C_73_ | S01C_ | 0 | 0 | 0 | 1151 | 0 | 0 | 0 |  | 733 |  |  |  | 21 | Demontáž potrubí z měděných trubek D 28 mm
386 | S01C | 733160804IM | Demontáž potrubí z měděnřch trubek D 54 mm |  | m | 25 | 0 | 0 |  | 0 |  | 0 | 0 | 0 | 0 | 0 | 0 | 0 | S01C | 0 | 0 | 0 | 21 | 0 | 0 | 7 |  |  |  | 0 | 0 | 0 | 733_ | S01C_73_ | S01C_ | 0 | 0 | 0 | 1152 | 0 | 0 | 0 |  | 733 |  |  |  | 21 | Demontáž potrubí z měděnřch trubek D 54 mm
387 | S01C | 733890801IM | Přemístění vybouranřch hmot - potrubí, H do 6 m |  | t | 0.10575 | 0 | 0 |  | 0 |  | 0 | 0 | 0 | 0 | 0 | 0 | 0 | S01C | 0 | 0 | 0 | 21 | 0 | 0 | 7 |  |  |  | 0 | 0 | 0 | 733_ | S01C_73_ | S01C_ | 0 | 0 | 0 | 1153 | 0 | 0 | 0 |  | 733 |  |  |  | 21 | Přemístění vybouranřch hmot - potrubí, H do 6 m
388 | S01C | 733161906IM | Propojení měděného potrubí vytápění D 35 mm |  | kus | 4 | 0 | 0 |  | 0 |  | 0 | 0 | 0 | 0 | 0 | 0 | 0 | S01C | 0 | 0 | 0 | 21 | 0 | 0 | 7 |  |  |  | 0 | 0 | 0 | 733_ | S01C_73_ | S01C_ | 0 | 0 | 0 | 1154 | 0 | 0 | 0 |  | 733 |  |  |  | 21 | Propojení měděného potrubí vytápění D 35 mm
389 | S01C | 998733101IM | Přesun hmot pro rozvody potrubí, vřšky do 6 m |  | t | 0.10118 | 0 | 0 |  | 0 |  | 0 | 0 | 0 | 0 | 0 | 0 | 0 | S01C | 0 | 0 | 0 | 21 | 0 | 0 | 7 |  |  |  | 0 | 0 | 0 | 733_ | S01C_73_ | S01C_ | 0 | 0 | 0 | 1155 | 0 | 0 | 0 |  | 733 |  |  |  | 21 | Přesun hmot pro rozvody potrubí, vřšky do 6 m
| S01C | 734 | Armatury |  |  |  |  | 0 | [10 empty] | S01C | [7 empty] | 0 | 0 | 0
390 | S01C | 734213111IM | Ventil automatický odvzdušňovací, DN 10 |  | kus | 2 | 0 | 0 |  | 0 |  | 0 | 0 | 0 | 0 | 0 | 0 | 0 | S01C | 0 | 0 | 0 | 21 | 0 | 0 | 7 |  |  |  | 0 | 0 | 0 | 734_ | S01C_73_ | S01C_ | 0 | 0 | 0 | 1157 | 0 | 0 | 0 |  | 734 |  |  |  | 21 | Ventil automatický odvzdušňovací, DN 10
391 | S01C | 734221672IM | Hlavice ovládání ventilů termostatická, pro veřejné prostory |  | kus | 15 | 0 | 0 |  | 0 |  | 0 | 0 | 0 | 0 | 0 | 0 | 0 | S01C | 0 | 0 | 0 | 21 | 0 | 0 | 7 |  |  |  | 0 | 0 | 0 | 734_ | S01C_73_ | S01C_ | 0 | 0 | 0 | 1158 | 0 | 0 | 0 |  | 734 |  |  |  | 21 | Hlavice ovládání ventilů termostatická, pro veřejné prostory
392 | S01C | 734223713IM | Kohout kul.regul.vnitř.-vnitř.z.TOP BAL DN 20 |  | kus | 1 | 0 | 0 |  | 0 |  | 0 | 0 | 0 | 0 | 0 | 0 | 0 | S01C | 0 | 0 | 0 | 21 | 0 | 0 | 7 |  |  |  | 0 | 0 | 0 | 734_ | S01C_73_ | S01C_ | 0 | 0 | 0 | 1159 | 0 | 0 | 0 |  | 734 |  |  |  | 21 | Kohout kul.regul.vnitř.-vnitř.z.TOP BAL DN 20
393 | S01C | 734223714IM | Kohout kul.regul.vnitř.-vnitř.z.TOP BAL DN 25 |  | kus | 1 | 0 | 0 |  | 0 |  | 0 | 0 | 0 | 0 | 0 | 0 | 0 | S01C | 0 | 0 | 0 | 21 | 0 | 0 | 7 |  |  |  | 0 | 0 | 0 | 734_ | S01C_73_ | S01C_ | 0 | 0 | 0 | 1160 | 0 | 0 | 0 |  | 734 |  |  |  | 21 | Kohout kul.regul.vnitř.-vnitř.z.TOP BAL DN 25
394 | S01C | 734233112IM | Kohout kulový, vnitř.-vnitř.z. DN 20 |  | kus | 1 | 0 | 0 |  | 0 |  | 0 | 0 | 0 | 0 | 0 | 0 | 0 | S01C | 0 | 0 | 0 | 21 | 0 | 0 | 7 |  |  |  | 0 | 0 | 0 | 734_ | S01C_73_ | S01C_ | 0 | 0 | 0 | 1161 | 0 | 0 | 0 |  | 734 |  |  |  | 21 | Kohout kulový, vnitř.-vnitř.z. DN 20
395 | S01C | 734233113IM | Kohout kulový, vnitř.-vnitř.z. DN 25 |  | kus | 1 | 0 | 0 |  | 0 |  | 0 | 0 | 0 | 0 | 0 | 0 | 0 | S01C | 0 | 0 | 0 | 21 | 0 | 0 | 7 |  |  |  | 0 | 0 | 0 | 734_ | S01C_73_ | S01C_ | 0 | 0 | 0 | 1162 | 0 | 0 | 0 |  | 734 |  |  |  | 21 | Kohout kulový, vnitř.-vnitř.z. DN 25
396 | S01C | 734266422IM | Šroubení uz.dvoutr.s vyp.přímé, DN15 |  | kus | 15 | 0 | 0 |  | 0 |  | 0 | 0 | 0 | 0 | 0 | 0 | 0 | S01C | 0 | 0 | 0 | 21 | 0 | 0 | 7 |  |  |  | 0 | 0 | 0 | 734_ | S01C_73_ | S01C_ | 0 | 0 | 0 | 1163 | 0 | 0 | 0 |  | 734 |  |  |  | 21 | Šroubení uz.dvoutr.s vyp.přímé, DN15
397 | S01C | 734293312IM | Kohout kulový vypouštěcí, DN 15 |  | kus | 10 | 0 | 0 |  | 0 |  | 0 | 0 | 0 | 0 | 0 | 0 | 0 | S01C | 0 | 0 | 0 | 21 | 0 | 0 | 7 |  |  |  | 0 | 0 | 0 | 734_ | S01C_73_ | S01C_ | 0 | 0 | 0 | 1164 | 0 | 0 | 0 |  | 734 |  |  |  | 21 | Kohout kulový vypouštěcí, DN 15
398 | S01C | 734413122IM | Teploměr 120 -C, D 63 / dl.jímky 50 mm |  | kus | 4 | 0 | 0 |  | 0 |  | 0 | 0 | 0 | 0 | 0 | 0 | 0 | S01C | 0 | 0 | 0 | 21 | 0 | 0 | 7 |  |  |  | 0 | 0 | 0 | 734_ | S01C_73_ | S01C_ | 0 | 0 | 0 | 1165 | 0 | 0 | 0 |  | 734 |  |  |  | 21 | Teploměr 120 -C, D 63 / dl.jímky 50 mm
399 | S01C | 734200821IM | Demontáž armatur se 2závity do G 1/2 |  | kus | 14 | 0 | 0 |  | 0 |  | 0 | 0 | 0 | 0 | 0 | 0 | 0 | S01C | 0 | 0 | 0 | 21 | 0 | 0 | 7 |  |  |  | 0 | 0 | 0 | 734_ | S01C_73_ | S01C_ | 0 | 0 | 0 | 1166 | 0 | 0 | 0 |  | 734 |  |  |  | 21 | Demontáž armatur se 2závity do G 1/2
400 | S01C | 734890801IM | Přemístění demontovaných hmot - armatur, H do 6 m |  | t | 0.0063 | 0 | 0 |  | 0 |  | 0 | 0 | 0 | 0 | 0 | 0 | 0 | S01C | 0 | 0 | 0 | 21 | 0 | 0 | 7 |  |  |  | 0 | 0 | 0 | 734_ | S01C_73_ | S01C_ | 0 | 0 | 0 | 1167 | 0 | 0 | 0 |  | 734 |  |  |  | 21 | Přemístění demontovaných hmot - armatur, H do 6 m
401 | S01C | 998734101IM | Přesun hmot pro armatury, výšky do 6 m |  | t | 0.01764 | 0 | 0 |  | 0 |  | 0 | 0 | 0 | 0 | 0 | 0 | 0 | S01C | 0 | 0 | 0 | 21 | 0 | 0 | 7 |  |  |  | 0 | 0 | 0 | 734_ | S01C_73_ | S01C_ | 0 | 0 | 0 | 1168 | 0 | 0 | 0 |  | 734 |  |  |  | 21 | Přesun hmot pro armatury, výšky do 6 m
| S01C | 735 | Otopná tělesa |  |  |  |  | 0 | [10 empty] | S01C | [7 empty] | 0 | 0 | 0
402 | S01C | 735153300IM | Příplatek za odvzdušňovací ventil |  | kus | 15 | 0 | 0 |  | 0 |  | 0 | 0 | 0 | 0 | 0 | 0 | 0 | S01C | 0 | 0 | 0 | 21 | 0 | 0 | 7 |  |  |  | 0 | 0 | 0 | 735_ | S01C_73_ | S01C_ | 0 | 0 | 0 | 1170 | 0 | 0 | 0 |  | 735 |  |  |  | 21 | Příplatek za odvzdušňovací ventil
403 | S01C | 735157160IM | Otop. těl. panel. VK 10, v. 600 mm, dl. 400 mm, vent. vl. s regulátorem průtoku |  | kus | 3 | 0 | 0 |  | 0 |  | 0 | 0 | 0 | 0 | 0 | 0 | 0 | S01C | 0 | 0 | 0 | 21 | 0 | 0 | 7 |  |  |  | 0 | 0 | 0 | 735_ | S01C_73_ | S01C_ | 0 | 0 | 0 | 1171 | 0 | 0 | 0 |  | 735 |  |  |  | 21 | Otop. těl. panel. VK 10, v. 600 mm, dl. 400 mm, vent. vl. s regulátorem průtoku
404 | S01C | 735157260IM | Otop. těl. panel. VK 11, v. 600 mm, dl. 400 mm, vent. vl. s regulátorem průtoku |  | kus | 1 | 0 | 0 |  | 0 |  | 0 | 0 | 0 | 0 | 0 | 0 | 0 | S01C | 0 | 0 | 0 | 21 | 0 | 0 | 7 |  |  |  | 0 | 0 | 0 | 735_ | S01C_73_ | S01C_ | 0 | 0 | 0 | 1172 | 0 | 0 | 0 |  | 735 |  |  |  | 21 | Otop. těl. panel. VK 11, v. 600 mm, dl. 400 mm, vent. vl. s regulátorem průtoku
405 | S01C | 735157261IM | Otop. těl. panel. VK 11, v. 600 mm, dl. 500 mm, vent. vl. s regulátorem průtoku |  | kus | 1 | 0 | 0 |  | 0 |  | 0 | 0 | 0 | 0 | 0 | 0 | 0 | S01C | 0 | 0 | 0 | 21 | 0 | 0 | 7 |  |  |  | 0 | 0 | 0 | 735_ | S01C_73_ | S01C_ | 0 | 0 | 0 | 1173 | 0 | 0 | 0 |  | 735 |  |  |  | 21 | Otop. těl. panel. VK 11, v. 600 mm, dl. 500 mm, vent. vl. s regulátorem průtoku
406 | S01C | 735157262IM | Otop. těl. panel. VK 11, v. 600 mm, dl. 600 mm, vent. vl. s regulátorem průtoku |  | kus | 2 | 0 | 0 |  | 0 |  | 0 | 0 | 0 | 0 | 0 | 0 | 0 | S01C | 0 | 0 | 0 | 21 | 0 | 0 | 7 |  |  |  | 0 | 0 | 0 | 735_ | S01C_73_ | S01C_ | 0 | 0 | 0 | 1174 | 0 | 0 | 0 |  | 735 |  |  |  | 21 | Otop. těl. panel. VK 11, v. 600 mm, dl. 600 mm, vent. vl. s regulátorem průtoku
407 | S01C | 735157263IM | Otop. těl. panel. VK 11, v. 600 mm, dl. 700 mm, vent. vl. s regulátorem průtoku |  | kus | 1 | 0 | 0 |  | 0 |  | 0 | 0 | 0 | 0 | 0 | 0 | 0 | S01C | 0 | 0 | 0 | 21 | 0 | 0 | 7 |  |  |  | 0 | 0 | 0 | 735_ | S01C_73_ | S01C_ | 0 | 0 | 0 | 1175 | 0 | 0 | 0 |  | 735 |  |  |  | 21 | Otop. těl. panel. VK 11, v. 600 mm, dl. 700 mm, vent. vl. s regulátorem průtoku
408 | S01C | 735157266IM | Otop. těl. panel. VK 11, v. 600 mm, dl. 1000 mm, vent. vl. s regulátorem průtoku |  | kus | 1 | 0 | 0 |  | 0 |  | 0 | 0 | 0 | 0 | 0 | 0 | 0 | S01C | 0 | 0 | 0 | 21 | 0 | 0 | 7 |  |  |  | 0 | 0 | 0 | 735_ | S01C_73_ | S01C_ | 0 | 0 | 0 | 1176 | 0 | 0 | 0 |  | 735 |  |  |  | 21 | Otop. těl. panel. VK 11, v. 600 mm, dl. 1000 mm, vent. vl. s regulátorem průtoku
409 | S01C | 735157561IM | Otop. těl. panel. VK 21, v. 600 mm, dl. 500 mm, vent. vl. s regulátorem průtoku |  | kus | 1 | 0 | 0 |  | 0 |  | 0 | 0 | 0 | 0 | 0 | 0 | 0 | S01C | 0 | 0 | 0 | 21 | 0 | 0 | 7 |  |  |  | 0 | 0 | 0 | 735_ | S01C_73_ | S01C_ | 0 | 0 | 0 | 1177 | 0 | 0 | 0 |  | 735 |  |  |  | 21 | Otop. těl. panel. VK 21, v. 600 mm, dl. 500 mm, vent. vl. s regulátorem průtoku
410 | S01C | 735157564IM | Otop. těl. panel. VK 21, v. 600 mm, dl. 800 mm, vent. vl. s regulátorem průtoku |  | kus | 1 | 0 | 0 |  | 0 |  | 0 | 0 | 0 | 0 | 0 | 0 | 0 | S01C | 0 | 0 | 0 | 21 | 0 | 0 | 7 |  |  |  | 0 | 0 | 0 | 735_ | S01C_73_ | S01C_ | 0 | 0 | 0 | 1178 | 0 | 0 | 0 |  | 735 |  |  |  | 21 | Otop. těl. panel. VK 21, v. 600 mm, dl. 800 mm, vent. vl. s regulátorem průtoku
411 | S01C | 735157565IM | Otop. těl. panel. VK 21, v. 600 mm, dl. 900 mm, vent. vl. s regulátorem průtoku |  | kus | 3 | 0 | 0 |  | 0 |  | 0 | 0 | 0 | 0 | 0 | 0 | 0 | S01C | 0 | 0 | 0 | 21 | 0 | 0 | 7 |  |  |  | 0 | 0 | 0 | 735_ | S01C_73_ | S01C_ | 0 | 0 | 0 | 1179 | 0 | 0 | 0 |  | 735 |  |  |  | 21 | Otop. těl. panel. VK 21, v. 600 mm, dl. 900 mm, vent. vl. s regulátorem průtoku
412 | S01C | 735157663IM | Otop. těl. panel. VK 22, v. 600 mm, dl. 700 mm, vent. vl. s regulátorem průtoku |  | kus | 1 | 0 | 0 |  | 0 |  | 0 | 0 | 0 | 0 | 0 | 0 | 0 | S01C | 0 | 0 | 0 | 21 | 0 | 0 | 7 |  |  |  | 0 | 0 | 0 | 735_ | S01C_73_ | S01C_ | 0 | 0 | 0 | 1180 | 0 | 0 | 0 |  | 735 |  |  |  | 21 | Otop. těl. panel. VK 22, v. 600 mm, dl. 700 mm, vent. vl. s regulátorem průtoku
413 | S01C | 735158210IM | Tlakové zkoušky panelových těles jednořadých |  | kus | 9 | 0 | 0 |  | 0 |  | 0 | 0 | 0 | 0 | 0 | 0 | 0 | S01C | 0 | 0 | 0 | 21 | 0 | 0 | 7 |  |  |  | 0 | 0 | 0 | 735_ | S01C_73_ | S01C_ | 0 | 0 | 0 | 1181 | 0 | 0 | 0 |  | 735 |  |  |  | 21 | Tlakové zkoušky panelových těles jednořadých
414 | S01C | 735158220IM | Tlakové zkoušky panelových těles dvouřadých |  | kus | 6 | 0 | 0 |  | 0 |  | 0 | 0 | 0 | 0 | 0 | 0 | 0 | S01C | 0 | 0 | 0 | 21 | 0 | 0 | 7 |  |  |  | 0 | 0 | 0 | 735_ | S01C_73_ | S01C_ | 0 | 0 | 0 | 1182 | 0 | 0 | 0 |  | 735 |  |  |  | 21 | Tlakové zkoušky panelových těles dvouřadých
415 | S01C | 735151821IM | Demontáž otopných těles panelovách dvouřadých, délky do 1500 mm |  | kus | 7 | 0 | 0 |  | 0 |  | 0 | 0 | 0 | 0 | 0 | 0 | 0 | S01C | 0 | 0 | 0 | 21 | 0 | 0 | 7 |  |  |  | 0 | 0 | 0 | 735_ | S01C_73_ | S01C_ | 0 | 0 | 0 | 1183 | 0 | 0 | 0 |  | 735 |  |  |  | 21 | Demontáž otopných těles panelovách dvouřadých, délky do 1500 mm
416 | S01C | 735494811IM | Vypuštění vody z otopných těles |  | m2 | 30 | 0 | 0 |  | 0 |  | 0 | 0 | 0 | 0 | 0 | 0 | 0 | S01C | 0 | 0 | 0 | 21 | 0 | 0 | 7 |  |  |  | 0 | 0 | 0 | 735_ | S01C_73_ | S01C_ | 0 | 0 | 0 | 1184 | 0 | 0 | 0 |  | 735 |  |  |  | 21 | Vypuštění vody z otopných těles
417 | S01C | 735890801IM | Přemístění demont. hmot - otop. těles, H do 6 m |  | t | 0.17451 | 0 | 0 |  | 0 |  | 0 | 0 | 0 | 0 | 0 | 0 | 0 | S01C | 0 | 0 | 0 | 21 | 0 | 0 | 7 |  |  |  | 0 | 0 | 0 | 735_ | S01C_73_ | S01C_ | 0 | 0 | 0 | 1185 | 0 | 0 | 0 |  | 735 |  |  |  | 21 | Přemístění demont. hmot - otop. těles, H do 6 m
418 | S01C | 998735101IM | Přesun hmot pro otopná tělesa, vřšky do 6 m |  | t | 0.24601 | 0 | 0 |  | 0 |  | 0 | 0 | 0 | 0 | 0 | 0 | 0 | S01C | 0 | 0 | 0 | 21 | 0 | 0 | 7 |  |  |  | 0 | 0 | 0 | 735_ | S01C_73_ | S01C_ | 0 | 0 | 0 | 1186 | 0 | 0 | 0 |  | 735 |  |  |  | 21 | Přesun hmot pro otopná tělesa, vřšky do 6 m
| S01D |  | Silnoproud a hromosvod |  |  |  |  | 0
| S01D | 97 | Prorážení otvorů a ostatní bourací práce |  |  |  |  | 0 | [10 empty] | S01D | [7 empty] | 0 | 0 | 0
419 | S01D | 974051215R00 | Frézování drážky do 50x50 mm, zdivo,cihla plná |  | m | 150 | 0 | 0 | RTS II / 2024 | 0 |  | 0 | 0 | 0 | 0 | 0 | 0 | 0 | S01D | 0 | 0 | 0 | 21 | 0 | 0 | 1 |  |  |  | 0 | 0 | 0 | 97_ | S01D_9_ | S01D_ | 0 | 0 | 0 | 1189 | 0 | 0 | 0 |  | 97 |  |  |  | 21 | Frézování drážky do 50x50 mm, zdivo,cihla plná
|  |  | 150 |  |  | 150
420 | S01D | 974051212R00 | Frézování drážky do 30x30 mm, zdivo,cihla plná |  | m | 580 | 0 | 0 | RTS II / 2024 | 0 |  | 0 | 0 | 0 | 0 | 0 | 0 | 0 | S01D | 0 | 0 | 0 | 21 | 0 | 0 | 1 |  |  |  | 0 | 0 | 0 | 97_ | S01D_9_ | S01D_ | 0 | 0 | 0 | 1191 | 0 | 0 | 0 |  | 97 |  |  |  | 21 | Frézování drážky do 30x30 mm, zdivo,cihla plná
|  |  | 580 |  |  | 580
421 | S01D | 974052315R00 | Frézování drážky do 30x30 mm, strop,cihel.tvárnice |  | m | 112 | 0 | 0 | RTS II / 2024 | 0 |  | 0 | 0 | 0 | 0 | 0 | 0 | 0 | S01D | 0 | 0 | 0 | 21 | 0 | 0 | 1 |  |  |  | 0 | 0 | 0 | 97_ | S01D_9_ | S01D_ | 0 | 0 | 0 | 1193 | 0 | 0 | 0 |  | 97 |  |  |  | 21 | Frézování drážky do 30x30 mm, strop,cihel.tvárnice
|  |  | 112 |  |  | 112
422 | S01D | FP22SNIMVD | ROZVADĚČ RP1, zapuštěný ocelolechový rozvaděč š=550, v=800, hl=125; In = 63A, IP44/30 (128 modulů); vnitřní náplň viz. výkresová část PD |  | ks | 1 | 0 | 0 | RTS II / 2024 | 0 |  | 0 | 0 | 0 | 0 | 0 | 0 | 0 | S01D | 0 | 0 | 0 | 21 | 0 | 0 | 1 |  |  |  | 0 | 0 | 0 | 97_ | S01D_9_ | S01D_ | 0 | 0 | 0 | 1195 | 0 | 0 | 0 |  | 97 |  |  |  | 21 | ROZVADĚČ RP1, zapuštěný ocelolechový rozvaděč š=550, v=800, hl=125; In = 63A, IP44/30 (128 modulů); vnitřní náplň viz. výkresová část PD
|  |  | 1 |  |  | 1
423 | S01D | FZ442NIMVD | ROZVADĚČ RP2, zapuštěný ocelolechový rozvaděč š=550, v=800, hl=125; In = 63A, IP44/30 (128 modulů); vnitřní náplň viz. výkresová část PD |  | ks | 1 | 0 | 0 | RTS II / 2024 | 0 |  | 0 | 0 | 0 | 0 | 0 | 0 | 0 | S01D | 0 | 0 | 0 | 21 | 0 | 0 | 1 |  |  |  | 0 | 0 | 0 | 97_ | S01D_9_ | S01D_ | 0 | 0 | 0 | 1197 | 0 | 0 | 0 |  | 97 |  |  |  | 21 | ROZVADĚČ RP2, zapuštěný ocelolechový rozvaděč š=550, v=800, hl=125; In = 63A, IP44/30 (128 modulů); vnitřní náplň viz. výkresová část PD
|  |  | 1 |  |  | 1
424 | S01D | FZ612NIMVD | dozbrojení hlavního rozvaděče RSM1 (m.č. 103); 2x vývod pro nový rozvaděče RP1, RP2 - 2x jistič 32A/L3/B; |  | ks | 1 | 0 | 0 | RTS II / 2024 | 0 |  | 0 | 0 | 0 | 0 | 0 | 0 | 0 | S01D | 0 | 0 | 0 | 21 | 0 | 0 | 1 |  |  |  | 0 | 0 | 0 | 97_ | S01D_9_ | S01D_ | 0 | 0 | 0 | 1199 | 0 | 0 | 0 |  | 97 |  |  |  | 21 | dozbrojení hlavního rozvaděče RSM1 (m.č. 103); 2x vývod pro nový rozvaděče RP1, RP2 - 2x jistič 32A/L3/B;
|  |  | 1 | 1x vývod pro řídící jednotku ŘJ požárního odvětrání - 1x jistič 10A/L1/B |  | 1
425 | S01D | FZ612NIMVDa | dozbrojení podružného rozvaděče ozn. RS.R1 (1.NP); 1x vývod pro osvětlení - 1x jistič 10A/L1/B |  | ks | 1 | 0 | 0 | RTS II / 2024 | 0 |  | 0 | 0 | 0 | 0 | 0 | 0 | 0 | S01D | 0 | 0 | 0 | 21 | 0 | 0 | 1 |  |  |  | 0 | 0 | 0 | 97_ | S01D_9_ | S01D_ | 0 | 0 | 0 | 1201 | 0 | 0 | 0 |  | 97 |  |  |  | 21 | dozbrojení podružného rozvaděče ozn. RS.R1 (1.NP); 1x vývod pro osvětlení - 1x jistič 10A/L1/B
|  |  | 1 |  |  | 1
426 | S01D | FZ612NIMVDb | dozbrojení podružného rozvaděče ozn. RS.R2 (2.NP); 1x vývod pro osvětlení - 1x jistič 10A/L1/B |  | ks | 1 | 0 | 0 | RTS II / 2024 | 0 |  | 0 | 0 | 0 | 0 | 0 | 0 | 0 | S01D | 0 | 0 | 0 | 21 | 0 | 0 | 1 |  |  |  | 0 | 0 | 0 | 97_ | S01D_9_ | S01D_ | 0 | 0 | 0 | 1203 | 0 | 0 | 0 |  | 97 |  |  |  | 21 | dozbrojení podružného rozvaděče ozn. RS.R2 (2.NP); 1x vývod pro osvětlení - 1x jistič 10A/L1/B
|  |  | 1 |  |  | 1
427 | S01D | FZ612NIMVDc | dozbrojení podružného rozvaděče ozn. RS.R3 (3.NP); 1x vývod pro osvětlení - 1x jistič 10A/L1/B |  | ks | 1 | 0 | 0 | RTS II / 2024 | 0 |  | 0 | 0 | 0 | 0 | 0 | 0 | 0 | S01D | 0 | 0 | 0 | 21 | 0 | 0 | 1 |  |  |  | 0 | 0 | 0 | 97_ | S01D_9_ | S01D_ | 0 | 0 | 0 | 1205 | 0 | 0 | 0 |  | 97 |  |  |  | 21 | dozbrojení podružného rozvaděče ozn. RS.R3 (3.NP); 1x vývod pro osvětlení - 1x jistič 10A/L1/B
|  |  | 1 |  |  | 1
428 | S01D | FZ612NIMVDM | Montáž zařízení - rozvaděče |  | kpl | 1 | 0 | 0 | RTS II / 2024 | 0 |  | 0 | 0 | 0 | 0 | 0 | 0 | 0 | S01D | 0 | 0 | 0 | 21 | 0 | 0 | 1 |  |  |  | 0 | 0 | 0 | 97_ | S01D_9_ | S01D_ | 0 | 0 | 0 | 1207 | 0 | 0 | 0 |  | 97 |  |  |  | 21 | Montáž zařízení - rozvaděče
|  |  | 1 |  |  | 1
| S01D | M21 | Elektromontáže |  |  |  |  | 0 | [10 empty] | S01D | [7 empty] | 0 | 0 | 0
429 | S01D | 34111076 | Kabel silový s Cu jádrem 750 V CYKY 4 x 10 mm2 |  | m | 110 | 0 | 0 | RTS II / 2024 | 0 |  | 0 | 0 | 0 | 0 | 0 | 0 | 0 | S01D | 0 | 0 | 0 | 21 | 0 | 0 | 1 |  |  |  | 0 | 0 | 0 | M21_ | S01D_9_ | S01D_ | 0 | 0 | 0 | 1210 | 0 | 0 | 0 | [5 empty] | 21 | Kabel silový s Cu jádrem 750 V CYKY 4 x 10 mm2
|  |  | 110 |  |  | 110
430 | S01D | 34111098 | Kabel silový s Cu jádrem 750 V CYKY 5 x 4 mm2 |  | m | 10 | 0 | 0 | RTS II / 2024 | 0 |  | 0 | 0 | 0 | 0 | 0 | 0 | 0 | S01D | 0 | 0 | 0 | 21 | 0 | 0 | 1 |  |  |  | 0 | 0 | 0 | M21_ | S01D_9_ | S01D_ | 0 | 0 | 0 | 1212 | 0 | 0 | 0 | [5 empty] | 21 | Kabel silový s Cu jádrem 750 V CYKY 5 x 4 mm2
|  |  | 10 |  |  | 10
431 | S01D | 34111094 | Kabel silový s Cu jádrem 750 V CYKY 5 x 2,5 mm2 |  | m | 122 | 0 | 0 | RTS II / 2024 | 0 |  | 0 | 0 | 0 | 0 | 0 | 0 | 0 | S01D | 0 | 0 | 0 | 21 | 0 | 0 | 1 |  |  |  | 0 | 0 | 0 | M21_ | S01D_9_ | S01D_ | 0 | 0 | 0 | 1214 | 0 | 0 | 0 | [5 empty] | 21 | Kabel silový s Cu jádrem 750 V CYKY 5 x 2,5 mm2
|  |  | 122 |  |  | 122
432 | S01D | 34111036 | Kabel silový s Cu jádrem 750 V CYKY 3 x 2,5 mm2 |  | m | 1875 | 0 | 0 | RTS II / 2024 | 0 |  | 0 | 0 | 0 | 0 | 0 | 0 | 0 | S01D | 0 | 0 | 0 | 21 | 0 | 0 | 1 |  |  |  | 0 | 0 | 0 | M21_ | S01D_9_ | S01D_ | 0 | 0 | 0 | 1216 | 0 | 0 | 0 | [5 empty] | 21 | Kabel silový s Cu jádrem 750 V CYKY 3 x 2,5 mm2
|  |  | 1875 |  |  | 1875
433 | S01D | 34111090 | Kabel silový s Cu jádrem 750 V CYKY 5 x 1,5 mm2 |  | m | 1058 | 0 | 0 | RTS II / 2024 | 0 |  | 0 | 0 | 0 | 0 | 0 | 0 | 0 | S01D | 0 | 0 | 0 | 21 | 0 | 0 | 1 |  |  |  | 0 | 0 | 0 | M21_ | S01D_9_ | S01D_ | 0 | 0 | 0 | 1218 | 0 | 0 | 0 | [5 empty] | 21 | Kabel silový s Cu jádrem 750 V CYKY 5 x 1,5 mm2
|  |  | 1058 |  |  | 1058
434 | S01D | 34111030 | Kabel silový s Cu jádrem 750 V CYKY 3 x 1,5 mm2 |  | m | 924 | 0 | 0 | RTS II / 2024 | 0 |  | 0 | 0 | 0 | 0 | 0 | 0 | 0 | S01D | 0 | 0 | 0 | 21 | 0 | 0 | 1 |  |  |  | 0 | 0 | 0 | M21_ | S01D_9_ | S01D_ | 0 | 0 | 0 | 1220 | 0 | 0 | 0 | [5 empty] | 21 | Kabel silový s Cu jádrem 750 V CYKY 3 x 1,5 mm2
|  |  | 924 |  |  | 924
435 | S01D | 34111033 | Kabel silový s Cu jádrem 750 V CYKY-O 3 x 1,5 mm2 |  | m | 516 | 0 | 0 | RTS II / 2024 | 0 |  | 0 | 0 | 0 | 0 | 0 | 0 | 0 | S01D | 0 | 0 | 0 | 21 | 0 | 0 | 1 |  |  |  | 0 | 0 | 0 | M21_ | S01D_9_ | S01D_ | 0 | 0 | 0 | 1222 | 0 | 0 | 0 | [5 empty] | 21 | Kabel silový s Cu jádrem 750 V CYKY-O 3 x 1,5 mm2
|  |  | 516 |  |  | 516
436 | S01D | 34109517 | Kabel silový s Cu jádrem 750 V CYKYLo 3 x 2,5 mm2 |  | m | 414 | 0 | 0 | RTS II / 2024 | 0 |  | 0 | 0 | 0 | 0 | 0 | 0 | 0 | S01D | 0 | 0 | 0 | 21 | 0 | 0 | 1 |  |  |  | 0 | 0 | 0 | M21_ | S01D_9_ | S01D_ | 0 | 0 | 0 | 1224 | 0 | 0 | 0 | [5 empty] | 21 | Kabel silový s Cu jádrem 750 V CYKYLo 3 x 2,5 mm2
|  |  | 414 |  |  | 414
437 | S01D | R34111102 | Kabel J-H(St)H 3x2x0,6 systému nouzového volání |  | m | 25 | 0 | 0 | RTS II / 2024 | 0 |  | 0 | 0 | 0 | 0 | 0 | 0 | 0 | S01D | 0 | 0 | 0 | 21 | 0 | 0 | 1 |  |  |  | 0 | 0 | 0 | M21_ | S01D_9_ | S01D_ | 0 | 0 | 0 | 1226 | 0 | 0 | 0 | [5 empty] | 21 | Kabel J-H(St)H 3x2x0,6 systému nouzového volání
|  |  | 25 |  |  | 25
438 | S01D | R34111154 | CXKH-V 3x6 FE180/P60-R B2s1d0 |  | m | 103 | 0 | 0 | RTS II / 2024 | 0 |  | 0 | 0 | 0 | 0 | 0 | 0 | 0 | S01D | 0 | 0 | 0 | 21 | 0 | 0 | 1 |  |  |  | 0 | 0 | 0 | M21_ | S01D_9_ | S01D_ | 0 | 0 | 0 | 1228 | 0 | 0 | 0 | [5 empty] | 21 | CXKH-V 3x6 FE180/P60-R B2s1d0
|  |  | 103 |  |  | 103
439 | S01D | R34111165 | CXKH-V 3x1,5 FE180/P60-R B2s1d0 |  | m | 121 | 0 | 0 | RTS II / 2024 | 0 |  | 0 | 0 | 0 | 0 | 0 | 0 | 0 | S01D | 0 | 0 | 0 | 21 | 0 | 0 | 1 |  |  |  | 0 | 0 | 0 | M21_ | S01D_9_ | S01D_ | 0 | 0 | 0 | 1230 | 0 | 0 | 0 | [5 empty] | 21 | CXKH-V 3x1,5 FE180/P60-R B2s1d0
|  |  | 121 |  |  | 121
440 | S01D | R34111195 | JE-H(St)H 2x2x0,8 |  | m | 84 | 0 | 0 | RTS II / 2024 | 0 |  | 0 | 0 | 0 | 0 | 0 | 0 | 0 | S01D | 0 | 0 | 0 | 21 | 0 | 0 | 1 |  |  |  | 0 | 0 | 0 | M21_ | S01D_9_ | S01D_ | 0 | 0 | 0 | 1232 | 0 | 0 | 0 | [5 empty] | 21 | JE-H(St)H 2x2x0,8
|  |  | 84 |  |  | 84
441 | S01D | R34111180 | JE-H(St)H 1x2x0,8 |  | m | 32 | 0 | 0 | RTS II / 2024 | 0 |  | 0 | 0 | 0 | 0 | 0 | 0 | 0 | S01D | 0 | 0 | 0 | 21 | 0 | 0 | 1 |  |  |  | 0 | 0 | 0 | M21_ | S01D_9_ | S01D_ | 0 | 0 | 0 | 1234 | 0 | 0 | 0 | [5 empty] | 21 | JE-H(St)H 1x2x0,8
|  |  | 32 |  |  | 32
442 | S01D | 650122621RT4 | Uložení vodiče Cu 16 mm2 volně (pospojení) |  | m | 85 | 0 | 0 | RTS II / 2024 | 0 |  | 0 | 0 | 0 | 0 | 0 | 0 | 0 | S01D | 0 | 0 | 0 | 21 | 0 | 0 | 2 |  |  |  | 0 | 0 | 0 | M21_ | S01D_9_ | S01D_ | 0 | 0 | 0 | 1236 | 0 | 0 | 0 | [5 empty] | 21 | Uložení vodiče Cu 16 mm2 volně (pospojení)
|  | Varianta: | včetně dodávky vodiče H07V-K (CYA) 16 mm2
|  |  | 85 |  |  | 85
443 | S01D | 650122617RT4 | Uložení vodiče Cu 6 mm2 volně (pospojení) |  | m | 164 | 0 | 0 | RTS II / 2024 | 0 |  | 0 | 0 | 0 | 0 | 0 | 0 | 0 | S01D | 0 | 0 | 0 | 21 | 0 | 0 | 2 |  |  |  | 0 | 0 | 0 | M21_ | S01D_9_ | S01D_ | 0 | 0 | 0 | 1239 | 0 | 0 | 0 | [5 empty] | 21 | Uložení vodiče Cu 6 mm2 volně (pospojení)
|  | Varianta: | včetně dodávky vodiče H07V-K (CYA) 6 mm2
|  |  | 164 |  |  | 164
444 | S01D | R6501 | Ukončení kabelů v rozvaděči a ve spotřebičích, označení kabelu štítkem s vyznačením okruhu a původu napájení |  | kpl | 1 | 0 | 0 | RTS II / 2024 | 0 |  | 0 | 0 | 0 | 0 | 0 | 0 | 0 | S01D | 0 | 0 | 0 | 21 | 0 | 0 | 2 |  |  |  | 0 | 0 | 0 | M21_ | S01D_9_ | S01D_ | 0 | 0 | 0 | 1242 | 0 | 0 | 0 | [5 empty] | 21 | Ukončení kabelů v rozvaděči a ve spotřebičích, označení kabelu štítkem s vyznačením okruhu a původu napájení
|  |  | 1 |  |  | 1
445 | S01D | R222260552R00 | Trubka plast.ohebná 25 pod omítku |  | m | 72 | 0 | 0 | RTS II / 2024 | 0 |  | 0 | 0 | 0 | 0 | 0 | 0 | 0 | S01D | 0 | 0 | 0 | 21 | 0 | 0 | 2 |  |  |  | 0 | 0 | 0 | M21_ | S01D_9_ | S01D_ | 0 | 0 | 0 | 1244 | 0 | 0 | 0 | [5 empty] | 21 | Trubka plast.ohebná 25 pod omítku
|  |  | 72 |  |  | 72
446 | S01D | 222260573R00 | Trubka plast. tuhá 25 na příchytkách vč.příchytek |  | m | 160 | 0 | 0 | RTS II / 2024 | 0 |  | 0 | 0 | 0 | 0 | 0 | 0 | 0 | S01D | 0 | 0 | 0 | 21 | 0 | 0 | 2 |  |  |  | 0 | 0 | 0 | M21_ | S01D_9_ | S01D_ | 0 | 0 | 0 | 1246 | 0 | 0 | 0 | [5 empty] | 21 | Trubka plast. tuhá 25 na příchytkách vč.příchytek
|  |  | 160 |  |  | 160
447 | S01D | R220264143R00 | Kabelový žlab drátěný 50x150 mm, včetně uchycení + příslušenství (tvarové, díly, spojky) |  | m | 121 | 0 | 0 | RTS II / 2024 | 0 |  | 0 | 0 | 0 | 0 | 0 | 0 | 0 | S01D | 0 | 0 | 0 | 21 | 0 | 0 | 2 |  |  |  | 0 | 0 | 0 | M21_ | S01D_9_ | S01D_ | 0 | 0 | 0 | 1248 | 0 | 0 | 0 | [5 empty] | 21 | Kabelový žlab drátěný 50x150 mm, včetně uchycení + příslušenství (tvarové, díly, spojky)
|  |  | 121 |  |  | 121
448 | S01D | R220 | Normová instalace (rozteč 300mm) vč. uchycení trasa (40 m); distanční příchytka s připoj. závitem M6 12,5-14mm |  | kpl | 1 | 0 | 0 | RTS II / 2024 | 0 |  | 0 | 0 | 0 | 0 | 0 | 0 | 0 | S01D | 0 | 0 | 0 | 21 | 0 | 0 | 2 |  |  |  | 0 | 0 | 0 | M21_ | S01D_9_ | S01D_ | 0 | 0 | 0 | 1250 | 0 | 0 | 0 | [5 empty] | 21 | Normová instalace (rozteč 300mm) vč. uchycení trasa (40 m); distanční příchytka s připoj. závitem M6 12,5-14mm
|  |  | 1 |  |  | 1
449 | S01D | R221 | Ostatní drobný montážní materiál |  | kpl | 121 | 0 | 0 | RTS II / 2024 | 0 |  | 0 | 0 | 0 | 0 | 0 | 0 | 0 | S01D | 0 | 0 | 0 | 21 | 0 | 0 | 2 |  |  |  | 0 | 0 | 0 | M21_ | S01D_9_ | S01D_ | 0 | 0 | 0 | 1252 | 0 | 0 | 0 | [5 empty] | 21 | Ostatní drobný montážní materiál
|  |  | 121 |  |  | 121
450 | S01D | 220261665R00 | Začištění drážky, konečná úprava |  | m | 200 | 0 | 0 | RTS II / 2024 | 0 |  | 0 | 0 | 0 | 0 | 0 | 0 | 0 | S01D | 0 | 0 | 0 | 21 | 0 | 0 | 2 |  |  |  | 0 | 0 | 0 | M21_ | S01D_9_ | S01D_ | 0 | 0 | 0 | 1254 | 0 | 0 | 0 | [5 empty] | 21 | Začištění drážky, konečná úprava
|  |  | 200 |  |  | 200
451 | S01D | 220261664R00 | Hrubá výplň drážky |  | m | 200 | 0 | 0 | RTS II / 2024 | 0 |  | 0 | 0 | 0 | 0 | 0 | 0 | 0 | S01D | 0 | 0 | 0 | 21 | 0 | 0 | 2 |  |  |  | 0 | 0 | 0 | M21_ | S01D_9_ | S01D_ | 0 | 0 | 0 | 1256 | 0 | 0 | 0 | [5 empty] | 21 | Hrubá výplň drážky
|  |  | 200 |  |  | 200
452 | S01D | 220261M | Montáž kabelů a kabelových tras |  | kpl | 1 | 0 | 0 | RTS II / 2024 | 0 |  | 0 | 0 | 0 | 0 | 0 | 0 | 0 | S01D | 0 | 0 | 0 | 21 | 0 | 0 | 2 |  |  |  | 0 | 0 | 0 | M21_ | S01D_9_ | S01D_ | 0 | 0 | 0 | 1258 | 0 | 0 | 0 | [5 empty] | 21 | Montáž kabelů a kabelových tras
|  |  | 1 |  |  | 1
453 | S01D | R21020 | SVÍTIDLO "A1" Vestavné LED svítidlo modul 600, opálový kryt, hliníkový rámeček, LED 23W, 3000lm, Ra80, 4000K, IP40 |  | kus | 12 | 0 | 0 | RTS II / 2024 | 0 |  | 0 | 0 | 0 | 0 | 0 | 0 | 0 | S01D | 0 | 0 | 0 | 21 | 0 | 0 | 2 |  |  |  | 0 | 0 | 0 | M21_ | S01D_9_ | S01D_ | 0 | 0 | 0 | 1260 | 0 | 0 | 0 | [5 empty] | 21 | SVÍTIDLO "A1" Vestavné LED svítidlo modul 600, opálový kryt, hliníkový rámeček, LED 23W, 3000lm, Ra80, 4000K, IP40
|  |  | 12 |  |  | 12
454 | S01D | R210201 | SVÍTIDLO "A2" Vestavné LED svítidlo modul 600, opálový kryt, hliníkový rámeček, LED 33W, 4200lm, Ra80, 4000K, IP40 |  | kus | 37 | 0 | 0 | RTS II / 2024 | 0 |  | 0 | 0 | 0 | 0 | 0 | 0 | 0 | S01D | 0 | 0 | 0 | 21 | 0 | 0 | 2 |  |  |  | 0 | 0 | 0 | M21_ | S01D_9_ | S01D_ | 0 | 0 | 0 | 1262 | 0 | 0 | 0 | [5 empty] | 21 | SVÍTIDLO "A2" Vestavné LED svítidlo modul 600, opálový kryt, hliníkový rámeček, LED 33W, 4200lm, Ra80, 4000K, IP40
|  |  | 37 |  |  | 37
455 | S01D | R210202 | SVÍTIDLO "A3" Vestavné LED svítidlo modul 600, opálový kryt, hliníkový rámeček, LED 49W, 5500lm, Ra80, 4000K, IP40 |  | kus | 4 | 0 | 0 | RTS II / 2024 | 0 |  | 0 | 0 | 0 | 0 | 0 | 0 | 0 | S01D | 0 | 0 | 0 | 21 | 0 | 0 | 2 |  |  |  | 0 | 0 | 0 | M21_ | S01D_9_ | S01D_ | 0 | 0 | 0 | 1264 | 0 | 0 | 0 | [5 empty] | 21 | SVÍTIDLO "A3" Vestavné LED svítidlo modul 600, opálový kryt, hliníkový rámeček, LED 49W, 5500lm, Ra80, 4000K, IP40
|  |  | 4 |  |  | 4
456 | S01D | R210203 | SVÍTIDLO "B1" Závěsné LED svítidlo z hliníkového profilu, opálový kryt, LED 31W, 4400lm, Ra80, 4000K, IP20 |  | kus | 8 | 0 | 0 | RTS II / 2024 | 0 |  | 0 | 0 | 0 | 0 | 0 | 0 | 0 | S01D | 0 | 0 | 0 | 21 | 0 | 0 | 2 |  |  |  | 0 | 0 | 0 | M21_ | S01D_9_ | S01D_ | 0 | 0 | 0 | 1266 | 0 | 0 | 0 | [5 empty] | 21 | SVÍTIDLO "B1" Závěsné LED svítidlo z hliníkového profilu, opálový kryt, LED 31W, 4400lm, Ra80, 4000K, IP20
|  |  | 8 |  |  | 8
457 | S01D | R210204 | SVÍTIDLO "B2" Závěsné LED svítidlo z hliníkového profilu, opálový kryt, LED 47W, 6200lm, Ra80, 4000K, IP20 |  | kus | 4 | 0 | 0 | RTS II / 2024 | 0 |  | 0 | 0 | 0 | 0 | 0 | 0 | 0 | S01D | 0 | 0 | 0 | 21 | 0 | 0 | 2 |  |  |  | 0 | 0 | 0 | M21_ | S01D_9_ | S01D_ | 0 | 0 | 0 | 1268 | 0 | 0 | 0 | [5 empty] | 21 | SVÍTIDLO "B2" Závěsné LED svítidlo z hliníkového profilu, opálový kryt, LED 47W, 6200lm, Ra80, 4000K, IP20
|  |  | 4 |  |  | 4
458 | S01D | R210205 | SVÍTIDLO "C" Vestavné LED svítidlo modul 600, mikroprizmatický kryt, hliníkový rámeček, LED 57W, 6600lm, Ra80, 4000K, IP40, DALI |  | kus | 80 | 0 | 0 | RTS II / 2024 | 0 |  | 0 | 0 | 0 | 0 | 0 | 0 | 0 | S01D | 0 | 0 | 0 | 21 | 0 | 0 | 2 |  |  |  | 0 | 0 | 0 | M21_ | S01D_9_ | S01D_ | 0 | 0 | 0 | 1270 | 0 | 0 | 0 | [5 empty] | 21 | SVÍTIDLO "C" Vestavné LED svítidlo modul 600, mikroprizmatický kryt, hliníkový rámeček, LED 57W, 6600lm, Ra80, 4000K, IP40, DALI
|  |  | 80 |  |  | 80
459 | S01D | R210206 | SVÍTIDLO "C1" Přisazené LED svítidlo modul 600, mikroprizmatický kryt, hliníkový rámeček, LED 57W, 6600lm, Ra80, 4000K, IP40 |  | kus | 14 | 0 | 0 | RTS II / 2024 | 0 |  | 0 | 0 | 0 | 0 | 0 | 0 | 0 | S01D | 0 | 0 | 0 | 21 | 0 | 0 | 2 |  |  |  | 0 | 0 | 0 | M21_ | S01D_9_ | S01D_ | 0 | 0 | 0 | 1272 | 0 | 0 | 0 | [5 empty] | 21 | SVÍTIDLO "C1" Přisazené LED svítidlo modul 600, mikroprizmatický kryt, hliníkový rámeček, LED 57W, 6600lm, Ra80, 4000K, IP40
|  |  | 14 |  |  | 14
460 | S01D | R210206 | SVÍTIDLO "C1+" Přisazené LED svítidlo modul 600, mikroprizmatický kryt, hliníkový rámeček, LED 57W, 6600lm, Ra80, 4000K, IP40 |  | kus | 6 | 0 | 0 | RTS II / 2024 | 0 |  | 0 | 0 | 0 | 0 | 0 | 0 | 0 | S01D | 0 | 0 | 0 | 21 | 0 | 0 | 2 |  |  |  | 0 | 0 | 0 | M21_ | S01D_9_ | S01D_ | 0 | 0 | 0 | 1274 | 0 | 0 | 0 | [5 empty] | 21 | SVÍTIDLO "C1+" Přisazené LED svítidlo modul 600, mikroprizmatický kryt, hliníkový rámeček, LED 57W, 6600lm, Ra80, 4000K, IP40
|  | Varianta: | + rámeček pro přisazenou montáž ke stropu
|  |  | 6 |  |  | 6
461 | S01D | R210208 | SVÍTIDLO "D" Liniové LED svítidlo, asymetrická optika, LED, 37W, 5800lm, Ra80, 4000K, IP23, DALI |  | kus | 14 | 0 | 0 | RTS II / 2024 | 0 |  | 0 | 0 | 0 | 0 | 0 | 0 | 0 | S01D | 0 | 0 | 0 | 21 | 0 | 0 | 2 |  |  |  | 0 | 0 | 0 | M21_ | S01D_9_ | S01D_ | 0 | 0 | 0 | 1277 | 0 | 0 | 0 | [5 empty] | 21 | SVÍTIDLO "D" Liniové LED svítidlo, asymetrická optika, LED, 37W, 5800lm, Ra80, 4000K, IP23, DALI
|  |  | 14 |  |  | 14
462 | S01D | R210208 | SVÍTIDLO "E1" LED downlight, širokozářič, hliníkový korpus, LED, 10W, 1050lm, Ra80, 4000K, IP40 |  | kus | 1 | 0 | 0 | RTS II / 2024 | 0 |  | 0 | 0 | 0 | 0 | 0 | 0 | 0 | S01D | 0 | 0 | 0 | 21 | 0 | 0 | 2 |  |  |  | 0 | 0 | 0 | M21_ | S01D_9_ | S01D_ | 0 | 0 | 0 | 1279 | 0 | 0 | 0 | [5 empty] | 21 | SVÍTIDLO "E1" LED downlight, širokozářič, hliníkový korpus, LED, 10W, 1050lm, Ra80, 4000K, IP40
|  |  | 1 |  |  | 1
463 | S01D | R210208 | SVÍTIDLO "E2" LED downlight, širokozářič, hliníkový korpus, LED, 14W, 1500lm, Ra80, 4000K, IP40 |  | kus | 5 | 0 | 0 | RTS II / 2024 | 0 |  | 0 | 0 | 0 | 0 | 0 | 0 | 0 | S01D | 0 | 0 | 0 | 21 | 0 | 0 | 2 |  |  |  | 0 | 0 | 0 | M21_ | S01D_9_ | S01D_ | 0 | 0 | 0 | 1281 | 0 | 0 | 0 | [5 empty] | 21 | SVÍTIDLO "E2" LED downlight, širokozářič, hliníkový korpus, LED, 14W, 1500lm, Ra80, 4000K, IP40
|  |  | 5 |  |  | 5
464 | S01D | R210211 | SVÍTIDLO "FN" Přisazené kruhové LED svítidlo, opálový PMMA kryt, LED 27W, 3000lm, Ra80, 4000K, IP44, nouzový zdroj 1hod. |  | kus | 2 | 0 | 0 | RTS II / 2024 | 0 |  | 0 | 0 | 0 | 0 | 0 | 0 | 0 | S01D | 0 | 0 | 0 | 21 | 0 | 0 | 2 |  |  |  | 0 | 0 | 0 | M21_ | S01D_9_ | S01D_ | 0 | 0 | 0 | 1283 | 0 | 0 | 0 | [5 empty] | 21 | SVÍTIDLO "FN" Přisazené kruhové LED svítidlo, opálový PMMA kryt, LED 27W, 3000lm, Ra80, 4000K, IP44, nouzový zdroj 1hod.
|  |  | 2 |  |  | 2
465 | S01D | R210212 | SVÍTIDLO "G" Přisazené LED svítidlo, opálový kryt, LED 36W, 5400lm, Ra80, 4000K, IP54 |  | kus | 3 | 0 | 0 | RTS II / 2024 | 0 |  | 0 | 0 | 0 | 0 | 0 | 0 | 0 | S01D | 0 | 0 | 0 | 21 | 0 | 0 | 2 |  |  |  | 0 | 0 | 0 | M21_ | S01D_9_ | S01D_ | 0 | 0 | 0 | 1285 | 0 | 0 | 0 | [5 empty] | 21 | SVÍTIDLO "G" Přisazené LED svítidlo, opálový kryt, LED 36W, 5400lm, Ra80, 4000K, IP54
|  |  | 3 |  |  | 3
466 | S01D | R210213 | SVÍTIDLO "N1", Přisazené LED nouzové svítidlo EXIT s piktogramem, 3W, 320lm, Ra80, 4000K, IP65, 1 hod., autotest |  | kus | 21 | 0 | 0 | RTS II / 2024 | 0 |  | 0 | 0 | 0 | 0 | 0 | 0 | 0 | S01D | 0 | 0 | 0 | 21 | 0 | 0 | 2 |  |  |  | 0 | 0 | 0 | M21_ | S01D_9_ | S01D_ | 0 | 0 | 0 | 1287 | 0 | 0 | 0 | [5 empty] | 21 | SVÍTIDLO "N1", Přisazené LED nouzové svítidlo EXIT s piktogramem, 3W, 320lm, Ra80, 4000K, IP65, 1 hod., autotest
|  |  | 21 |  |  | 21
467 | S01D | R210214 | SVÍTIDLO "N1.1", Přisazené LED nouzové svítidlo EXIT s piktogramem, 3W, 320lm, Ra80, 4000K, IP65, 1 hod., autotest |  | kus | 1 | 0 | 0 | RTS II / 2024 | 0 |  | 0 | 0 | 0 | 0 | 0 | 0 | 0 | S01D | 0 | 0 | 0 | 21 | 0 | 0 | 2 |  |  |  | 0 | 0 | 0 | M21_ | S01D_9_ | S01D_ | 0 | 0 | 0 | 1289 | 0 | 0 | 0 | [5 empty] | 21 | SVÍTIDLO "N1.1", Přisazené LED nouzové svítidlo EXIT s piktogramem, 3W, 320lm, Ra80, 4000K, IP65, 1 hod., autotest
|  | Varianta: | + příslušenství pro závěsnou montáž
|  |  | 1 |  |  | 1
468 | S01D | R210215 | SVÍTIDLO "N1", Přisazené LED nouzové svítidlo EXIT, 3W, 320lm, Ra80, 4000K, IP65, 1 hod., autotest |  | kus | 3 | 0 | 0 | RTS II / 2024 | 0 |  | 0 | 0 | 0 | 0 | 0 | 0 | 0 | S01D | 0 | 0 | 0 | 21 | 0 | 0 | 2 |  |  |  | 0 | 0 | 0 | M21_ | S01D_9_ | S01D_ | 0 | 0 | 0 | 1292 | 0 | 0 | 0 | [5 empty] | 21 | SVÍTIDLO "N1", Přisazené LED nouzové svítidlo EXIT, 3W, 320lm, Ra80, 4000K, IP65, 1 hod., autotest
|  |  | 3 |  |  | 3
469 | S01D | R210216 | SVÍTIDLO "NH", Přisazené LED nouzové svítidlo, 3W, 320lm, Ra80, 4000K, IP65, 1 hod., autotest, označení hasícího zařízení |  | kus | 9 | 0 | 0 | RTS II / 2024 | 0 |  | 0 | 0 | 0 | 0 | 0 | 0 | 0 | S01D | 0 | 0 | 0 | 21 | 0 | 0 | 2 |  |  |  | 0 | 0 | 0 | M21_ | S01D_9_ | S01D_ | 0 | 0 | 0 | 1294 | 0 | 0 | 0 | [5 empty] | 21 | SVÍTIDLO "NH", Přisazené LED nouzové svítidlo, 3W, 320lm, Ra80, 4000K, IP65, 1 hod., autotest, označení hasícího zařízení
|  |  | 9 |  |  | 9
470 | S01D | R210217 | SVÍTIDLO "N2", Zapuštěné LED nouzové svítidlo, universální optika - otevřený prostor, 3W, 325lm, Ra80, IP40, svítící pří výpadku, 1hod. |  | kus | 10 | 0 | 0 | RTS II / 2024 | 0 |  | 0 | 0 | 0 | 0 | 0 | 0 | 0 | S01D | 0 | 0 | 0 | 21 | 0 | 0 | 2 |  |  |  | 0 | 0 | 0 | M21_ | S01D_9_ | S01D_ | 0 | 0 | 0 | 1296 | 0 | 0 | 0 | [5 empty] | 21 | SVÍTIDLO "N2", Zapuštěné LED nouzové svítidlo, universální optika - otevřený prostor, 3W, 325lm, Ra80, IP40, svítící pří výpadku, 1hod.
|  |  | 10 |  |  | 10
471 | S01D | R210218 | SVÍTIDLO "N3", Zapuštěné LED nouzové svítidlo, optika pro únikové cesty, 3W, 340lm, Ra80, IP40, svítící pří výpadku, 1hod. |  | kus | 12 | 0 | 0 | RTS II / 2024 | 0 |  | 0 | 0 | 0 | 0 | 0 | 0 | 0 | S01D | 0 | 0 | 0 | 21 | 0 | 0 | 2 |  |  |  | 0 | 0 | 0 | M21_ | S01D_9_ | S01D_ | 0 | 0 | 0 | 1298 | 0 | 0 | 0 | [5 empty] | 21 | SVÍTIDLO "N3", Zapuštěné LED nouzové svítidlo, optika pro únikové cesty, 3W, 340lm, Ra80, IP40, svítící pří výpadku, 1hod.
|  |  | 12 |  |  | 12
472 | S01D | R210219 | Montáž svítidel |  | kpl | 1 | 0 | 0 | RTS II / 2024 | 0 |  | 0 | 0 | 0 | 0 | 0 | 0 | 0 | S01D | 0 | 0 | 0 | 21 | 0 | 0 | 2 |  |  |  | 0 | 0 | 0 | M21_ | S01D_9_ | S01D_ | 0 | 0 | 0 | 1300 | 0 | 0 | 0 | [5 empty] | 21 | Montáž svítidel
|  |  | 1 |  |  | 1
| S01D | M65 | Elektroinstalace |  |  |  |  | 0 | [10 empty] | S01D | [7 empty] | 0 | 0 | 0
473 | S01D | 61IM | Spínač, řazení 1, IP20, zapuštěná montáž |  | ks | 3 | 0 | 0 | RTS II / 2024 | 0 |  | 0 | 0 | 0 | 0 | 0 | 0 | 0 | S01D | 0 | 0 | 0 | 21 | 0 | 0 | 1 |  |  |  | 0 | 0 | 0 | M65_ | S01D_9_ | S01D_ | 0 | 0 | 0 | 1303 | 0 | 0 | 0 | [5 empty] | 21 | Spínač, řazení 1, IP20, zapuštěná montáž
474 | S01D | 62IM | Sériový přepínač, řazení 5, IP20, zapuštěná montáž |  | ks | 3 | 0 | 0 | RTS II / 2024 | 0 |  | 0 | 0 | 0 | 0 | 0 | 0 | 0 | S01D | 0 | 0 | 0 | 21 | 0 | 0 | 1 |  |  |  | 0 | 0 | 0 | M65_ | S01D_9_ | S01D_ | 0 | 0 | 0 | 1304 | 0 | 0 | 0 | [5 empty] | 21 | Sériový přepínač, řazení 5, IP20, zapuštěná montáž
475 | S01D | 63IM | Ovladač žaluziový jednopólový,řazení 1/0+1/0 s blokováním, IP20 |  | ks | 14 | 0 | 0 | RTS II / 2024 | 0 |  | 0 | 0 | 0 | 0 | 0 | 0 | 0 | S01D | 0 | 0 | 0 | 21 | 0 | 0 | 2 |  |  |  | 0 | 0 | 0 | M65_ | S01D_9_ | S01D_ | 0 | 0 | 0 | 1305 | 0 | 0 | 0 | [5 empty] | 21 | Ovladač žaluziový jednopólový,řazení 1/0+1/0 s blokováním, IP20
476 | S01D | 64IM | Zásuvka jednonásobná 230V/16A, IP20, zapuštěná, bílá |  | ks | 56 | 0 | 0 | RTS II / 2024 | 0 |  | 0 | 0 | 0 | 0 | 0 | 0 | 0 | S01D | 0 | 0 | 0 | 21 | 0 | 0 | 1 |  |  |  | 0 | 0 | 0 | M65_ | S01D_9_ | S01D_ | 0 | 0 | 0 | 1306 | 0 | 0 | 0 | [5 empty] | 21 | Zásuvka jednonásobná 230V/16A, IP20, zapuštěná, bílá
477 | S01D | 65IM | Zásuvka jednonásobná 230V/16A+přepěťová ochrana, IP20, zapuštěná, barevně odlišená (RAL 3003), PC |  | ks | 45 | 0 | 0 | RTS II / 2024 | 0 |  | 0 | 0 | 0 | 0 | 0 | 0 | 0 | S01D | 0 | 0 | 0 | 21 | 0 | 0 | 2 |  |  |  | 0 | 0 | 0 | M65_ | S01D_9_ | S01D_ | 0 | 0 | 0 | 1307 | 0 | 0 | 0 | [5 empty] | 21 | Zásuvka jednonásobná 230V/16A+přepěťová ochrana, IP20, zapuštěná, barevně odlišená (RAL 3003), PC
478 | S01D | 66IM | Zásuvka jednonásobná 230V/16A chráněná proti přepětí, IP20, zapuštěná, barevně odlišená (RAL 3003), PC |  | ks | 79 | 0 | 0 | RTS II / 2024 | 0 |  | 0 | 0 | 0 | 0 | 0 | 0 | 0 | S01D | 0 | 0 | 0 | 21 | 0 | 0 | 1 |  |  |  | 0 | 0 | 0 | M65_ | S01D_9_ | S01D_ | 0 | 0 | 0 | 1308 | 0 | 0 | 0 | [5 empty] | 21 | Zásuvka jednonásobná 230V/16A chráněná proti přepětí, IP20, zapuštěná, barevně odlišená (RAL 3003), PC
479 | S01D | 67IM | Zásuvka jednonásobná 230V/16A, IP44, zapuštěná montáž, bílá |  | ks | 3 | 0 | 0 | RTS II / 2024 | 0 |  | 0 | 0 | 0 | 0 | 0 | 0 | 0 | S01D | 0 | 0 | 0 | 21 | 0 | 0 | 1 |  |  |  | 0 | 0 | 0 | M65_ | S01D_9_ | S01D_ | 0 | 0 | 0 | 1309 | 0 | 0 | 0 | [5 empty] | 21 | Zásuvka jednonásobná 230V/16A, IP44, zapuštěná montáž, bílá
480 | S01D | 68IM | Stropní přítomnostní detektor DALI - "Sm", kompakt, master, FC zapuštěná montáž, IP20, 360°, 240 V AC, dosah: max. o24m kř |  | ks | 7 | 0 | 0 | RTS II / 2024 | 0 |  | 0 | 0 | 0 | 0 | 0 | 0 | 0 | S01D | 0 | 0 | 0 | 21 | 0 | 0 | 1 |  |  |  | 0 | 0 | 0 | M65_ | S01D_9_ | S01D_ | 0 | 0 | 0 | 1310 | 0 | 0 | 0 | [5 empty] | 21 | Stropní přítomnostní detektor DALI - "Sm", kompakt, master, FC zapuštěná montáž, IP20, 360°, 240 V AC, dosah: max. o24m kř
481 | S01D | 69IM | Stropní přítomnostní detektor DALI - "Ss", kompakt, slave, FC zapuštěná montáž, IP20, 360°, 22 V DC přes sběrni |  | ks | 7 | 0 | 0 | RTS II / 2024 | 0 |  | 0 | 0 | 0 | 0 | 0 | 0 | 0 | S01D | 0 | 0 | 0 | 21 | 0 | 0 | 1 |  |  |  | 0 | 0 | 0 | M65_ | S01D_9_ | S01D_ | 0 | 0 | 0 | 1311 | 0 | 0 | 0 | [5 empty] | 21 | Stropní přítomnostní detektor DALI - "Ss", kompakt, slave, FC zapuštěná montáž, IP20, 360°, 22 V DC přes sběrni
482 | S01D | 70IM | Stropní pohybový detektor - "Sp", FC zapuštěná montáž, IP23, 360°, dosah: max. o10m křížem, max. o6m přímo, max. o4m sedící, |  | ks | 19 | 0 | 0 | RTS II / 2024 | 0 |  | 0 | 0 | 0 | 0 | 0 | 0 | 0 | S01D | 0 | 0 | 0 | 21 | 0 | 0 | 2 |  |  |  | 0 | 0 | 0 | M65_ | S01D_9_ | S01D_ | 0 | 0 | 0 | 1312 | 0 | 0 | 0 | [5 empty] | 21 | Stropní pohybový detektor - "Sp", FC zapuštěná montáž, IP23, 360°, dosah: max. o10m křížem, max. o6m přímo, max. o4m sedící,
483 | S01D | 71IM | Stropní pohybový detektor na povrch - "Sp", SM montáž na povrch, IP44, 360°, dosah: max. o10m křížem, max. o6m přímo, max. o4m sedící, |  | ks | 7 | 0 | 0 | RTS II / 2024 | 0 |  | 0 | 0 | 0 | 0 | 0 | 0 | 0 | S01D | 0 | 0 | 0 | 21 | 0 | 0 | 2 |  |  |  | 0 | 0 | 0 | M65_ | S01D_9_ | S01D_ | 0 | 0 | 0 | 1313 | 0 | 0 | 0 | [5 empty] | 21 | Stropní pohybový detektor na povrch - "Sp", SM montáž na povrch, IP44, 360°, dosah: max. o10m křížem, max. o6m přímo, max. o4m sedící,
484 | S01D | 72IM | Stropní pohybový detektor na povrch - "Sb", FC zapuštěná montáž, IP23 360°, dosah : max. o8m křížem, max. o4,8m přímo, max. o3,2m sedící, 15s-6 |  | ks | 11 | 0 | 0 | RTS II / 2024 | 0 |  | 0 | 0 | 0 | 0 | 0 | 0 | 0 | S01D | 0 | 0 | 0 | 21 | 0 | 0 | 2 |  |  |  | 0 | 0 | 0 | M65_ | S01D_9_ | S01D_ | 0 | 0 | 0 | 1314 | 0 | 0 | 0 | [5 empty] | 21 | Stropní pohybový detektor na povrch - "Sb", FC zapuštěná montáž, IP23 360°, dosah : max. o8m křížem, max. o4,8m přímo, max. o3,2m sedící, 15s-6
485 | S01D | 73IM | Stropní pohybový detektor na povrch - "Sh", FC zapuštěná montáž, IP23 360°, (1 kanál pro ovl. osvětlení + 1 kontakt pro HVAC, provedeni "master |  | ks | 3 | 0 | 0 | RTS II / 2024 | 0 |  | 0 | 0 | 0 | 0 | 0 | 0 | 0 | S01D | 0 | 0 | 0 | 21 | 0 | 0 | 1 |  |  |  | 0 | 0 | 0 | M65_ | S01D_9_ | S01D_ | 0 | 0 | 0 | 1315 | 0 | 0 | 0 | [5 empty] | 21 | Stropní pohybový detektor na povrch - "Sh", FC zapuštěná montáž, IP23 360°, (1 kanál pro ovl. osvětlení + 1 kontakt pro HVAC, provedeni "master
486 | S01D | 74IM | Odrušovací člen |  | ks | 15 | 0 | 0 | RTS II / 2024 | 0 |  | 0 | 0 | 0 | 0 | 0 | 0 | 0 | S01D | 0 | 0 | 0 | 21 | 0 | 0 | 2 |  |  |  | 0 | 0 | 0 | M65_ | S01D_9_ | S01D_ | 0 | 0 | 0 | 1316 | 0 | 0 | 0 | [5 empty] | 21 | Odrušovací člen
487 | S01D | 75IM | Sada pro pohybový stropní detektor pro přisazenou montáž |  | ks | 7 | 0 | 0 | RTS II / 2024 | 0 |  | 0 | 0 | 0 | 0 | 0 | 0 | 0 | S01D | 0 | 0 | 0 | 21 | 0 | 0 | 2 |  |  |  | 0 | 0 | 0 | M65_ | S01D_9_ | S01D_ | 0 | 0 | 0 | 1317 | 0 | 0 | 0 | [5 empty] | 21 | Sada pro pohybový stropní detektor pro přisazenou montáž
488 | S01D | 76IM | Nastavení učeben technik BEG |  | kpl | 1 | 0 | 0 | RTS II / 2024 | 0 |  | 0 | 0 | 0 | 0 | 0 | 0 | 0 | S01D | 0 | 0 | 0 | 21 | 0 | 0 | 1 |  |  |  | 0 | 0 | 0 | M65_ | S01D_9_ | S01D_ | 0 | 0 | 0 | 1318 | 0 | 0 | 0 | [5 empty] | 21 | Nastavení učeben technik BEG
489 | S01D | 77IM | El.instalační krabice přístrojová pod omítku, KP 67/2_KA |  | ks | 205 | 0 | 0 | RTS II / 2024 | 0 |  | 0 | 0 | 0 | 0 | 0 | 0 | 0 | S01D | 0 | 0 | 0 | 21 | 0 | 0 | 2 |  |  |  | 0 | 0 | 0 | M65_ | S01D_9_ | S01D_ | 0 | 0 | 0 | 1319 | 0 | 0 | 0 | [5 empty] | 21 | El.instalační krabice přístrojová pod omítku, KP 67/2_KA
490 | S01D | 78IM | El.instalační krabice odbočná s víčkem pod omítku KU 68-1903 |  | ks | 60 | 0 | 0 | RTS II / 2024 | 0 |  | 0 | 0 | 0 | 0 | 0 | 0 | 0 | S01D | 0 | 0 | 0 | 21 | 0 | 0 | 1 |  |  |  | 0 | 0 | 0 | M65_ | S01D_9_ | S01D_ | 0 | 0 | 0 | 1320 | 0 | 0 | 0 | [5 empty] | 21 | El.instalační krabice odbočná s víčkem pod omítku KU 68-1903
491 | S01D | 79IM | Odbočná el.instalační krabice na povrch, IP44 (v podhledech) |  | ks | 140 | 0 | 0 | RTS II / 2024 | 0 |  | 0 | 0 | 0 | 0 | 0 | 0 | 0 | S01D | 0 | 0 | 0 | 21 | 0 | 0 | 1 |  |  |  | 0 | 0 | 0 | M65_ | S01D_9_ | S01D_ | 0 | 0 | 0 | 1321 | 0 | 0 | 0 | [5 empty] | 21 | Odbočná el.instalační krabice na povrch, IP44 (v podhledech)
492 | S01D | 80IM | Sada pro nouzovou signalizaci, 230 V AC, 50/60 Hz, kontrolní modul s alarmem, tlačítko signální tahové, tlačítko resetova |  | ks | 1 | 0 | 0 | RTS II / 2024 | 0 |  | 0 | 0 | 0 | 0 | 0 | 0 | 0 | S01D | 0 | 0 | 0 | 21 | 0 | 0 | 1 |  |  |  | 0 | 0 | 0 | M65_ | S01D_9_ | S01D_ | 0 | 0 | 0 | 1322 | 0 | 0 | 0 | [5 empty] | 21 | Sada pro nouzovou signalizaci, 230 V AC, 50/60 Hz, kontrolní modul s alarmem, tlačítko signální tahové, tlačítko resetova
493 | S01D | 81IM | Orientační hlasový majáček pro nevidomé, 230 V AC, 50/60 Hz, akustické hlášení, zvukové nahrávky, otevření dveří |  | ks | 1 | 0 | 0 | RTS II / 2024 | 0 |  | 0 | 0 | 0 | 0 | 0 | 0 | 0 | S01D | 0 | 0 | 0 | 21 | 0 | 0 | 1 |  |  |  | 0 | 0 | 0 | M65_ | S01D_9_ | S01D_ | 0 | 0 | 0 | 1323 | 0 | 0 | 0 | [5 empty] | 21 | Orientační hlasový majáček pro nevidomé, 230 V AC, 50/60 Hz, akustické hlášení, zvukové nahrávky, otevření dveří
494 | S01D | 82IM | Automatický skupinový splachovač pisoárů, nerez, 230V (SLP 05NZ) |  | ks | 2 | 0 | 0 | RTS II / 2024 | 0 |  | 0 | 0 | 0 | 0 | 0 | 0 | 0 | S01D | 0 | 0 | 0 | 21 | 0 | 0 | 1 |  |  |  | 0 | 0 | 0 | M65_ | S01D_9_ | S01D_ | 0 | 0 | 0 | 1324 | 0 | 0 | 0 | [5 empty] | 21 | Automatický skupinový splachovač pisoárů, nerez, 230V (SLP 05NZ)
495 | S01D | 83IM | Hlavní přípojnice ekvipotenciální HOP |  | ks | 1 | 0 | 0 | RTS II / 2024 | 0 |  | 0 | 0 | 0 | 0 | 0 | 0 | 0 | S01D | 0 | 0 | 0 | 21 | 0 | 0 | 2 |  |  |  | 0 | 0 | 0 | M65_ | S01D_9_ | S01D_ | 0 | 0 | 0 | 1325 | 0 | 0 | 0 | [5 empty] | 21 | Hlavní přípojnice ekvipotenciální HOP
496 | S01D | 84IM | Přípojnice ekvipotenciální pomocná |  | ks | 2 | 0 | 0 | RTS II / 2024 | 0 |  | 0 | 0 | 0 | 0 | 0 | 0 | 0 | S01D | 0 | 0 | 0 | 21 | 0 | 0 | 2 |  |  |  | 0 | 0 | 0 | M65_ | S01D_9_ | S01D_ | 0 | 0 | 0 | 1326 | 0 | 0 | 0 | [5 empty] | 21 | Přípojnice ekvipotenciální pomocná
497 | S01D | 85IM | Ostatní drobný montážní materiál |  | kpl | 1 | 0 | 0 | RTS II / 2024 | 0 |  | 0 | 0 | 0 | 0 | 0 | 0 | 0 | S01D | 0 | 0 | 0 | 21 | 0 | 0 | 1 |  |  |  | 0 | 0 | 0 | M65_ | S01D_9_ | S01D_ | 0 | 0 | 0 | 1327 | 0 | 0 | 0 | [5 empty] | 21 | Ostatní drobný montážní materiál
498 | S01D | M85IM | Montáž instalačního materiálu |  | kpl | 1 | 0 | 0 | RTS II / 2024 | 0 |  | 0 | 0 | 0 | 0 | 0 | 0 | 0 | S01D | 0 | 0 | 0 | 21 | 0 | 0 | 1 |  |  |  | 0 | 0 | 0 | M65_ | S01D_9_ | S01D_ | 0 | 0 | 0 | 1328 | 0 | 0 | 0 | [5 empty] | 21 | Montáž instalačního materiálu
|  |  | 1 |  |  | 1
499 | S01D | 89IM | zkušební svorka |  | ks | 4 | 0 | 0 | RTS II / 2024 | 0 |  | 0 | 0 | 0 | 0 | 0 | 0 | 0 | S01D | 0 | 0 | 0 | 21 | 0 | 0 | 1 |  |  |  | 0 | 0 | 0 | M65_ | S01D_9_ | S01D_ | 0 | 0 | 0 | 1330 | 0 | 0 | 0 | [5 empty] | 21 | zkušební svorka
500 | S01D | 88IM | podpěra vedení do zdiva (obvodová konstrukce) |  | ks | 36 | 0 | 0 | RTS II / 2024 | 0 |  | 0 | 0 | 0 | 0 | 0 | 0 | 0 | S01D | 0 | 0 | 0 | 21 | 0 | 0 | 1 |  |  |  | 0 | 0 | 0 | M65_ | S01D_9_ | S01D_ | 0 | 0 | 0 | 1331 | 0 | 0 | 0 | [5 empty] | 21 | podpěra vedení do zdiva (obvodová konstrukce)
501 | S01D | 87IM | okapová svorka |  | ks | 4 | 0 | 0 | RTS II / 2024 | 0 |  | 0 | 0 | 0 | 0 | 0 | 0 | 0 | S01D | 0 | 0 | 0 | 21 | 0 | 0 | 1 |  |  |  | 0 | 0 | 0 | M65_ | S01D_9_ | S01D_ | 0 | 0 | 0 | 1332 | 0 | 0 | 0 | [5 empty] | 21 | okapová svorka
502 | S01D | 86IM | PV na plochy střechy |  | ks | 50 | 0 | 0 | RTS II / 2024 | 0 |  | 0 | 0 | 0 | 0 | 0 | 0 | 0 | S01D | 0 | 0 | 0 | 21 | 0 | 0 | 2 |  |  |  | 0 | 0 | 0 | M65_ | S01D_9_ | S01D_ | 0 | 0 | 0 | 1333 | 0 | 0 | 0 | [5 empty] | 21 | PV na plochy střechy
503 | S01D | 85IM | svorky na falc se zvětšenou plochou připojení |  | ks | 4 | 0 | 0 | RTS II / 2024 | 0 |  | 0 | 0 | 0 | 0 | 0 | 0 | 0 | S01D | 0 | 0 | 0 | 21 | 0 | 0 | 1 |  |  |  | 0 | 0 | 0 | M65_ | S01D_9_ | S01D_ | 0 | 0 | 0 | 1334 | 0 | 0 | 0 | [5 empty] | 21 | svorky na falc se zvětšenou plochou připojení
504 | S01D | 84IM | jímací tyč AlMgSi, 1,5m, betonový podstavec + podložka |  | ks | 5 | 0 | 0 | RTS II / 2024 | 0 |  | 0 | 0 | 0 | 0 | 0 | 0 | 0 | S01D | 0 | 0 | 0 | 21 | 0 | 0 | 2 |  |  |  | 0 | 0 | 0 | M65_ | S01D_9_ | S01D_ | 0 | 0 | 0 | 1335 | 0 | 0 | 0 | [5 empty] | 21 | jímací tyč AlMgSi, 1,5m, betonový podstavec + podložka
505 | S01D | 83IM | spojka vedení AlMgSi |  | ks | 10 | 0 | 0 | RTS II / 2024 | 0 |  | 0 | 0 | 0 | 0 | 0 | 0 | 0 | S01D | 0 | 0 | 0 | 21 | 0 | 0 | 2 |  |  |  | 0 | 0 | 0 | M65_ | S01D_9_ | S01D_ | 0 | 0 | 0 | 1336 | 0 | 0 | 0 | [5 empty] | 21 | spojka vedení AlMgSi
506 | S01D | 82IM | jímací vedení AlMgSi D8 |  | m | 120 | 0 | 0 | RTS II / 2024 | 0 |  | 0 | 0 | 0 | 0 | 0 | 0 | 0 | S01D | 0 | 0 | 0 | 21 | 0 | 0 | 1 |  |  |  | 0 | 0 | 0 | M65_ | S01D_9_ | S01D_ | 0 | 0 | 0 | 1337 | 0 | 0 | 0 | [5 empty] | 21 | jímací vedení AlMgSi D8
507 | S01D | 81IM | drát FeZn D10 |  | m | 16 | 0 | 0 | RTS II / 2024 | 0 |  | 0 | 0 | 0 | 0 | 0 | 0 | 0 | S01D | 0 | 0 | 0 | 21 | 0 | 0 | 1 |  |  |  | 0 | 0 | 0 | M65_ | S01D_9_ | S01D_ | 0 | 0 | 0 | 1338 | 0 | 0 | 0 | [5 empty] | 21 | drát FeZn D10
508 | S01D | 93IM | označovací štítek |  | ks | 4 | 0 | 0 | RTS II / 2024 | 0 |  | 0 | 0 | 0 | 0 | 0 | 0 | 0 | S01D | 0 | 0 | 0 | 21 | 0 | 0 | 1 |  |  |  | 0 | 0 | 0 | M65_ | S01D_9_ | S01D_ | 0 | 0 | 0 | 1339 | 0 | 0 | 0 | [5 empty] | 21 | označovací štítek
509 | S01D | 92IM | svorka 8-10/8-10 zemní |  | ks | 8 | 0 | 0 | RTS II / 2024 | 0 |  | 0 | 0 | 0 | 0 | 0 | 0 | 0 | S01D | 0 | 0 | 0 | 21 | 0 | 0 | 1 |  |  |  | 0 | 0 | 0 | M65_ | S01D_9_ | S01D_ | 0 | 0 | 0 | 1340 | 0 | 0 | 0 | [5 empty] | 21 | svorka 8-10/8-10 zemní
510 | S01D | 91IM | podpěra zaváděcí tyče |  | ks | 8 | 0 | 0 | RTS II / 2024 | 0 |  | 0 | 0 | 0 | 0 | 0 | 0 | 0 | S01D | 0 | 0 | 0 | 21 | 0 | 0 | 1 |  |  |  | 0 | 0 | 0 | M65_ | S01D_9_ | S01D_ | 0 | 0 | 0 | 1341 | 0 | 0 | 0 | [5 empty] | 21 | podpěra zaváděcí tyče
511 | S01D | 90IM | zaváděcí tyč nerez 16/1500 |  | ks | 4 | 0 | 0 | RTS II / 2024 | 0 |  | 0 | 0 | 0 | 0 | 0 | 0 | 0 | S01D | 0 | 0 | 0 | 21 | 0 | 0 | 1 |  |  |  | 0 | 0 | 0 | M65_ | S01D_9_ | S01D_ | 0 | 0 | 0 | 1342 | 0 | 0 | 0 | [5 empty] | 21 | zaváděcí tyč nerez 16/1500
512 | S01D | M | Montáž hromosvodu vč. uzemnění |  | ks | 1 | 0 | 0 | RTS II / 2024 | 0 |  | 0 | 0 | 0 | 0 | 0 | 0 | 0 | S01D | 0 | 0 | 0 | 21 | 0 | 0 | 1 |  |  |  | 0 | 0 | 0 | M65_ | S01D_9_ | S01D_ | 0 | 0 | 0 | 1343 | 0 | 0 | 0 | [5 empty] | 21 | Montáž hromosvodu vč. uzemnění
|  |  | 1 |  |  | 1
| S01D | VORN | Vedlejší a ostatní rozpočtové náklady |  |  |  |  | 0 | [10 empty] | S01D
| S01D | 09VRN | Ostatní náklady |  |  |  |  | 0 | [10 empty] | S01D | [7 empty] | 0 | 0 | 0
513 | S01D | 103IM | Provedení revize a vypracování revizní zprávy |  | kpl | 1 | 0 | 0 | RTS II / 2024 | 0 |  | 0 | 0 | 0 | 0 | 0 | 0 | 0 | S01D | 0 | 0 | 0 | 21 | 0 | 0 | 99 |  |  |  | 0 | 0 | 0 | 09VRN_ | S01D_Â _ | S01D_ | 0 | 0 | 0 | 1347 | 0 | 0 | 0 |  |  |  |  | 0 | 21 | Provedení revize a vypracování revizní zprávy
514 | S01D | 104IM | Přezkoušení a seřízení zařízení, uvedení do provozu |  | kpl | 1 | 0 | 0 | RTS II / 2024 | 0 |  | 0 | 0 | 0 | 0 | 0 | 0 | 0 | S01D | 0 | 0 | 0 | 21 | 0 | 0 | 99 |  |  |  | 0 | 0 | 0 | 09VRN_ | S01D_Â _ | S01D_ | 0 | 0 | 0 | 1348 | 0 | 0 | 0 |  |  |  |  | 0 | 21 | Přezkoušení a seřízení zařízení, uvedení do provozu
515 | S01D | 105IM | Dokumentace skutečného provedení |  | kpl | 1 | 0 | 0 | RTS II / 2024 | 0 |  | 0 | 0 | 0 | 0 | 0 | 0 | 0 | S01D | 0 | 0 | 0 | 21 | 0 | 0 | 99 |  |  |  | 0 | 0 | 0 | 09VRN_ | S01D_Â _ | S01D_ | 0 | 0 | 0 | 1349 | 0 | 0 | 0 |  |  |  |  | 0 | 21 | Dokumentace skutečného provedení
516 | S01D | 107IM | Podružné práce - podružným materiálem jsou myšleny hmo |  | kpl | 1 | 0 | 0 | RTS II / 2024 | 0 |  | 0 | 0 | 0 | 0 | 0 | 0 | 0 | S01D | 0 | 0 | 0 | 21 | 0 | 0 | 99 |  |  |  | 0 | 0 | 0 | 09VRN_ | S01D_Â _ | S01D_ | 0 | 0 | 0 | 1350 | 0 | 0 | 0 |  |  |  |  | 0 | 21 | Podružné práce - podružným materiálem jsou myšleny hmo
|  | Varianta: | podružným materiálem jsou myšleny hmoždinky, vruty, šrouby, kabelová oka, dutinky, svazovací pásky, příchytky pro vodiče a kabely, pomocná ocelová konstrukce a další výše nespecifikovaný materiál potřebný ke zdárnému a funkčnímu dokončení díla - všechna el. zařízení, systémy a konstrukce budou oceňovány a dodávány plně funkční, tj. včetně všech komponentů, upevňovacích prvků, podpor a prostupů atd.
|  |  | 1 |  |  | 1
| S01E |  | ZTI |  |  |  |  | 0
| S01E | 13 | Hloubené vykopávky |  |  |  |  | 0 | [10 empty] | S01E | [7 empty] | 0 | 0 | 0
517 | S01E | 139601102R00 | Ruční výkop jam, rýh a šachet v hornině tř. 3 |  | m3 | 41.44 | 0 | 0 | RTS II / 2024 | 0 |  | 0 | 0 | 0 | 0 | 0 | 0 | 0 | S01E | 0 | 0 | 0 | 21 | 0 | 0 | 1 |  |  |  | 0 | 0 | 0 | 13_ | S01E_1_ | S01E_ | 0 | 0 | 0 | 1355 | 0 | 0 | 0 |  | 13 |  |  |  | 21 | Ruční výkop jam, rýh a šachet v hornině tř. 3
|  |  | 12 | kopané sondy |  | 12
|  |  | 46*0,8*0,8 | výkop rýhy |  | 29.44
518 | S01E | 132201110R00 | Hloubení rýh š.do 60 cm v hor.3 do 50 m3, STROJNĚ |  | m3 | 14.08 | 0 | 0 | RTS II / 2024 | 0 |  | 0 | 0 | 0 | 0 | 0 | 0 | 0 | S01E | 0 | 0 | 0 | 21 | 0 | 0 | 1 |  |  |  | 0 | 0 | 0 | 13_ | S01E_1_ | S01E_ | 0 | 0 | 0 | 1358 | 0 | 0 | 0 |  | 13 |  |  |  | 21 | Hloubení rýh š.do 60 cm v hor.3 do 50 m3, STROJNĚ
|  |  | 22*0,8*0,8 |  |  | 14.08
519 | S01E | 132201119R00 | Přípl.za lepivost,hloubení rýh 60 cm,hor.3,STROJNĚ |  | m3 | 14.08 | 0 | 0 | RTS II / 2024 | 0 |  | 0 | 0 | 0 | 0 | 0 | 0 | 0 | S01E | 0 | 0 | 0 | 21 | 0 | 0 | 1 |  |  |  | 0 | 0 | 0 | 13_ | S01E_1_ | S01E_ | 0 | 0 | 0 | 1360 | 0 | 0 | 0 |  | 13 |  |  |  | 21 | Přípl.za lepivost,hloubení rýh 60 cm,hor.3,STROJNĚ
|  |  | 22*0,8*0,8 |  |  | 14.08
| S01E | 16 | Přemístění výkopku |  |  |  |  | 0 | [10 empty] | S01E | [7 empty] | 0 | 0 | 0
520 | S01E | 161101501R00 | Svislé přemístění výkopku z hor. 1-4 ruční |  | m3 | 41.44 | 0 | 0 | RTS II / 2024 | 0 |  | 0 | 0 | 0 | 0 | 0 | 0 | 0 | S01E | 0 | 0 | 0 | 21 | 0 | 0 | 1 |  |  |  | 0 | 0 | 0 | 16_ | S01E_1_ | S01E_ | 0 | 0 | 0 | 1363 | 0 | 0 | 0 |  | 16 |  |  |  | 21 | Svislé přemístění výkopku z hor. 1-4 ruční
|  |  | 12+29,44 |  |  | 41.44
521 | S01E | 161101101R00 | Svislé přemístění výkopku z hor.1-4 do 2,5 m |  | m3 | 14.08 | 0 | 0 | RTS II / 2024 | 0 |  | 0 | 0 | 0 | 0 | 0 | 0 | 0 | S01E | 0 | 0 | 0 | 21 | 0 | 0 | 1 |  |  |  | 0 | 0 | 0 | 16_ | S01E_1_ | S01E_ | 0 | 0 | 0 | 1365 | 0 | 0 | 0 |  | 16 |  |  |  | 21 | Svislé přemístění výkopku z hor.1-4 do 2,5 m
|  |  | 14,08 |  |  | 14.08
522 | S01E | 162201102R00 | Vodorovné přemístění výkopku z hor.1-4 do 50 m |  | m3 | 24.76 | 0 | 0 | RTS II / 2024 | 0 |  | 0 | 0 | 0 | 0 | 0 | 0 | 0 | S01E | 0 | 0 | 0 | 21 | 0 | 0 | 1 |  |  |  | 0 | 0 | 0 | 16_ | S01E_1_ | S01E_ | 0 | 0 | 0 | 1367 | 0 | 0 | 0 |  | 16 |  |  |  | 21 | Vodorovné přemístění výkopku z hor.1-4 do 50 m
|  |  | 24,76 |  |  | 24.76
523 | S01E | 162201203R00 | Vodorovné přemíst.výkopku, kolečko hor.1-4, do 10m |  | m3 | 24.76 | 0 | 0 | RTS II / 2024 | 0 |  | 0 | 0 | 0 | 0 | 0 | 0 | 0 | S01E | 0 | 0 | 0 | 21 | 0 | 0 | 1 |  |  |  | 0 | 0 | 0 | 16_ | S01E_1_ | S01E_ | 0 | 0 | 0 | 1369 | 0 | 0 | 0 |  | 16 |  |  |  | 21 | Vodorovné přemíst.výkopku, kolečko hor.1-4, do 10m
|  |  | 24,76 |  |  | 24.76
| S01E | 17 | Konstrukce ze zemin |  |  |  |  | 0 | [10 empty] | S01E | [7 empty] | 0 | 0 | 0
524 | S01E | 451572111R00 | Lože pod potrubí z kameniva těženého 0 - 4 mm |  | m3 | 5.44 | 0 | 0 | RTS II / 2024 | 0 |  | 0 | 0 | 0 | 0 | 0 | 0 | 0 | S01E | 0 | 0 | 0 | 21 | 0 | 0 | 1 |  |  |  | 0 | 0 | 0 | 17_ | S01E_1_ | S01E_ | 0 | 0 | 0 | 1372 | 0 | 0 | 0 |  | 17 |  |  |  | 21 | Lože pod potrubí z kameniva těženého 0 - 4 mm
|  |  | 68*0,8*0,1 |  |  | 5.44
525 | S01E | 175100020RAC | Obsyp potrubí štěrkopískem |  | m3 | 16.32 | 0 | 0 | RTS II / 2024 | 0 |  | 0 | 0 | 0 | 0 | 0 | 0 | 0 | S01E | 0 | 0 | 0 | 21 | 0 | 0 | 1 |  |  |  | 0 | 0 | 0 | 17_ | S01E_1_ | S01E_ | 0 | 0 | 0 | 1374 | 0 | 0 | 0 |  | 17 |  |  |  | 21 | Obsyp potrubí štěrkopískem
|  | Varianta: | dovoz štěrkopísku
|  |  | 16,32 |  |  | 16.32
526 | S01E | 174101102R00 | Zásyp ruční se zhutněním |  | m3 | 13.04 | 0 | 0 | RTS II / 2024 | 0 |  | 0 | 0 | 0 | 0 | 0 | 0 | 0 | S01E | 0 | 0 | 0 | 21 | 0 | 0 | 1 |  |  |  | 0 | 0 | 0 | 17_ | S01E_1_ | S01E_ | 0 | 0 | 0 | 1377 | 0 | 0 | 0 |  | 17 |  |  |  | 21 | Zásyp ruční se zhutněním
|  |  | 22*0,8*0,4 |  |  | 7.04
|  |  | 2*3 |  |  | 6
527 | S01E | 174101101R00 | Zásyp jam, rýh, šachet se zhutněním |  | m3 | 17.72 | 0 | 0 | RTS II / 2024 | 0 |  | 0 | 0 | 0 | 0 | 0 | 0 | 0 | S01E | 0 | 0 | 0 | 21 | 0 | 0 | 1 |  |  |  | 0 | 0 | 0 | 17_ | S01E_1_ | S01E_ | 0 | 0 | 0 | 1380 | 0 | 0 | 0 |  | 17 |  |  |  | 21 | Zásyp jam, rýh, šachet se zhutněním
|  |  | 46*0,8*0,4 |  |  | 14.72
|  |  | 3 |  |  | 3
| S01E | 19 | Hloubení pro podzemní stěny, ražení a hloubení důlní |  |  |  |  | 0 | [10 empty] | S01E | [7 empty] | 0 | 0 | 0
528 | S01E | 199000005R00 | Poplatek za skládku zeminy 1- 4 |  | t | 44.568 | 0 | 0 | RTS II / 2024 | 0 |  | 0 | 0 | 0 | 0 | 0 | 0 | 0 | S01E | 0 | 0 | 0 | 21 | 0 | 0 | 1 |  |  |  | 0 | 0 | 0 | 19_ | S01E_1_ | S01E_ | 0 | 0 | 0 | 1384 | 0 | 0 | 0 |  | 19 |  |  |  | 21 | Poplatek za skládku zeminy 1- 4
|  |  | 24,76*1,8 |  |  | 44.568
| S01E | 713 | Izolace tepelné |  |  |  |  | 0 | [10 empty] | S01E | [7 empty] | 0 | 0 | 0
529 | S01E | 713552131R00 | Protipožární trubní ucpávka, |  | kus | 11 | 0 | 0 | RTS II / 2024 | 0 |  | 0 | 0 | 0 | 0 | 0 | 0 | 0 | S01E | 0 | 0 | 0 | 21 | 0 | 0 | 7 |  |  |  | 0 | 0 | 0 | 713_ | S01E_71_ | S01E_ | 0 | 0 | 0 | 1387 | 0 | 0 | 0 |  | 713 |  |  |  | 21 | Protipožární trubní ucpávka,
|  |  | 4 | DN32 |  | 4
|  |  | 1 | DN40 |  | 1
|  |  | 3 | 1´´ |  | 3
|  |  | 3 | 2´´ |  | 3
| S01E | 721 | Vnitřní kanalizace |  |  |  |  | 0 | [10 empty] | S01E | [7 empty] | 0 | 0 | 0
530 | S01E | R764701244R00 | Výsek a montáž odbočné tvarovky dodávka a montáž |  | kpl | 4 | 0 | 0 | RTS II / 2024 | 0 |  | 0 | 0 | 0 | 0 | 0 | 0 | 0 | S01E | 0 | 0 | 0 | 21 | 0 | 0 | 7 |  |  |  | 0 | 0 | 0 | 721_ | S01E_72_ | S01E_ | 0 | 0 | 0 | 1393 | 0 | 0 | 0 |  | 721 |  |  |  | 21 | Výsek a montáž odbočné tvarovky dodávka a montáž
|  |  | 2 | 200/100 |  | 2
|  |  | 2 | 200/160 |  | 2
531 | S01E | 721176115R00 | Potrubí HT odpadní svislé, D 110 x 2,7 mm |  | m | 67 | 0 | 0 | RTS II / 2024 | 0 |  | 0 | 0 | 0 | 0 | 0 | 0 | 0 | S01E | 0 | 0 | 0 | 21 | 0 | 0 | 7 |  |  |  | 0 | 0 | 0 | 721_ | S01E_72_ | S01E_ | 0 | 0 | 0 | 1396 | 0 | 0 | 0 |  | 721 |  |  |  | 21 | Potrubí HT odpadní svislé, D 110 x 2,7 mm
|  |  | 67 |  |  | 67
532 | S01E | 721176114R00 | Potrubí HT odpadní svislé, D 75 x 1,9 mm |  | m | 12 | 0 | 0 | RTS II / 2024 | 0 |  | 0 | 0 | 0 | 0 | 0 | 0 | 0 | S01E | 0 | 0 | 0 | 21 | 0 | 0 | 7 |  |  |  | 0 | 0 | 0 | 721_ | S01E_72_ | S01E_ | 0 | 0 | 0 | 1398 | 0 | 0 | 0 |  | 721 |  |  |  | 21 | Potrubí HT odpadní svislé, D 75 x 1,9 mm
|  |  | 12 |  |  | 12
533 | S01E | 721176113R00 | Potrubí HT odpadní svislé, D 50 x 1,8 mm |  | m | 25 | 0 | 0 | RTS II / 2024 | 0 |  | 0 | 0 | 0 | 0 | 0 | 0 | 0 | S01E | 0 | 0 | 0 | 21 | 0 | 0 | 7 |  |  |  | 0 | 0 | 0 | 721_ | S01E_72_ | S01E_ | 0 | 0 | 0 | 1400 | 0 | 0 | 0 |  | 721 |  |  |  | 21 | Potrubí HT odpadní svislé, D 50 x 1,8 mm
|  |  | 25 |  |  | 25
534 | S01E | 721273200RT3 | Souprava ventilační střešní HT |  | kus | 4 | 0 | 0 | RTS II / 2024 | 0 |  | 0 | 0 | 0 | 0 | 0 | 0 | 0 | S01E | 0 | 0 | 0 | 21 | 0 | 0 | 7 |  |  |  | 0 | 0 | 0 | 721_ | S01E_72_ | S01E_ | 0 | 0 | 0 | 1402 | 0 | 0 | 0 |  | 721 |  |  |  | 21 | Souprava ventilační střešní HT
|  | Varianta: | souprava větrací hlavice D 110 mm
|  |  | 4 |  |  | 4
535 | S01E | 721273200RT1 | Souprava ventilační střešní HT |  | kus | 2 | 0 | 0 | RTS II / 2024 | 0 |  | 0 | 0 | 0 | 0 | 0 | 0 | 0 | S01E | 0 | 0 | 0 | 21 | 0 | 0 | 7 |  |  |  | 0 | 0 | 0 | 721_ | S01E_72_ | S01E_ | 0 | 0 | 0 | 1405 | 0 | 0 | 0 |  | 721 |  |  |  | 21 | Souprava ventilační střešní HT
|  | Varianta: | souprava větrací hlavice D 50 mm
|  |  | 2 |  |  | 2
536 | S01E | 721176232R00 | Potrubí KG svodné (ležaté) zavěšené, D 110 x 3,2 mm |  | m | 48 | 0 | 0 | RTS II / 2024 | 0 |  | 0 | 0 | 0 | 0 | 0 | 0 | 0 | S01E | 0 | 0 | 0 | 21 | 0 | 0 | 7 |  |  |  | 0 | 0 | 0 | 721_ | S01E_72_ | S01E_ | 0 | 0 | 0 | 1408 | 0 | 0 | 0 |  | 721 |  |  |  | 21 | Potrubí KG svodné (ležaté) zavěšené, D 110 x 3,2 mm
|  |  | 48 |  |  | 48
537 | S01E | 721176103R00 | Potrubí HT připojovací, D 50 x 1,8 mm |  | m | 16 | 0 | 0 | RTS II / 2024 | 0 |  | 0 | 0 | 0 | 0 | 0 | 0 | 0 | S01E | 0 | 0 | 0 | 21 | 0 | 0 | 7 |  |  |  | 0 | 0 | 0 | 721_ | S01E_72_ | S01E_ | 0 | 0 | 0 | 1410 | 0 | 0 | 0 |  | 721 |  |  |  | 21 | Potrubí HT připojovací, D 50 x 1,8 mm
|  | Varianta: | zavěšené
|  |  | 8+8 |  |  | 16
538 | S01E | 721176102R00 | Potrubí HT připojovací, D 40 x 1,8 mm |  | m | 12 | 0 | 0 | RTS II / 2024 | 0 |  | 0 | 0 | 0 | 0 | 0 | 0 | 0 | S01E | 0 | 0 | 0 | 21 | 0 | 0 | 7 |  |  |  | 0 | 0 | 0 | 721_ | S01E_72_ | S01E_ | 0 | 0 | 0 | 1413 | 0 | 0 | 0 |  | 721 |  |  |  | 21 | Potrubí HT připojovací, D 40 x 1,8 mm
|  |  | 12 |  |  | 12
539 | S01E | 721176101R00 | Potrubí HT připojovací, D 32 x 1,8 mm |  | m | 7 | 0 | 0 | RTS II / 2024 | 0 |  | 0 | 0 | 0 | 0 | 0 | 0 | 0 | S01E | 0 | 0 | 0 | 21 | 0 | 0 | 7 |  |  |  | 0 | 0 | 0 | 721_ | S01E_72_ | S01E_ | 0 | 0 | 0 | 1415 | 0 | 0 | 0 |  | 721 |  |  |  | 21 | Potrubí HT připojovací, D 32 x 1,8 mm
|  | Varianta: | zavěšené
|  |  | 2+5 |  |  | 7
540 | S01E | 721176105R00 | Potrubí HT připojovací, D 110 x 2,7 mm |  | m | 12 | 0 | 0 | RTS II / 2024 | 0 |  | 0 | 0 | 0 | 0 | 0 | 0 | 0 | S01E | 0 | 0 | 0 | 21 | 0 | 0 | 7 |  |  |  | 0 | 0 | 0 | 721_ | S01E_72_ | S01E_ | 0 | 0 | 0 | 1418 | 0 | 0 | 0 |  | 721 |  |  |  | 21 | Potrubí HT připojovací, D 110 x 2,7 mm
|  |  | 12 |  |  | 12
541 | S01E | 721290111R00 | Zkouška těsnosti kanalizace vodou DN 125 mm |  | m | 262 | 0 | 0 | RTS II / 2024 | 0 |  | 0 | 0 | 0 | 0 | 0 | 0 | 0 | S01E | 0 | 0 | 0 | 21 | 0 | 0 | 7 |  |  |  | 0 | 0 | 0 | 721_ | S01E_72_ | S01E_ | 0 | 0 | 0 | 1420 | 0 | 0 | 0 |  | 721 |  |  |  | 21 | Zkouška těsnosti kanalizace vodou DN 125 mm
|  |  | 262 |  |  | 262
542 | S01E | 721194109R00 | Vyvedení odpadních výpustek, D 110 x 2,3 mm |  | kus | 19 | 0 | 0 | RTS II / 2024 | 0 |  | 0 | 0 | 0 | 0 | 0 | 0 | 0 | S01E | 0 | 0 | 0 | 21 | 0 | 0 | 7 |  |  |  | 0 | 0 | 0 | 721_ | S01E_72_ | S01E_ | 0 | 0 | 0 | 1422 | 0 | 0 | 0 |  | 721 |  |  |  | 21 | Vyvedení odpadních výpustek, D 110 x 2,3 mm
|  |  | 19 |  |  | 19
543 | S01E | 721194105R00 | Vyvedení odpadních výpustek, D 50 x 1,8 mm |  | kus | 10 | 0 | 0 | RTS II / 2024 | 0 |  | 0 | 0 | 0 | 0 | 0 | 0 | 0 | S01E | 0 | 0 | 0 | 21 | 0 | 0 | 7 |  |  |  | 0 | 0 | 0 | 721_ | S01E_72_ | S01E_ | 0 | 0 | 0 | 1424 | 0 | 0 | 0 |  | 721 |  |  |  | 21 | Vyvedení odpadních výpustek, D 50 x 1,8 mm
|  |  | 10 |  |  | 10
544 | S01E | 721194104R00 | Vyvedení odpadních výpustek, D 40 x 1,8 mm |  | kus | 21 | 0 | 0 | RTS II / 2024 | 0 |  | 0 | 0 | 0 | 0 | 0 | 0 | 0 | S01E | 0 | 0 | 0 | 21 | 0 | 0 | 7 |  |  |  | 0 | 0 | 0 | 721_ | S01E_72_ | S01E_ | 0 | 0 | 0 | 1426 | 0 | 0 | 0 |  | 721 |  |  |  | 21 | Vyvedení odpadních výpustek, D 40 x 1,8 mm
|  |  | 21 |  |  | 21
545 | S01E | 721194103R00 | Vyvedení odpadních výpustek, D 32 x 1,8 mm |  | kus | 6 | 0 | 0 | RTS II / 2024 | 0 |  | 0 | 0 | 0 | 0 | 0 | 0 | 0 | S01E | 0 | 0 | 0 | 21 | 0 | 0 | 7 |  |  |  | 0 | 0 | 0 | 721_ | S01E_72_ | S01E_ | 0 | 0 | 0 | 1428 | 0 | 0 | 0 |  | 721 |  |  |  | 21 | Vyvedení odpadních výpustek, D 32 x 1,8 mm
|  |  | 6 |  |  | 6
546 | S01E | R721 | Připojení stoupačky dešť. kanalizace ke střešnímu vtoku |  | kus | 3 | 0 | 0 | RTS II / 2024 | 0 |  | 0 | 0 | 0 | 0 | 0 | 0 | 0 | S01E | 0 | 0 | 0 | 21 | 0 | 0 | 7 |  |  |  | 0 | 0 | 0 | 721_ | S01E_72_ | S01E_ | 0 | 0 | 0 | 1430 | 0 | 0 | 0 |  | 721 |  |  |  | 21 | Připojení stoupačky dešť. kanalizace ke střešnímu vtoku
|  |  | 3 |  |  | 3
547 | S01E | 727212158R00 | Manžeta protipožární PVC (šedé) D 80 mm |  | kus | 2 | 0 | 0 | RTS II / 2024 | 0 |  | 0 | 0 | 0 | 0 | 0 | 0 | 0 | S01E | 0 | 0 | 0 | 21 | 0 | 0 | 7 |  |  |  | 0 | 0 | 0 | 721_ | S01E_72_ | S01E_ | 0 | 0 | 0 | 1432 | 0 | 0 | 0 |  | 721 |  |  |  | 21 | Manžeta protipožární PVC (šedé) D 80 mm
|  |  | 2 | dodávka a montáž |  | 2
548 | S01E | 727212156R00 | Manžeta protipožární PVC (šedé) D 50 mm |  | kus | 6 | 0 | 0 | RTS II / 2024 | 0 |  | 0 | 0 | 0 | 0 | 0 | 0 | 0 | S01E | 0 | 0 | 0 | 21 | 0 | 0 | 7 |  |  |  | 0 | 0 | 0 | 721_ | S01E_72_ | S01E_ | 0 | 0 | 0 | 1434 | 0 | 0 | 0 |  | 721 |  |  |  | 21 | Manžeta protipožární PVC (šedé) D 50 mm
|  |  | 6 | dodávka a montáž |  | 6
549 | S01E | 727212159R00 | Manžeta protipožární PVC (šedé) D 100 mm |  | kus | 15 | 0 | 0 | RTS II / 2024 | 0 |  | 0 | 0 | 0 | 0 | 0 | 0 | 0 | S01E | 0 | 0 | 0 | 21 | 0 | 0 | 7 |  |  |  | 0 | 0 | 0 | 721_ | S01E_72_ | S01E_ | 0 | 0 | 0 | 1436 | 0 | 0 | 0 |  | 721 |  |  |  | 21 | Manžeta protipožární PVC (šedé) D 100 mm
|  |  | 15 | dodávka a montáž |  | 15
550 | S01E | 721242111R00 | Lapač střešních splavenin PP HL660 D 110 mm |  | kus | 2 | 0 | 0 | RTS II / 2024 | 0 |  | 0 | 0 | 0 | 0 | 0 | 0 | 0 | S01E | 0 | 0 | 0 | 21 | 0 | 0 | 7 |  |  |  | 0 | 0 | 0 | 721_ | S01E_72_ | S01E_ | 0 | 0 | 0 | 1438 | 0 | 0 | 0 |  | 721 |  |  |  | 21 | Lapač střešních splavenin PP HL660 D 110 mm
|  |  | 2 |  |  | 2
551 | S01E | R764701 | Výsek stávajícího potrubí v prostoru šachty (KT200) |  | kpl | 1 | 0 | 0 | RTS II / 2024 | 0 |  | 0 | 0 | 0 | 0 | 0 | 0 | 0 | S01E | 0 | 0 | 0 | 21 | 0 | 0 | 7 |  |  |  | 0 | 0 | 0 | 721_ | S01E_72_ | S01E_ | 0 | 0 | 0 | 1440 | 0 | 0 | 0 |  | 721 |  |  |  | 21 | Výsek stávajícího potrubí v prostoru šachty (KT200)
|  |  | 1 |  |  | 1
552 | S01E | R7647012 | Připojení stávajícího potrubí do šachty |  | kpl | 2 | 0 | 0 | RTS II / 2024 | 0 |  | 0 | 0 | 0 | 0 | 0 | 0 | 0 | S01E | 0 | 0 | 0 | 21 | 0 | 0 | 7 |  |  |  | 0 | 0 | 0 | 721_ | S01E_72_ | S01E_ | 0 | 0 | 0 | 1442 | 0 | 0 | 0 |  | 721 |  |  |  | 21 | Připojení stávajícího potrubí do šachty
|  |  | 2 | KT 200 |  | 2
553 | S01E | R764703 | Připojení potrubí PVC do šachty |  | kpl | 4 | 0 | 0 | RTS II / 2024 | 0 |  | 0 | 0 | 0 | 0 | 0 | 0 | 0 | S01E | 0 | 0 | 0 | 21 | 0 | 0 | 7 |  |  |  | 0 | 0 | 0 | 721_ | S01E_72_ | S01E_ | 0 | 0 | 0 | 1444 | 0 | 0 | 0 |  | 721 |  |  |  | 21 | Připojení potrubí PVC do šachty
|  |  | 3 | PVC DN160 |  | 3
|  |  | 1 | PVC DN200 |  | 1
| S01E | 722 | Vnitřní vodovod |  |  |  |  | 0 | [10 empty] | S01E | [7 empty] | 0 | 0 | 0
554 | S01E | 722190226R00 | Přípojky vodovodní pro pevné připojení DN 63 mm |  | soubor | 1 | 0 | 0 | RTS II / 2024 | 0 |  | 0 | 0 | 0 | 0 | 0 | 0 | 0 | S01E | 0 | 0 | 0 | 21 | 0 | 0 | 7 |  |  |  | 0 | 0 | 0 | 722_ | S01E_72_ | S01E_ | 0 | 0 | 0 | 1448 | 0 | 0 | 0 |  | 722 |  |  |  | 21 | Přípojky vodovodní pro pevné připojení DN 63 mm
|  |  | 1 | napojení na stávající přívod |  | 1
555 | S01E | R722KK | Dodávka a montáž nástěnného ventilu s hadicovou přípojkou |  | kus | 2 | 0 | 0 | RTS II / 2024 | 0 |  | 0 | 0 | 0 | 0 | 0 | 0 | 0 | S01E | 0 | 0 | 0 | 21 | 0 | 0 | 7 |  |  |  | 0 | 0 | 0 | 722_ | S01E_72_ | S01E_ | 0 | 0 | 0 | 1450 | 0 | 0 | 0 |  | 722 |  |  |  | 21 | Dodávka a montáž nástěnného ventilu s hadicovou přípojkou
|  |  | 2 |  |  | 2
556 | S01E | 28650976 | Objímka na potrubí |  | kus | 20 | 0 | 0 | RTS II / 2024 | 0 |  | 0 | 0 | 0 | 0 | 0 | 0 | 0 | S01E | 0 | 0 | 0 | 21 | 0 | 0 | 7 |  |  |  | 0 | 0 | 0 | 722_ | S01E_72_ | S01E_ | 0 | 0 | 0 | 1452 | 0 | 0 | 0 |  | 722 |  |  |  | 21 | Objímka na potrubí
|  |  | 20 |  |  | 20
557 | S01E | 722171216R00 | Potrubí plastové PE-HD vodovodní, D 63 x 5,8 mm |  | m | 14 | 0 | 0 | RTS II / 2024 | 0 |  | 0 | 0 | 0 | 0 | 0 | 0 | 0 | S01E | 0 | 0 | 0 | 21 | 0 | 0 | 7 |  |  |  | 0 | 0 | 0 | 722_ | S01E_72_ | S01E_ | 0 | 0 | 0 | 1454 | 0 | 0 | 0 |  | 722 |  |  |  | 21 | Potrubí plastové PE-HD vodovodní, D 63 x 5,8 mm
|  |  | 14 |  |  | 14
558 | S01E | 722172335R00 | Potrubí plastové PP-R, včetně zednických výpomocí, D 50 x 8,3 mm, PN 20 |  | m | 3 | 0 | 0 | RTS II / 2024 | 0 |  | 0 | 0 | 0 | 0 | 0 | 0 | 0 | S01E | 0 | 0 | 0 | 21 | 0 | 0 | 7 |  |  |  | 0 | 0 | 0 | 722_ | S01E_72_ | S01E_ | 0 | 0 | 0 | 1456 | 0 | 0 | 0 |  | 722 |  |  |  | 21 | Potrubí plastové PP-R, včetně zednických výpomocí, D 50 x 8,3 mm, PN 20
|  |  | 3 |  |  | 3
559 | S01E | 722172615R00 | Potrubí plastové PP-R, bez zednických výpomocí, D 50 x 6,9 mm, PN 16 |  | m | 16 | 0 | 0 | RTS II / 2024 | 0 |  | 0 | 0 | 0 | 0 | 0 | 0 | 0 | S01E | 0 | 0 | 0 | 21 | 0 | 0 | 7 |  |  |  | 0 | 0 | 0 | 722_ | S01E_72_ | S01E_ | 0 | 0 | 0 | 1458 | 0 | 0 | 0 |  | 722 |  |  |  | 21 | Potrubí plastové PP-R, bez zednických výpomocí, D 50 x 6,9 mm, PN 16
|  |  | 16 |  |  | 16
560 | S01E | 722172414R00 | Potrubí plastové PP-R, včetně zednických výpomocí, D 40 x 5,5 mm, PN 16 |  | m | 3 | 0 | 0 | RTS II / 2024 | 0 |  | 0 | 0 | 0 | 0 | 0 | 0 | 0 | S01E | 0 | 0 | 0 | 21 | 0 | 0 | 7 |  |  |  | 0 | 0 | 0 | 722_ | S01E_72_ | S01E_ | 0 | 0 | 0 | 1460 | 0 | 0 | 0 |  | 722 |  |  |  | 21 | Potrubí plastové PP-R, včetně zednických výpomocí, D 40 x 5,5 mm, PN 16
|  |  | 3 |  |  | 3
561 | S01E | 722172614R00 | Potrubí plastové PP-R, bez zednických výpomocí, D 40 x 5,5 mm, PN 16 |  | m | 2 | 0 | 0 | RTS II / 2024 | 0 |  | 0 | 0 | 0 | 0 | 0 | 0 | 0 | S01E | 0 | 0 | 0 | 21 | 0 | 0 | 7 |  |  |  | 0 | 0 | 0 | 722_ | S01E_72_ | S01E_ | 0 | 0 | 0 | 1462 | 0 | 0 | 0 |  | 722 |  |  |  | 21 | Potrubí plastové PP-R, bez zednických výpomocí, D 40 x 5,5 mm, PN 16
|  |  | 2 |  |  | 2
562 | S01E | 722172413R00 | Potrubí plastové PP-R, včetně zednických výpomocí, D 32 x 4,4 mm, PN 16 |  | m | 29 | 0 | 0 | RTS II / 2024 | 0 |  | 0 | 0 | 0 | 0 | 0 | 0 | 0 | S01E | 0 | 0 | 0 | 21 | 0 | 0 | 7 |  |  |  | 0 | 0 | 0 | 722_ | S01E_72_ | S01E_ | 0 | 0 | 0 | 1464 | 0 | 0 | 0 |  | 722 |  |  |  | 21 | Potrubí plastové PP-R, včetně zednických výpomocí, D 32 x 4,4 mm, PN 16
|  |  | 25+4 |  |  | 29
563 | S01E | 722172613R00 | Potrubí plastové PP-R, bez zednických výpomocí, D 32 x 4,4 mm, PN 16 |  | m | 8 | 0 | 0 | RTS II / 2024 | 0 |  | 0 | 0 | 0 | 0 | 0 | 0 | 0 | S01E | 0 | 0 | 0 | 21 | 0 | 0 | 7 |  |  |  | 0 | 0 | 0 | 722_ | S01E_72_ | S01E_ | 0 | 0 | 0 | 1466 | 0 | 0 | 0 |  | 722 |  |  |  | 21 | Potrubí plastové PP-R, bez zednických výpomocí, D 32 x 4,4 mm, PN 16
|  |  | 8 |  |  | 8
564 | S01E | 722172412R00 | Potrubí plastové PP-R , včetně zednických výpomocí, D 25 x 3,5 mm, PN 16 |  | m | 50 | 0 | 0 | RTS II / 2024 | 0 |  | 0 | 0 | 0 | 0 | 0 | 0 | 0 | S01E | 0 | 0 | 0 | 21 | 0 | 0 | 7 |  |  |  | 0 | 0 | 0 | 722_ | S01E_72_ | S01E_ | 0 | 0 | 0 | 1468 | 0 | 0 | 0 |  | 722 |  |  |  | 21 | Potrubí plastové PP-R , včetně zednických výpomocí, D 25 x 3,5 mm, PN 16
|  |  | 30+20 |  |  | 50
565 | S01E | 722172612R00 | Potrubí plastové PP-R, bez zednických výpomocí, D 25 x 3,5 mm, PN 16 |  | m | 18 | 0 | 0 | RTS II / 2024 | 0 |  | 0 | 0 | 0 | 0 | 0 | 0 | 0 | S01E | 0 | 0 | 0 | 21 | 0 | 0 | 7 |  |  |  | 0 | 0 | 0 | 722_ | S01E_72_ | S01E_ | 0 | 0 | 0 | 1470 | 0 | 0 | 0 |  | 722 |  |  |  | 21 | Potrubí plastové PP-R, bez zednických výpomocí, D 25 x 3,5 mm, PN 16
|  |  | 8+10 |  |  | 18
566 | S01E | 722172411R00 | Potrubí plastové PP-R, včetně zednických výpomocí, D 20 x 2,8 mm, PN 16 |  | m | 50 | 0 | 0 | RTS II / 2024 | 0 |  | 0 | 0 | 0 | 0 | 0 | 0 | 0 | S01E | 0 | 0 | 0 | 21 | 0 | 0 | 7 |  |  |  | 0 | 0 | 0 | 722_ | S01E_72_ | S01E_ | 0 | 0 | 0 | 1472 | 0 | 0 | 0 |  | 722 |  |  |  | 21 | Potrubí plastové PP-R, včetně zednických výpomocí, D 20 x 2,8 mm, PN 16
|  |  | 30+20 |  |  | 50
567 | S01E | 722172611R00 | Potrubí plastové PP-R, bez zednických výpomocí, D 20 x 2,8 mm, PN 16 |  | m | 13 | 0 | 0 | RTS II / 2024 | 0 |  | 0 | 0 | 0 | 0 | 0 | 0 | 0 | S01E | 0 | 0 | 0 | 21 | 0 | 0 | 7 |  |  |  | 0 | 0 | 0 | 722_ | S01E_72_ | S01E_ | 0 | 0 | 0 | 1474 | 0 | 0 | 0 |  | 722 |  |  |  | 21 | Potrubí plastové PP-R, bez zednických výpomocí, D 20 x 2,8 mm, PN 16
|  |  | 5+8 |  |  | 13
568 | S01E | 722130236R00 | Potrubí z trubek závitových pozinkovaných svařovaných 11 343, DN 50 mm |  | m | 30 | 0 | 0 | RTS II / 2024 | 0 |  | 0 | 0 | 0 | 0 | 0 | 0 | 0 | S01E | 0 | 0 | 0 | 21 | 0 | 0 | 7 |  |  |  | 0 | 0 | 0 | 722_ | S01E_72_ | S01E_ | 0 | 0 | 0 | 1476 | 0 | 0 | 0 |  | 722 |  |  |  | 21 | Potrubí z trubek závitových pozinkovaných svařovaných 11 343, DN 50 mm
|  |  | 10+20 |  |  | 30
569 | S01E | 722130235R00 | Potrubí z trubek závitových pozinkovaných svařovaných 11 343, DN 40 mm |  | m | 3 | 0 | 0 | RTS II / 2024 | 0 |  | 0 | 0 | 0 | 0 | 0 | 0 | 0 | S01E | 0 | 0 | 0 | 21 | 0 | 0 | 7 |  |  |  | 0 | 0 | 0 | 722_ | S01E_72_ | S01E_ | 0 | 0 | 0 | 1478 | 0 | 0 | 0 |  | 722 |  |  |  | 21 | Potrubí z trubek závitových pozinkovaných svařovaných 11 343, DN 40 mm
|  |  | 3 |  |  | 3
570 | S01E | 722130234R00 | Potrubí z trubek závitových pozinkovaných svařovaných 11 343, DN 32 mm |  | m | 22 | 0 | 0 | RTS II / 2024 | 0 |  | 0 | 0 | 0 | 0 | 0 | 0 | 0 | S01E | 0 | 0 | 0 | 21 | 0 | 0 | 7 |  |  |  | 0 | 0 | 0 | 722_ | S01E_72_ | S01E_ | 0 | 0 | 0 | 1480 | 0 | 0 | 0 |  | 722 |  |  |  | 21 | Potrubí z trubek závitových pozinkovaných svařovaných 11 343, DN 32 mm
|  |  | 22 |  |  | 22
571 | S01E | 722181243RT7 | Izolace návleková MIRELON STABIL tl. stěny 13 mm |  | m | 35 | 0 | 0 | RTS II / 2024 | 0 |  | 0 | 0 | 0 | 0 | 0 | 0 | 0 | S01E | 0 | 0 | 0 | 21 | 0 | 0 | 7 |  |  |  | 0 | 0 | 0 | 722_ | S01E_72_ | S01E_ | 0 | 0 | 0 | 1482 | 0 | 0 | 0 |  | 722 |  |  |  | 21 | Izolace návleková MIRELON STABIL tl. stěny 13 mm
|  | Varianta: | vnitřní průměr 22 mm
|  |  | 35 |  |  | 35
572 | S01E | 722181243RT8 | Izolace návleková MIRELON STABIL tl. stěny 13 mm |  | m | 38 | 0 | 0 | RTS II / 2024 | 0 |  | 0 | 0 | 0 | 0 | 0 | 0 | 0 | S01E | 0 | 0 | 0 | 21 | 0 | 0 | 7 |  |  |  | 0 | 0 | 0 | 722_ | S01E_72_ | S01E_ | 0 | 0 | 0 | 1485 | 0 | 0 | 0 |  | 722 |  |  |  | 21 | Izolace návleková MIRELON STABIL tl. stěny 13 mm
|  | Varianta: | vnitřní průměr 25 mm
|  |  | 38 |  |  | 38
573 | S01E | 722181243RU1 | Izolace návleková MIRELON STABIL tl. stěny 13 mm |  | m | 55 | 0 | 0 | RTS II / 2024 | 0 |  | 0 | 0 | 0 | 0 | 0 | 0 | 0 | S01E | 0 | 0 | 0 | 21 | 0 | 0 | 7 |  |  |  | 0 | 0 | 0 | 722_ | S01E_72_ | S01E_ | 0 | 0 | 0 | 1488 | 0 | 0 | 0 |  | 722 |  |  |  | 21 | Izolace návleková MIRELON STABIL tl. stěny 13 mm
|  | Varianta: | vnitřní průměr 32 mm
|  |  | 33+22 |  |  | 55
574 | S01E | 722181243RV9 | Izolace návleková MIRELON STABIL tl. stěny 13 mm |  | m | 8 | 0 | 0 | RTS II / 2024 | 0 |  | 0 | 0 | 0 | 0 | 0 | 0 | 0 | S01E | 0 | 0 | 0 | 21 | 0 | 0 | 7 |  |  |  | 0 | 0 | 0 | 722_ | S01E_72_ | S01E_ | 0 | 0 | 0 | 1491 | 0 | 0 | 0 |  | 722 |  |  |  | 21 | Izolace návleková MIRELON STABIL tl. stěny 13 mm
|  | Varianta: | vnitřní průměr 40 mm
|  |  | 5+3 |  |  | 8
575 | S01E | 722181243RW6 | Izolace návleková MIRELON STABIL tl. stěny 13 mm |  | m | 19 | 0 | 0 | RTS II / 2024 | 0 |  | 0 | 0 | 0 | 0 | 0 | 0 | 0 | S01E | 0 | 0 | 0 | 21 | 0 | 0 | 7 |  |  |  | 0 | 0 | 0 | 722_ | S01E_72_ | S01E_ | 0 | 0 | 0 | 1494 | 0 | 0 | 0 |  | 722 |  |  |  | 21 | Izolace návleková MIRELON STABIL tl. stěny 13 mm
|  | Varianta: | vnitřní průměr 50 mm
|  |  | 19 |  |  | 19
576 | S01E | 722181243RY3 | Izolace návleková MIRELON STABIL tl. stěny 13 mm |  | m | 30 | 0 | 0 | RTS II / 2024 | 0 |  | 0 | 0 | 0 | 0 | 0 | 0 | 0 | S01E | 0 | 0 | 0 | 21 | 0 | 0 | 7 |  |  |  | 0 | 0 | 0 | 722_ | S01E_72_ | S01E_ | 0 | 0 | 0 | 1497 | 0 | 0 | 0 |  | 722 |  |  |  | 21 | Izolace návleková MIRELON STABIL tl. stěny 13 mm
|  | Varianta: | vnitřní průměr 63 mm
|  |  | 30 |  |  | 30
577 | S01E | R722181235RT7 | Izolace návleková tl. stěny 30 mm |  | m | 28 | 0 | 0 | RTS II / 2024 | 0 |  | 0 | 0 | 0 | 0 | 0 | 0 | 0 | S01E | 0 | 0 | 0 | 21 | 0 | 0 | 7 |  |  |  | 0 | 0 | 0 | 722_ | S01E_72_ | S01E_ | 0 | 0 | 0 | 1500 | 0 | 0 | 0 |  | 722 |  |  |  | 21 | Izolace návleková tl. stěny 30 mm
|  | Varianta: | vnitřní průměr 22 mm
|  |  | 28 |  |  | 28
578 | S01E | R722181235RT8 | Izolace návleková tl. stěny 35 mm |  | m | 30 | 0 | 0 | RTS II / 2024 | 0 |  | 0 | 0 | 0 | 0 | 0 | 0 | 0 | S01E | 0 | 0 | 0 | 21 | 0 | 0 | 7 |  |  |  | 0 | 0 | 0 | 722_ | S01E_72_ | S01E_ | 0 | 0 | 0 | 1503 | 0 | 0 | 0 |  | 722 |  |  |  | 21 | Izolace návleková tl. stěny 35 mm
|  | Varianta: | vnitřní průměr 25 mm
|  |  | 30 |  |  | 30
579 | S01E | R722181235RU1 | Izolace návleková tl. stěny 40 mm |  | m | 4 | 0 | 0 | RTS II / 2024 | 0 |  | 0 | 0 | 0 | 0 | 0 | 0 | 0 | S01E | 0 | 0 | 0 | 21 | 0 | 0 | 7 |  |  |  | 0 | 0 | 0 | 722_ | S01E_72_ | S01E_ | 0 | 0 | 0 | 1506 | 0 | 0 | 0 |  | 722 |  |  |  | 21 | Izolace návleková tl. stěny 40 mm
|  | Varianta: | vnitřní průměr 32 mm
|  |  | 4 |  |  | 4
580 | S01E | 722220111R00 | Nástěnka |  | kus | 93 | 0 | 0 | RTS II / 2024 | 0 |  | 0 | 0 | 0 | 0 | 0 | 0 | 0 | S01E | 0 | 0 | 0 | 21 | 0 | 0 | 7 |  |  |  | 0 | 0 | 0 | 722_ | S01E_72_ | S01E_ | 0 | 0 | 0 | 1509 | 0 | 0 | 0 |  | 722 |  |  |  | 21 | Nástěnka
|  |  | 93 |  |  | 93
581 | S01E | 722290234R00 | Proplach a dezinfekce vodovodního potrubí |  | m | 261 | 0 | 0 | RTS II / 2024 | 0 |  | 0 | 0 | 0 | 0 | 0 | 0 | 0 | S01E | 0 | 0 | 0 | 21 | 0 | 0 | 7 |  |  |  | 0 | 0 | 0 | 722_ | S01E_72_ | S01E_ | 0 | 0 | 0 | 1511 | 0 | 0 | 0 |  | 722 |  |  |  | 21 | Proplach a dezinfekce vodovodního potrubí
|  |  | 261 |  |  | 261
582 | S01E | 722290226R00 | Zkouška tlaku potrubí |  | m | 261 | 0 | 0 | RTS II / 2024 | 0 |  | 0 | 0 | 0 | 0 | 0 | 0 | 0 | S01E | 0 | 0 | 0 | 21 | 0 | 0 | 7 |  |  |  | 0 | 0 | 0 | 722_ | S01E_72_ | S01E_ | 0 | 0 | 0 | 1513 | 0 | 0 | 0 |  | 722 |  |  |  | 21 | Zkouška tlaku potrubí
|  |  | 261 |  |  | 261
| S01E | 725 | Zařizovací předměty |  |  |  |  | 0 | [10 empty] | S01E | [7 empty] | 0 | 0 | 0
583 | S01E | 725814101R00 | Ventil rohový s filtrem DN 15 mm x DN 10 mm |  | soubor | 71 | 0 | 0 | RTS II / 2024 | 0 |  | 0 | 0 | 0 | 0 | 0 | 0 | 0 | S01E | 0 | 0 | 0 | 21 | 0 | 0 | 7 |  |  |  | 0 | 0 | 0 | 725_ | S01E_72_ | S01E_ | 0 | 0 | 0 | 1516 | 0 | 0 | 0 |  | 725 |  |  |  | 21 | Ventil rohový s filtrem DN 15 mm x DN 10 mm
|  |  | 71 |  |  | 71
584 | S01E | 725823111RT1 | Baterie umyvadlová stojánková, ruční, bez otvírání odpadu |  | kus | 20 | 0 | 0 | RTS II / 2024 | 0 |  | 0 | 0 | 0 | 0 | 0 | 0 | 0 | S01E | 0 | 0 | 0 | 21 | 0 | 0 | 7 |  |  |  | 0 | 0 | 0 | 725_ | S01E_72_ | S01E_ | 0 | 0 | 0 | 1518 | 0 | 0 | 0 |  | 725 |  |  |  | 21 | Baterie umyvadlová stojánková, ruční, bez otvírání odpadu
|  | Varianta: | standardní
|  |  | 20 |  |  | 20
585 | S01E | 725825111RT0 | Baterie umyvadlová nástěnná ruční s dlouhým ramenem |  | kus | 2 | 0 | 0 | RTS II / 2024 | 0 |  | 0 | 0 | 0 | 0 | 0 | 0 | 0 | S01E | 0 | 0 | 0 | 21 | 0 | 0 | 7 |  |  |  | 0 | 0 | 0 | 725_ | S01E_72_ | S01E_ | 0 | 0 | 0 | 1521 | 0 | 0 | 0 |  | 725 |  |  |  | 21 | Baterie umyvadlová nástěnná ruční s dlouhým ramenem
|  | Varianta: | základní
|  |  | 2 | pro výlevku |  | 2
586 | S01E | 725845111RT1 | Baterie stojínková páková pro ZTP, dodávka a montáž |  | kus | 1 | 0 | 0 | RTS II / 2024 | 0 |  | 0 | 0 | 0 | 0 | 0 | 0 | 0 | S01E | 0 | 0 | 0 | 21 | 0 | 0 | 7 |  |  |  | 0 | 0 | 0 | 725_ | S01E_72_ | S01E_ | 0 | 0 | 0 | 1524 | 0 | 0 | 0 |  | 725 |  |  |  | 21 | Baterie stojínková páková pro ZTP, dodávka a montáž
|  | Varianta: | standardní
|  |  | 1 |  |  | 1
587 | S01E | 725850145R00 | Sifon kondenzační HL 136N, DN 40 mm, vodorovný odtok |  | kus | 21 | 0 | 0 | RTS II / 2024 | 0 |  | 0 | 0 | 0 | 0 | 0 | 0 | 0 | S01E | 0 | 0 | 0 | 21 | 0 | 0 | 7 |  |  |  | 0 | 0 | 0 | 725_ | S01E_72_ | S01E_ | 0 | 0 | 0 | 1527 | 0 | 0 | 0 |  | 725 |  |  |  | 21 | Sifon kondenzační HL 136N, DN 40 mm, vodorovný odtok
|  |  | 21 | zápachová uzávěrka |  | 21
588 | S01E | 725851001R00 | Odtoková souprava s ventilem HL24 D 40 mm |  | kus | 21 | 0 | 0 | RTS II / 2024 | 0 |  | 0 | 0 | 0 | 0 | 0 | 0 | 0 | S01E | 0 | 0 | 0 | 21 | 0 | 0 | 7 |  |  |  | 0 | 0 | 0 | 725_ | S01E_72_ | S01E_ | 0 | 0 | 0 | 1529 | 0 | 0 | 0 |  | 725 |  |  |  | 21 | Odtoková souprava s ventilem HL24 D 40 mm
|  |  | 21 | souprava odpadní umyvadlová |  | 21
589 | S01E | 725219401R00 | Montáž umyvadel na šrouby do zdiva |  | soubor | 21 | 0 | 0 | RTS II / 2024 | 0 |  | 0 | 0 | 0 | 0 | 0 | 0 | 0 | S01E | 0 | 0 | 0 | 21 | 0 | 0 | 7 |  |  |  | 0 | 0 | 0 | 725_ | S01E_72_ | S01E_ | 0 | 0 | 0 | 1531 | 0 | 0 | 0 |  | 725 |  |  |  | 21 | Montáž umyvadel na šrouby do zdiva
|  |  | 21 |  |  | 21
590 | S01E | R7250UM | Umyvadlo na šrouby, dodávka diturvitové |  | soubor | 20 | 0 | 0 | RTS II / 2024 | 0 |  | 0 | 0 | 0 | 0 | 0 | 0 | 0 | S01E | 0 | 0 | 0 | 21 | 0 | 0 | 7 |  |  |  | 0 | 0 | 0 | 725_ | S01E_72_ | S01E_ | 0 | 0 | 0 | 1533 | 0 | 0 | 0 |  | 725 |  |  |  | 21 | Umyvadlo na šrouby, dodávka diturvitové
|  | Varianta: | cenová hladina standart
|  |  | 20 |  |  | 20
591 | S01E | R7250UM | Umyvadlo na šrouby, dodávka pro osoby ZTP |  | soubor | 1 | 0 | 0 | RTS II / 2024 | 0 |  | 0 | 0 | 0 | 0 | 0 | 0 | 0 | S01E | 0 | 0 | 0 | 21 | 0 | 0 | 7 |  |  |  | 0 | 0 | 0 | 725_ | S01E_72_ | S01E_ | 0 | 0 | 0 | 1536 | 0 | 0 | 0 |  | 725 |  |  |  | 21 | Umyvadlo na šrouby, dodávka pro osoby ZTP
|  | Varianta: | cenová hladina standart
|  |  | 1 |  |  | 1
592 | S01E | 725339101R00 | Montáž výlevky, bez nádrže a armatur, |  | kus | 2 | 0 | 0 | RTS II / 2024 | 0 |  | 0 | 0 | 0 | 0 | 0 | 0 | 0 | S01E | 0 | 0 | 0 | 21 | 0 | 0 | 7 |  |  |  | 0 | 0 | 0 | 725_ | S01E_72_ | S01E_ | 0 | 0 | 0 | 1539 | 0 | 0 | 0 |  | 725 |  |  |  | 21 | Montáž výlevky, bez nádrže a armatur,
|  |  | 2 | výlevka nástěnná včetně dodávky |  | 2
593 | S01E | 64271101 | Výlevka keramická stojící se sklopnou plastovou mřížkou |  | kus | 2 | 0 | 0 | RTS II / 2024 | 0 |  | 0 | 0 | 0 | 0 | 0 | 0 | 0 | S01E | 0 | 0 | 0 | 21 | 0 | 0 | 7 |  |  |  | 0 | 0 | 0 | 725_ | S01E_72_ | S01E_ | 0 | 0 | 0 | 1541 | 0 | 0 | 0 |  | 725 |  |  |  | 21 | Výlevka keramická stojící se sklopnou plastovou mřížkou
|  |  | 2 |  |  | 2
594 | S01E | 725119401R00 | Montáž předstěnových systémů pro zazdění |  | soubor | 19 | 0 | 0 | RTS II / 2024 | 0 |  | 0 | 0 | 0 | 0 | 0 | 0 | 0 | S01E | 0 | 0 | 0 | 21 | 0 | 0 | 7 |  |  |  | 0 | 0 | 0 | 725_ | S01E_72_ | S01E_ | 0 | 0 | 0 | 1543 | 0 | 0 | 0 |  | 725 |  |  |  | 21 | Montáž předstěnových systémů pro zazdění
|  | Varianta: | včetně dodávky systému + tlačítko
|  |  | 16 | wc |  | 16
|  |  | 1 | wc |  | 1
|  |  | 2 | bidet |  | 2
595 | S01E | 725119306R00 | Montáž klozetu závěsného |  | soubor | 16 | 0 | 0 | RTS II / 2024 | 0 |  | 0 | 0 | 0 | 0 | 0 | 0 | 0 | S01E | 0 | 0 | 0 | 21 | 0 | 0 | 7 |  |  |  | 0 | 0 | 0 | 725_ | S01E_72_ | S01E_ | 0 | 0 | 0 | 1548 | 0 | 0 | 0 |  | 725 |  |  |  | 21 | Montáž klozetu závěsného
|  | Varianta: | včetně dodávky klozetu
|  |  | 16 |  |  | 16
596 | S01E | R7251S | Dodávka a montáž sedátka ke klozetu |  | soubor | 16 | 0 | 0 | RTS II / 2024 | 0 |  | 0 | 0 | 0 | 0 | 0 | 0 | 0 | S01E | 0 | 0 | 0 | 21 | 0 | 0 | 7 |  |  |  | 0 | 0 | 0 | 725_ | S01E_72_ | S01E_ | 0 | 0 | 0 | 1551 | 0 | 0 | 0 |  | 725 |  |  |  | 21 | Dodávka a montáž sedátka ke klozetu
|  |  | 16 |  |  | 16
597 | S01E | 725122221R00 | Pisoár s automatickým splachovačem, |  | soubor | 8 | 0 | 0 | RTS II / 2024 | 0 |  | 0 | 0 | 0 | 0 | 0 | 0 | 0 | S01E | 0 | 0 | 0 | 21 | 0 | 0 | 7 |  |  |  | 0 | 0 | 0 | 725_ | S01E_72_ | S01E_ | 0 | 0 | 0 | 1553 | 0 | 0 | 0 |  | 725 |  |  |  | 21 | Pisoár s automatickým splachovačem,
|  |  | 8 | pisoár nástěný s předstěnovou instalací kpl dle ZTI |  | 8
598 | S01E | 725100028RA0 | Bidet závěsný, s baterií |  | kus | 2 | 0 | 0 | RTS II / 2024 | 0 |  | 0 | 0 | 0 | 0 | 0 | 0 | 0 | S01E | 0 | 0 | 0 | 21 | 0 | 0 | 7 |  |  |  | 0 | 0 | 0 | 725_ | S01E_72_ | S01E_ | 0 | 0 | 0 | 1555 | 0 | 0 | 0 |  | 725 |  |  |  | 21 | Bidet závěsný, s baterií
|  |  | 2 |  |  | 2
599 | S01E | 725334301R00 | Odpadní souprava pro pisoár, dodávka a montáž |  | kus | 8 | 0 | 0 | RTS II / 2024 | 0 |  | 0 | 0 | 0 | 0 | 0 | 0 | 0 | S01E | 0 | 0 | 0 | 21 | 0 | 0 | 7 |  |  |  | 0 | 0 | 0 | 725_ | S01E_72_ | S01E_ | 0 | 0 | 0 | 1557 | 0 | 0 | 0 |  | 725 |  |  |  | 21 | Odpadní souprava pro pisoár, dodávka a montáž
|  |  | 8 |  |  | 8
600 | S01E | R286565266 | Odpadní souprava pro bidet, dodávka a montáž |  | kus | 2 | 0 | 0 | RTS II / 2024 | 0 |  | 0 | 0 | 0 | 0 | 0 | 0 | 0 | S01E | 0 | 0 | 0 | 21 | 0 | 0 | 7 |  |  |  | 0 | 0 | 0 | 725_ | S01E_72_ | S01E_ | 0 | 0 | 0 | 1559 | 0 | 0 | 0 |  | 725 |  |  |  | 21 | Odpadní souprava pro bidet, dodávka a montáž
|  |  | 2 |  |  | 2
601 | S01E | 725100024RA0 | Klozet pro ZTP se zazděnou nádržkou |  | kus | 1 | 0 | 0 | RTS II / 2024 | 0 |  | 0 | 0 | 0 | 0 | 0 | 0 | 0 | S01E | 0 | 0 | 0 | 21 | 0 | 0 | 7 |  |  |  | 0 | 0 | 0 | 725_ | S01E_72_ | S01E_ | 0 | 0 | 0 | 1561 | 0 | 0 | 0 |  | 725 |  |  |  | 21 | Klozet pro ZTP se zazděnou nádržkou
|  |  | 1 |  |  | 1
602 | S01E | 725534228R00 | Ohřívač elektrický, zásobníkový, závěsný, DZ OKCE 200 |  | soubor | 1 | 0 | 0 | RTS II / 2024 | 0 |  | 0 | 0 | 0 | 0 | 0 | 0 | 0 | S01E | 0 | 0 | 0 | 21 | 0 | 0 | 7 |  |  |  | 0 | 0 | 0 | 725_ | S01E_72_ | S01E_ | 0 | 0 | 0 | 1563 | 0 | 0 | 0 |  | 725 |  |  |  | 21 | Ohřívač elektrický, zásobníkový, závěsný, DZ OKCE 200
|  |  | 1 |  |  | 1
603 | S01E | 725534226R00 | Ohřívač elektrický, zásobníkový, závěsný, DZ OKCE 160 |  | soubor | 1 | 0 | 0 | RTS II / 2024 | 0 |  | 0 | 0 | 0 | 0 | 0 | 0 | 0 | S01E | 0 | 0 | 0 | 21 | 0 | 0 | 7 |  |  |  | 0 | 0 | 0 | 725_ | S01E_72_ | S01E_ | 0 | 0 | 0 | 1565 | 0 | 0 | 0 |  | 725 |  |  |  | 21 | Ohřívač elektrický, zásobníkový, závěsný, DZ OKCE 160
|  |  | 1 |  |  | 1
604 | S01E | 725534224R00 | Ohřívač elektrický, zásobníkový, závěsný, DZ OKCE 100 |  | soubor | 2 | 0 | 0 | RTS II / 2024 | 0 |  | 0 | 0 | 0 | 0 | 0 | 0 | 0 | S01E | 0 | 0 | 0 | 21 | 0 | 0 | 7 |  |  |  | 0 | 0 | 0 | 725_ | S01E_72_ | S01E_ | 0 | 0 | 0 | 1567 | 0 | 0 | 0 |  | 725 |  |  |  | 21 | Ohřívač elektrický, zásobníkový, závěsný, DZ OKCE 100
|  |  | 2 |  |  | 2
605 | S01E | 998725101R00 | Přesun hmot pro zařizovací předměty, výšky do 6 m |  | t | 1.0403 | 0 | 0 | RTS II / 2024 | 0 |  | 0 | 0 | 0 | 0 | 0 | 0 | 0 | S01E | 0 | 0 | 0 | 21 | 0 | 0 | 5 |  |  |  | 0 | 0 | 0 | 725_ | S01E_72_ | S01E_ | 0 | 0 | 0 | 1569 | 0 | 0 | 0 |  | 725 |  |  |  | 21 | Přesun hmot pro zařizovací předměty, výšky do 6 m
| S01E | 87 | Potrubí z trub plastických, skleněných a čedičových |  |  |  |  | 0 | [10 empty] | S01E | [7 empty] | 0 | 0 | 0
606 | S01E | 871353121RT2 | Montáž trub z plastu, gumový kroužek, DN 200 |  | m | 7 | 0 | 0 | RTS II / 2024 | 0 |  | 0 | 0 | 0 | 0 | 0 | 0 | 0 | S01E | 0 | 0 | 0 | 21 | 0 | 0 | 1 |  |  |  | 0 | 0 | 0 | 87_ | S01E_8_ | S01E_ | 0 | 0 | 0 | 1571 | 0 | 0 | 0 |  | 87 |  |  |  | 21 | Montáž trub z plastu, gumový kroužek, DN 200
|  | Varianta: | včetně dodávky trub PVC hrdlových 200x4,9x5000
|  |  | 7 |  |  | 7
607 | S01E | 871313121RT2 | Montáž trub z plastu, gumový kroužek, DN 150 |  | m | 32 | 0 | 0 | RTS II / 2024 | 0 |  | 0 | 0 | 0 | 0 | 0 | 0 | 0 | S01E | 0 | 0 | 0 | 21 | 0 | 0 | 1 |  |  |  | 0 | 0 | 0 | 87_ | S01E_8_ | S01E_ | 0 | 0 | 0 | 1574 | 0 | 0 | 0 |  | 87 |  |  |  | 21 | Montáž trub z plastu, gumový kroužek, DN 150
|  | Varianta: | včetně dodávky trub PVC hrdlových 160x4,0x5000
|  |  | 32 |  |  | 32
608 | S01E | 871313121RT1 | Montáž trub z plastu, gumový kroužek, DN 150 |  | m | 24 | 0 | 0 | RTS II / 2024 | 0 |  | 0 | 0 | 0 | 0 | 0 | 0 | 0 | S01E | 0 | 0 | 0 | 21 | 0 | 0 | 1 |  |  |  | 0 | 0 | 0 | 87_ | S01E_8_ | S01E_ | 0 | 0 | 0 | 1577 | 0 | 0 | 0 |  | 87 |  |  |  | 21 | Montáž trub z plastu, gumový kroužek, DN 150
|  | Varianta: | včetně dodávky trub PVC hrdlových 110x3,0x5000
|  |  | 24 |  |  | 24
609 | S01E | 55113532002 | Kohout kulový s vypouštěním 2" páčka |  | kus | 1 | 0 | 0 | RTS II / 2024 | 0 |  | 0 | 0 | 0 | 0 | 0 | 0 | 0 | S01E | 0 | 0 | 0 | 21 | 0 | 0 | 1 |  |  |  | 0 | 0 | 0 | 87_ | S01E_8_ | S01E_ | 0 | 0 | 0 | 1580 | 0 | 0 | 0 |  | 87 |  |  |  | 21 | Kohout kulový s vypouštěním 2" páčka
|  |  | 1 |  |  | 1
610 | S01E | 55113434.A | Kohout kulový 1" plnoprůtokový, ovládání páčka |  | kus | 5 | 0 | 0 | RTS II / 2024 | 0 |  | 0 | 0 | 0 | 0 | 0 | 0 | 0 | S01E | 0 | 0 | 0 | 21 | 0 | 0 | 1 |  |  |  | 0 | 0 | 0 | 87_ | S01E_8_ | S01E_ | 0 | 0 | 0 | 1582 | 0 | 0 | 0 |  | 87 |  |  |  | 21 | Kohout kulový 1" plnoprůtokový, ovládání páčka
|  |  | 5 |  |  | 5
611 | S01E | 551100203 | Klapka zpětná voda 1" |  | kus | 4 | 0 | 0 | RTS II / 2024 | 0 |  | 0 | 0 | 0 | 0 | 0 | 0 | 0 | S01E | 0 | 0 | 0 | 21 | 0 | 0 | 1 |  |  |  | 0 | 0 | 0 | 87_ | S01E_8_ | S01E_ | 0 | 0 | 0 | 1584 | 0 | 0 | 0 |  | 87 |  |  |  | 21 | Klapka zpětná voda 1"
|  |  | 4 |  |  | 4
612 | S01E | 5511001847 | Ventil redukční tlakový s manometrem 1" MM |  | kus | 4 | 0 | 0 | RTS II / 2024 | 0 |  | 0 | 0 | 0 | 0 | 0 | 0 | 0 | S01E | 0 | 0 | 0 | 21 | 0 | 0 | 1 |  |  |  | 0 | 0 | 0 | 87_ | S01E_8_ | S01E_ | 0 | 0 | 0 | 1586 | 0 | 0 | 0 |  | 87 |  |  |  | 21 | Ventil redukční tlakový s manometrem 1" MM
|  |  | 4 |  |  | 4
| S01E | 89 | Ostatní konstrukce a práce na trubním vedení |  |  |  |  | 0 | [10 empty] | S01E | [7 empty] | 0 | 0 | 0
613 | S01E | 894431313RBB | Šachta, D 425 mm, dl.šach.roury 1,50 m, |  | kus | 2 | 0 | 0 | RTS II / 2024 | 0 |  | 0 | 0 | 0 | 0 | 0 | 0 | 0 | S01E | 0 | 0 | 0 | 21 | 0 | 0 | 1 |  |  |  | 0 | 0 | 0 | 89_ | S01E_8_ | S01E_ | 0 | 0 | 0 | 1589 | 0 | 0 | 0 |  | 89 |  |  |  | 21 | Šachta, D 425 mm, dl.šach.roury 1,50 m,
|  | Varianta: | dno KG D 160 mm, poklop C250
|  |  | 2 |  |  | 2
| S01E | 97 | Prorážení otvorů a ostatní bourací práce |  |  |  |  | 0 | [10 empty] | S01E | [7 empty] | 0 | 0 | 0
614 | S01E | 974031164R00 | Vysekání rýh ve zdi cihelné 15 x 15 cm |  | m | 12 | 0 | 0 | RTS II / 2024 | 0 |  | 0 | 0 | 0 | 0 | 0 | 0 | 0 | S01E | 0 | 0 | 0 | 21 | 0 | 0 | 1 |  |  |  | 0 | 0 | 0 | 97_ | S01E_9_ | S01E_ | 0 | 0 | 0 | 1593 | 0 | 0 | 0 |  | 97 |  |  |  | 21 | Vysekání rýh ve zdi cihelné 15 x 15 cm
|  |  | 12 |  |  | 12
615 | S01E | 974031153R00 | Vysekání rýh ve zdi cihelné 10 x 10 cm |  | m | 65 | 0 | 0 | RTS II / 2024 | 0 |  | 0 | 0 | 0 | 0 | 0 | 0 | 0 | S01E | 0 | 0 | 0 | 21 | 0 | 0 | 1 |  |  |  | 0 | 0 | 0 | 97_ | S01E_9_ | S01E_ | 0 | 0 | 0 | 1595 | 0 | 0 | 0 |  | 97 |  |  |  | 21 | Vysekání rýh ve zdi cihelné 10 x 10 cm
|  |  | 8+12+5 |  |  | 25
|  |  | 20+20 |  |  | 40
616 | S01E | 974031142R00 | Vysekání rýh ve zdi cihelné 7 x 7 cm |  | m | 123 | 0 | 0 | RTS II / 2024 | 0 |  | 0 | 0 | 0 | 0 | 0 | 0 | 0 | S01E | 0 | 0 | 0 | 21 | 0 | 0 | 1 |  |  |  | 0 | 0 | 0 | 97_ | S01E_9_ | S01E_ | 0 | 0 | 0 | 1598 | 0 | 0 | 0 |  | 97 |  |  |  | 21 | Vysekání rýh ve zdi cihelné 7 x 7 cm
|  |  | 3+25+30+30 |  |  | 88
|  |  | 3+22 |  |  | 25
|  |  | 10 |  |  | 10
617 | S01E | 220261664R00 | Hrubá výplň drážky |  | m | 200 | 0 | 0 | RTS II / 2024 | 0 |  | 0 | 0 | 0 | 0 | 0 | 0 | 0 | S01E | 0 | 0 | 0 | 21 | 0 | 0 | 2 |  |  |  | 0 | 0 | 0 | 97_ | S01E_9_ | S01E_ | 0 | 0 | 0 | 1602 | 0 | 0 | 0 |  | 97 |  |  |  | 21 | Hrubá výplň drážky
|  |  | 12+65+123 |  |  | 200
| S01E | H27 | Vedení trubní dálková a přípojná |  |  |  |  | 0 | [10 empty] | S01E | [7 empty] | 0 | 0 | 0
618 | S01E | 998276101R00 | Přesun hmot, trubní vedení plastová, otevř. výkop |  | t | 0.32619 | 0 | 0 | RTS II / 2024 | 0 |  | 0 | 0 | 0 | 0 | 0 | 0 | 0 | S01E | 0 | 0 | 0 | 21 | 0 | 0 | 5 |  |  |  | 0 | 0 | 0 | H27_ | S01E_9_ | S01E_ | 0 | 0 | 0 | 1605 | 0 | 0 | 0 | [5 empty] | 21 | Přesun hmot, trubní vedení plastová, otevř. výkop
| S01E | H721 | Vnitřní kanalizace |  |  |  |  | 0 | [10 empty] | S01E | [7 empty] | 0 | 0 | 0
619 | S01E | 998721101R00 | Přesun hmot pro vnitřní kanalizaci, výšky do 6 m |  | t | 0.39088 | 0 | 0 | RTS II / 2024 | 0 |  | 0 | 0 | 0 | 0 | 0 | 0 | 0 | S01E | 0 | 0 | 0 | 21 | 0 | 0 | 5 |  |  |  | 0 | 0 | 0 | H721_ | S01E_9_ | S01E_ | 0 | 0 | 0 | 1607 | 0 | 0 | 0 | [5 empty] | 21 | Přesun hmot pro vnitřní kanalizaci, výšky do 6 m
| S01E | H722 | Vnitřní vodovod |  |  |  |  | 0 | [10 empty] | S01E | [7 empty] | 0 | 0 | 0
620 | S01E | 998722101R00 | Přesun hmot pro vnitřní vodovod, výšky do 6 m |  | t | 1.2084 | 0 | 0 | RTS II / 2024 | 0 |  | 0 | 0 | 0 | 0 | 0 | 0 | 0 | S01E | 0 | 0 | 0 | 21 | 0 | 0 | 5 |  |  |  | 0 | 0 | 0 | H722_ | S01E_9_ | S01E_ | 0 | 0 | 0 | 1609 | 0 | 0 | 0 | [5 empty] | 21 | Přesun hmot pro vnitřní vodovod, výšky do 6 m
| S01E | M23 | Montáže potrubí |  |  |  |  | 0 | [10 empty] | S01E | [7 empty] | 0 | 0 | 0
621 | S01E | 230170014R00 | Zkouška těsnosti potrubí, DN 150 - 200 |  | m | 262 | 0 | 0 | RTS II / 2024 | 0 |  | 0 | 0 | 0 | 0 | 0 | 0 | 0 | S01E | 0 | 0 | 0 | 21 | 0 | 0 | 2 |  |  |  | 0 | 0 | 0 | M23_ | S01E_9_ | S01E_ | 0 | 0 | 0 | 1611 | 0 | 0 | 0 | [5 empty] | 21 | Zkouška těsnosti potrubí, DN 150 - 200
|  |  | 262 |  |  | 262
| S01E | M46 | Zemní práce při montážích |  |  |  |  | 0 | [10 empty] | S01E | [7 empty] | 0 | 0 | 0
622 | S01E | 460490012R00 | Fólie výstražná z PVC, šířka 33 cm |  | m | 22 | 0 | 0 | RTS II / 2024 | 0 |  | 0 | 0 | 0 | 0 | 0 | 0 | 0 | S01E | 0 | 0 | 0 | 21 | 0 | 0 | 2 |  |  |  | 0 | 0 | 0 | M46_ | S01E_9_ | S01E_ | 0 | 0 | 0 | 1614 | 0 | 0 | 0 | [5 empty] | 21 | Fólie výstražná z PVC, šířka 33 cm
|  |  | 22 |  |  | 22
| S01E | S | Přesuny sutí |  |  |  |  | 0 | [10 empty] | S01E | [7 empty] | 0 | 0 | 0
623 | S01E | 979091211R00 | Vodorovné přemístění suti do 7 km |  | t | 44.568 | 0 | 0 | RTS II / 2024 | 0 |  | 0 | 0 | 0 | 0 | 0 | 0 | 0 | S01E | 0 | 0 | 0 | 21 | 0 | 0 | 5 |  |  |  | 0 | 0 | 0 | S_ | S01E_9_ | S01E_ | 0 | 0 | 0 | 1617 | 0 | 0 | 0 | [5 empty] | 21 | Vodorovné přemístění suti do 7 km
|  |  | 24,76*1,8 |  |  | 44.568
624 | S01E | 979091221R00 | Vodorovné přemístění suti za každý další 1 km |  | t | 44.568 | 0 | 0 | RTS II / 2024 | 0 |  | 0 | 0 | 0 | 0 | 0 | 0 | 0 | S01E | 0 | 0 | 0 | 21 | 0 | 0 | 5 |  |  |  | 0 | 0 | 0 | S_ | S01E_9_ | S01E_ | 0 | 0 | 0 | 1619 | 0 | 0 | 0 | [5 empty] | 21 | Vodorovné přemístění suti za každý další 1 km
|  |  | 44,568 |  |  | 44.568
625 | S01E | 979093111R00 | Uložení suti na skládku bez zhutnění |  | t | 44.568 | 0 | 0 | RTS II / 2024 | 0 |  | 0 | 0 | 0 | 0 | 0 | 0 | 0 | S01E | 0 | 0 | 0 | 21 | 0 | 0 | 5 |  |  |  | 0 | 0 | 0 | S_ | S01E_9_ | S01E_ | 0 | 0 | 0 | 1621 | 0 | 0 | 0 | [5 empty] | 21 | Uložení suti na skládku bez zhutnění
|  |  | 44,568 |  |  | 44.568
| S01E | 733 | Rozvod potrubí |  |  |  |  | 0 | [10 empty] | S01E | [7 empty] | 0 | 0 | 0
626 | S01E | 733191112R00 | Manžety prostupové pro trubky do DN 32 |  | kus | 2 | 0 | 0 | RTS II / 2024 | 0 |  | 0 | 0 | 0 | 0 | 0 | 0 | 0 | S01E | 0 | 0 | 0 | 21 | 0 | 0 | 7 |  |  |  | 0 | 0 | 0 | 733_ | S01E_73_ | S01E_ | 0 | 0 | 0 | 1624 | 0 | 0 | 0 |  | 733 |  |  |  | 21 | Manžety prostupové pro trubky do DN 32
|  |  | 2 | prostup do šachty |  | 2
| S01E | 734 | Armatury |  |  |  |  | 0 | [10 empty] | S01E | [7 empty] | 0 | 0 | 0
627 | S01E | 734237135R00 | Ventil uzavírací na potrubí PPr DN 40 |  | kus | 1 | 0 | 0 | RTS II / 2024 | 0 |  | 0 | 0 | 0 | 0 | 0 | 0 | 0 | S01E | 0 | 0 | 0 | 21 | 0 | 0 | 7 |  |  |  | 0 | 0 | 0 | 734_ | S01E_73_ | S01E_ | 0 | 0 | 0 | 1627 | 0 | 0 | 0 |  | 734 |  |  |  | 21 | Ventil uzavírací na potrubí PPr DN 40
|  |  | 1 |  |  | 1
628 | S01E | 734237134R00 | Uzavírací ventil na portubí PPr 32 |  | kus | 11 | 0 | 0 | RTS II / 2024 | 0 |  | 0 | 0 | 0 | 0 | 0 | 0 | 0 | S01E | 0 | 0 | 0 | 21 | 0 | 0 | 7 |  |  |  | 0 | 0 | 0 | 734_ | S01E_73_ | S01E_ | 0 | 0 | 0 | 1629 | 0 | 0 | 0 |  | 734 |  |  |  | 21 | Uzavírací ventil na portubí PPr 32
|  |  | 11 |  |  | 11
629 | S01E | 734237133R00 | Ventil uzavírací na potrubí PPr 25 |  | kus | 8 | 0 | 0 | RTS II / 2024 | 0 |  | 0 | 0 | 0 | 0 | 0 | 0 | 0 | S01E | 0 | 0 | 0 | 21 | 0 | 0 | 7 |  |  |  | 0 | 0 | 0 | 734_ | S01E_73_ | S01E_ | 0 | 0 | 0 | 1631 | 0 | 0 | 0 |  | 734 |  |  |  | 21 | Ventil uzavírací na potrubí PPr 25
|  |  | 8 |  |  | 8
630 | S01E | 734293115R00 | Ventil směšovací třícestný,DN 25 |  | kus | 4 | 0 | 0 | RTS II / 2024 | 0 |  | 0 | 0 | 0 | 0 | 0 | 0 | 0 | S01E | 0 | 0 | 0 | 21 | 0 | 0 | 7 |  |  |  | 0 | 0 | 0 | 734_ | S01E_73_ | S01E_ | 0 | 0 | 0 | 1633 | 0 | 0 | 0 |  | 734 |  |  |  | 21 | Ventil směšovací třícestný,DN 25
|  |  | 4 |  |  | 4
631 | S01E | 734293119R00 | Ventil směšovací třícestný,DN 63 |  | kus | 2 | 0 | 0 | RTS II / 2024 | 0 |  | 0 | 0 | 0 | 0 | 0 | 0 | 0 | S01E | 0 | 0 | 0 | 21 | 0 | 0 | 7 |  |  |  | 0 | 0 | 0 | 734_ | S01E_73_ | S01E_ | 0 | 0 | 0 | 1635 | 0 | 0 | 0 |  | 734 |  |  |  | 21 | Ventil směšovací třícestný,DN 63
|  |  | 2 |  |  | 2
632 | S01E | 734255145R00 | Ventil pojistný, DN 32 x 6,0 bar |  | kus | 4 | 0 | 0 | RTS II / 2024 | 0 |  | 0 | 0 | 0 | 0 | 0 | 0 | 0 | S01E | 0 | 0 | 0 | 21 | 0 | 0 | 7 |  |  |  | 0 | 0 | 0 | 734_ | S01E_73_ | S01E_ | 0 | 0 | 0 | 1637 | 0 | 0 | 0 |  | 734 |  |  |  | 21 | Ventil pojistný, DN 32 x 6,0 bar
|  |  | 4 |  |  | 4
0
Poznámka: