## specifikace materiálu
SPECIFIKACE MATERIÁLU
ARMATURY
1. | Havarijní membránový uzávěr plynu
BAP 50 NT
|  |  |  | DN 50 |  |  | 1 | ks
2. | Uzavirací bezpřírubová klapka
ABO 610G
|  |  |  | DN 65 |  |  | 1 | ks
3. | Kulový kohout závitový
|  |  |  | DN 20 |  |  | 2 | ks
4. | Plynová připojovací hadice
HG 225
|  |  |  | 3/4" x 3/4" - 500mm |  |  | 2 | ks
ROZVOD POTRUBÍ
1. | Potrubí z trubek závitových
ocelových bezešvých, ČSN 42 0250 běžných
ČSN 425710.0 - jakost 11353.0 - nízkotlakých
|  |  |  | DN 25 | 211 | 168 | 24 | m
|  |  |  | DN 40 -ocel. chránička |  |  | 4 | ks
2. | Potrubí z trubek hladkých
ocelových bezešvých, ČSN 42 0250 běžných
tvářených za tepla ČSN 425715.0 - jakost 11353.0 - nízkotlakých
|  |  |  | 76/3,2 | 451 | 295 | 24 | m
|  |  |  | 108/4 - ocel. chránička |  |  | 1 | ks
3. | Přírubový spoj
|  |  |  | DN 50/16 |  |  | 1 | soub
|  |  |  | DN 65/16 |  |  |  | 1soub
4. | Tlaková zkouška potrubí
|  |  |  | do DN 50 |  |  | 24 | m
|  |  |  | přes DN 50 do DN 100 |  |  | 24 | m
OSTATNÍ
1. | Závěsy potrubí | [5 empty] | 1 | soub
2. | Třmen
|  | DN 25 |  |  |  |  | 8 | ks
|  | DN 65 |  |  |  |  | 6 | ks
3. | Nátery potrubí
|  | 1xzáklad 2xsyntetický |  |  |  |  | 36 | m
|  | asfaltový do potrubí do podlahy |  |  |  |  | 12 | m
4. | Vnitrostaveništní přemístění
|  |  | do 6 m |  |  |  | 0.5 | t
5. | Technický dozor | [5 empty] | 8 | hod
6. | Revize plynovodu | [5 empty] | 1 | soub