## Rekapitulace stavby
Export Komplet | [27 empty] | 2.0 |  |  |  |  | False | False | {782089d4-799f-4f2b-940a-a5ed77e2498c}
[19 empty] | >> skryté sloupce << | [12 empty] | 0,01 | 21
[32 empty] | 0,01 | 12
|  | REKAPITULACE STAVBY | [17 empty] | v --- níže se nacházejí doplnkové a pomocné údaje k sestavám --- v | [11 empty] | 0,001
|  | Kód: |  |  |  | 170/2025 | [25 empty] | 0,01
|  | Stavba: |  |  |  | Pumptrack Šluknov | [25 empty] | 0,01
|  | KSO: | [12 empty] | CC-CZ: | [16 empty] | 0,01
|  | Místo: |  |  |  | Šluknov | [8 empty] | Datum: |  | 25. 11. 2025 | [14 empty] | 0,01
0,01
|  | Zadavatel: | [12 empty] | IČ: | [16 empty] | 0,01
[15 empty] | DIČ: | [16 empty] | 0,01
0,01
|  | Zhotovitel: | [12 empty] | IČ: | [16 empty] | 0,01
[15 empty] | DIČ: | [16 empty] | 0,01
False
|  | Projektant: | [12 empty] | IČ: | [16 empty] | False
[15 empty] | DIČ: | [16 empty] | True
0,01
|  | Zpracovatel: | [12 empty] | IČ: | [16 empty] | 0,01
[15 empty] | DIČ: | [16 empty] | True
Poznámka:
|  | Cena bez DPH | [12 empty] | 0
[7 empty] | Sazba daně |  |  | Základ daně |  |  |  |  | Výše daně
|  | DPH | základní |  |  |  | 21% |  |  | 0 |  |  |  |  | 0
|  |  | snížená |  |  |  | 12% |  |  | 0 |  |  |  |  | 0
|  |  | zákl. přenesená |  |  |  | 21% |  |  | 0 |  |  |  |  | 0
|  |  | sníž. přenesená |  |  |  | 12% |  |  | 0 |  |  |  |  | 0
|  |  | nulová |  |  |  | 0% |  |  | 0 |  |  |  |  | 0
|  | Cena s DPH | [5 empty] | v |  |  | CZK |  |  |  | 0
|  | Projektant | [10 empty] | Zpracovatel
|  | Datum a podpis: | [6 empty] | Razítko |  |  |  | Datum a podpis: |  |  | Razítko
|  | Objednavatel | [10 empty] | Zhotovitel
|  | Datum a podpis: | [6 empty] | Razítko |  |  |  | Datum a podpis: |  |  | Razítko
REKAPITULACE OBJEKTŮ STAVBY A SOUPISŮ PRACÍ
| Kód: | [5 empty] | 170/2025
| Stavba: | [5 empty] | Pumptrack Šluknov
| Místo: | [5 empty] | Šluknov | [6 empty] | Datum: |  | 25. 11. 2025
| Zadavatel: | [12 empty] | Projektant: | [5 empty] | Informatívní údaje z listů zakázek
| Zhotovitel: | [12 empty] | Zpracovatel:
| Kód |  |  | Popis | [7 empty] | Cena bez DPH [CZK] |  |  |  |  | Cena s DPH [CZK] | Typ |  | z toho Ostat. náklady [CZK] | DPH [CZK] | Normohodiny [h] | DPH základní [CZK] | DPH snížená [CZK] | DPH základní přenesená [CZK] | DPH snížená přenesená [CZK] | Základna DPH základní | Základna DPH snížená | Základna DPH zákl. přenesená | Základna DPH sníž. přenesená | Základna DPH nulová
| Náklady z rozpočtů | [10 empty] | 0 |  |  |  |  | 0 |  |  | 0 | 0 | 328.7368 | 0 | 0 | 0 | 0 | 0 | 0 | 0 | 0 | 0 | D | 0 |  | IMPORT | {782089d4-799f-4f2b-940a-a5ed77e2498c} | {00000000-0000-0000-0000-000000000000}
/ |  | 170/2025 |  |  | Pumptrack Šluknov | [6 empty] | 0 |  |  |  |  | 0 | STA |  | 0 | 0 | 328.7368 | 0 | 0 | 0 | 0 | 0 | 0 | 0 | 0 | 0 |  | 1 | ###NOINSERT### | IMPORT | {782089d4-799f-4f2b-940a-a5ed77e2498c} | {00000000-0000-0000-0000-000000000000}

## 170-2025 - Pumptrack Šluknov
[9 empty] | >> skryté sloupce << | [9 empty] | {782089d4-799f-4f2b-940a-a5ed77e2498c}
2
| KRYCÍ LIST SOUPISU PRACÍ | [8 empty] | v --- níže se nacházejí doplnkové a pomocné údaje k sestavám --- v | [8 empty] | False
Stavba:
Pumptrack Šluknov
| KSO: |  |  |  |  | CC-CZ:
| Místo: |  | Šluknov |  |  | Datum: | 25. 11. 2025
| Zadavatel: |  |  |  |  | IČ:
DIČ:
| Zhotovitel: |  |  |  |  | IČ:
DIČ:
| Projektant: |  |  |  |  | IČ:
DIČ:
| Zpracovatel: |  |  |  |  | IČ:
DIČ:
Poznámka:
| Cena bez DPH | [5 empty] | 0
|  |  | Základ daně |  |  | Sazba daně | Výše daně
| DPH | základní | 0 |  |  | 21% | 0
|  | snížená | 0 |  |  | 12% | 0
|  | zákl. přenesená | 0 |  |  | 21% | 0
|  | sníž. přenesená | 0 |  |  | 12% | 0
|  | nulová | 0 |  |  | 0% | 0
| Cena s DPH |  |  | v | CZK |  | 0
| Projektant |  |  | Zpracovatel
| Datum a podpis: |  | Razítko | Datum a podpis: |  |  | Razítko
| Objednavatel |  |  | Zhotovitel
| Datum a podpis: |  | Razítko | Datum a podpis: |  |  | Razítko
REKAPITULACE ČLENĚNÍ SOUPISU PRACÍ
Stavba:
Pumptrack Šluknov
Místo: |  |  | Šluknov |  |  | Datum: | 25. 11. 2025
Zadavatel: | [5 empty] | Projektant:
Zhotovitel: | [5 empty] | Zpracovatel:
Kód dílu - Popis | [6 empty] | Cena celkem [CZK]
Náklady ze soupisu prací | [6 empty] | 0 | [12 empty] | -1
| HSV - Práce a dodávky HSV | [5 empty] | 0
| 1 - Zemní práce | [5 empty] | 0
| 2 - Zakládání | [5 empty] | 0
| 5 - Komunikace pozemní | [5 empty] | 0
| 998 - Přesun hmot | [5 empty] | 0
| VRN - Vedlejší rozpočtové náklady | [5 empty] | 0
| VRN1 - Průzkumné, zeměměřičské a projektové práce | [5 empty] | 0
| VRN2 - Příprava staveniště | [5 empty] | 0
| VRN3 - Zařízení staveniště | [5 empty] | 0
| VRN4 - Inženýrská činnost | [5 empty] | 0
| VRN7 - Provozní vlivy | [5 empty] | 0
| VRN9 - Ostatní náklady | [5 empty] | 0
SOUPIS PRACÍ
Stavba:
Pumptrack Šluknov
Místo: |  |  | Šluknov |  |  | Datum: | 25. 11. 2025
Zadavatel: | [5 empty] | Projektant:
Zhotovitel: | [5 empty] | Zpracovatel:
PČ | Typ | Kód | Popis | MJ | Množství | J.cena [CZK] | Cena celkem [CZK] | Cenová soustava |  |  | DPH | J. Nh [h] | Nh celkem [h] | J. hmotnost [t] | Hmotnost celkem [t] | J. suť [t] | Suť Celkem [t]
Náklady soupisu celkem | [6 empty] | 0 | [5 empty] | 328.7368 |  | 0.014974 |  | 0 |  | D | -1 | [10 empty] | 0
| D | HSV | Práce a dodávky HSV |  |  |  | 0 | [5 empty] | 328.7368 |  | 0.014974 |  | 0 | 1 | D | 0 |  |  |  | ROZPOCET | [6 empty] | 0
| D | 1 | Zemní práce |  |  |  | 0 | [5 empty] | 186.1788 |  | 0.01042 |  | 0 | 1 | D | 1 |  |  |  | ROZPOCET | [6 empty] | 0
1 | K | 112101102 | Odstranění stromů listnatých průměru kmene přes 300 do 500 mm | kus | 8 | 0 | 0 | CS ÚRS 2025 01 |  |  | základní | 0.88 | 7.04 | 0 | 0 | 0 | 0 | 4 | K | 2 |  |  |  | ROZPOCET | 0 | 0 | 0 | 0 | 0 | 1 | 0 | 4 | -1645859013
| Online PSC |  | https://podminky.urs.cz/item/CS_URS_2025_01/112101102 | [15 empty] | Online PSC | 2
2 | K | 112251102 | Odstranění pařezů průměru přes 300 do 500 mm | kus | 8 | 0 | 0 | CS ÚRS 2025 01 |  |  | základní | 0.734 | 5.872 | 0 | 0 | 0 | 0 | 4 | K | 2 |  |  |  | ROZPOCET | 0 | 0 | 0 | 0 | 0 | 1 | 0 | 4 | 1336993246
| Online PSC |  | https://podminky.urs.cz/item/CS_URS_2025_01/112251102 | [15 empty] | Online PSC | 2
3 | K | 121151125 | Sejmutí ornice plochy přes 500 m2 tl vrstvy přes 250 do 300 mm strojně | m2 | 521 | 0 | 0 | CS ÚRS 2025 01 |  |  | základní | 0.019 | 9.899 | 0 | 0 | 0 | 0 | 4 | K | 2 |  |  |  | ROZPOCET | 0 | 0 | 0 | 0 | 0 | 1 | 0 | 4 | -412317194
| Online PSC |  | https://podminky.urs.cz/item/CS_URS_2025_01/121151125 | [15 empty] | Online PSC | 2
4 | K | 131251100 | Hloubení jam nezapažených v hornině třídy těžitelnosti I skupiny 3 objem do 20 m3 strojně | m3 | 12.4 | 0 | 0 | CS ÚRS 2025 01 |  |  | základní | 0.975 | 12.09 | 0 | 0 | 0 | 0 | 4 | K | 2 |  |  |  | ROZPOCET | 0 | 0 | 0 | 0 | 0 | 1 | 0 | 4 | -2085504526
| Online PSC |  | https://podminky.urs.cz/item/CS_URS_2025_01/131251100 | [15 empty] | Online PSC | 2
| VV |  | 12,4 |  | 12.4 | [13 empty] | VV | 2 | 2 | True | 1 | ROZPOCET
5 | K | 162251102 | Vodorovné přemístění přes 20 do 50 m výkopku/sypaniny z horniny třídy těžitelnosti I skupiny 1 až 3 | m3 | 325 | 0 | 0 | CS ÚRS 2025 01 |  |  | základní | 0.07 | 22.75 | 0 | 0 | 0 | 0 | 4 | K | 2 |  |  |  | ROZPOCET | 0 | 0 | 0 | 0 | 0 | 1 | 0 | 4 | 1083998795
| Online PSC |  | https://podminky.urs.cz/item/CS_URS_2025_01/162251102 | [15 empty] | Online PSC | 2
| VV |  | ornice | [15 empty] | VV | 2 | 1 | True | 0 | ROZPOCET
| VV |  | 521*0,3 |  | 156.3 | [13 empty] | VV | 2 | 2 | True | 0 | ROZPOCET
| VV |  | zpětné navezení | [15 empty] | VV | 2 | 1 | True | 0 | ROZPOCET
| VV |  | 156,3 |  | 156.3 | [13 empty] | VV | 2 | 2 | True | 0 | ROZPOCET
| VV |  | odvoz zeminy z vykopané jámy | [15 empty] | VV | 2 | 1 | True | 0 | ROZPOCET
| VV |  | 12,4 |  | 12.4 | [13 empty] | VV | 2 | 2 | True | 0 | ROZPOCET
| VV |  | Součet |  | 325 | [13 empty] | VV | 2 | 4 | True | 1 | ROZPOCET
6 | K | 167151101 | Nakládání výkopku z hornin třídy těžitelnosti I skupiny 1 až 3 do 100 m3 | m3 | 156.3 | 0 | 0 | CS ÚRS 2025 01 |  |  | základní | 0.197 | 30.7911 | 0 | 0 | 0 | 0 | 4 | K | 2 |  |  |  | ROZPOCET | 0 | 0 | 0 | 0 | 0 | 1 | 0 | 4 | 1895100552
| Online PSC |  | https://podminky.urs.cz/item/CS_URS_2025_01/167151101 | [15 empty] | Online PSC | 2
| VV |  | ornice na zpětné využití | [15 empty] | VV | 2 | 1 | True | 0 | ROZPOCET
| VV |  | 521*0,3 |  | 156.3 | [13 empty] | VV | 2 | 2 | True | 1 | ROZPOCET
7 | K | 162751117 | Vodorovné přemístění přes 9 000 do 10000 m výkopku/sypaniny z horniny třídy těžitelnosti I skupiny 1 až 3 | m3 | 327.111 | 0 | 0 | CS ÚRS 2025 01 |  |  | základní | 0.087 | 28.4587 | 0 | 0 | 0 | 0 | 4 | K | 2 |  |  |  | ROZPOCET | 0 | 0 | 0 | 0 | 0 | 1 | 0 | 4 | 165397360
| Online PSC |  | https://podminky.urs.cz/item/CS_URS_2025_01/162751117 | [15 empty] | Online PSC | 2
| VV |  | nákup zeminy | [15 empty] | VV | 2 | 1 | True | 0 | ROZPOCET
| VV |  | 291 |  | 291 | [13 empty] | VV | 2 | 2 | True | 0 | ROZPOCET
| VV |  | zatravňovací zeminy | [15 empty] | VV | 2 | 1 | True | 0 | ROZPOCET
| VV |  | 65/1,8 |  | 36.111 | [13 empty] | VV | 2 | 2 | True | 0 | ROZPOCET
| VV |  | Součet |  | 327.111 | [13 empty] | VV | 2 | 4 | True | 1 | ROZPOCET
8 | K | 171201RX01 | Nákup zeminy | t | 588.8 | 0 | 0 |  |  |  | základní | 0 | 0 | 0 | 0 | 0 | 0 | 4 | K | 2 |  |  |  | ROZPOCET | 0 | 0 | 0 | 0 | 0 | 1 | 0 | 4 | 153710368
| VV |  | nákup a dovezení 291m3 dobře zhutnitelné zeminy | [15 empty] | VV | 2 | 1 | True | 0 | ROZPOCET
| VV |  | 291*1,8 |  | 523.8 | [13 empty] | VV | 2 | 2 | True | 0 | ROZPOCET
| VV |  | zatravňovací zeminy | [15 empty] | VV | 2 | 1 | True | 0 | ROZPOCET
| VV |  | 65 |  | 65 | [13 empty] | VV | 2 | 2 | True | 0 | ROZPOCET
| VV |  | Součet |  | 588.8 | [13 empty] | VV | 2 | 4 | True | 1 | ROZPOCET
9 | K | 181411131 | Založení parkového trávníku výsevem pl do 1000 m2 v rovině a ve svahu do 1:5 | m2 | 521 | 0 | 0 | CS ÚRS 2025 01 |  |  | základní | 0.058 | 30.218 | 0 | 0 | 0 | 0 | 4 | K | 2 |  |  |  | ROZPOCET | 0 | 0 | 0 | 0 | 0 | 1 | 0 | 4 | 1593180532
| Online PSC |  | https://podminky.urs.cz/item/CS_URS_2025_01/181411131 | [15 empty] | Online PSC | 2
| VV |  | 521 |  | 521 | [13 empty] | VV | 2 | 2 | True | 1 | ROZPOCET
10 | M | 00572410 | osivo směs travní parková | kg | 10.42 | 0 | 0 | CS ÚRS 2025 01 |  |  | základní | 0 | 0 | 0.001 | 0.01042 | 0 | 0 | 8 | M | 2 |  |  |  | ROZPOCET | 0 | 0 | 0 | 0 | 0 | 1 | 0 | 4 | -595923687
| VV |  | 521*0,02 'Přepočtené koeficientem množství |  | 10.42 | [13 empty] | VV | 2 | 2 | False | 1 | ROZPOCET
11 | K | 181951112 | Úprava pláně v hornině třídy těžitelnosti I skupiny 1 až 3 se zhutněním strojně | m2 | 620 | 0 | 0 | CS ÚRS 2025 01 |  |  | základní | 0.025 | 15.5 | 0 | 0 | 0 | 0 | 4 | K | 2 |  |  |  | ROZPOCET | 0 | 0 | 0 | 0 | 0 | 1 | 0 | 4 | 384091582
| Online PSC |  | https://podminky.urs.cz/item/CS_URS_2025_01/181951112 | [15 empty] | Online PSC | 2
| VV |  | 620 |  | 620 | [13 empty] | VV | 2 | 2 | True | 1 | ROZPOCET
12 | K | 1819511RX01 | Uložení zeminy pro překážky s hutněním po vrstvách 30 cm | m2 | 620 | 0 | 0 |  |  |  | základní | 0.019 | 11.78 | 0 | 0 | 0 | 0 | 4 | K | 2 |  |  |  | ROZPOCET | 0 | 0 | 0 | 0 | 0 | 1 | 0 | 4 | -2076131965
| VV |  | 620 |  | 620 | [13 empty] | VV | 2 | 2 | True | 1 | ROZPOCET
13 | K | 1819s511RX01as | Příplatek za modelaci | m3 | 620 | 0 | 0 |  |  |  | základní | 0.019 | 11.78 | 0 | 0 | 0 | 0 | 4 | K | 2 |  |  |  | ROZPOCET | 0 | 0 | 0 | 0 | 0 | 1 | 0 | 4 | -586382682
| D | 2 | Zakládání |  |  |  | 0 | [5 empty] | 10.004 |  | 0.0045535 |  | 0 | 1 | D | 1 |  |  |  | ROZPOCET | [6 empty] | 0
14 | K | 211571121 | Výplň odvodňovacích žeber nebo trativodů kamenivem drobným těženým | m3 | 12.4 | 0 | 0 | CS ÚRS 2025 01 |  |  | základní | 0.76 | 9.424 | 0 | 0 | 0 | 0 | 4 | K | 2 |  |  |  | ROZPOCET | 0 | 0 | 0 | 0 | 0 | 1 | 0 | 4 | -1674219327
| Online PSC |  | https://podminky.urs.cz/item/CS_URS_2025_01/211571121 | [15 empty] | Online PSC | 2
| VV |  | 12,4 |  | 12.4 | [13 empty] | VV | 2 | 2 | True | 1 | ROZPOCET
15 | K | 213141111 | Zřízení vrstvy z geotextilie v rovině nebo ve sklonu do 1:5 š do 3 m | m2 | 10 | 0 | 0 | CS ÚRS 2025 01 |  |  | základní | 0.058 | 0.58 | 0.0001 | 0.001 | 0 | 0 | 4 | K | 2 |  |  |  | ROZPOCET | 0 | 0 | 0 | 0 | 0 | 1 | 0 | 4 | 338055977
| Online PSC |  | https://podminky.urs.cz/item/CS_URS_2025_01/213141111 | [15 empty] | Online PSC | 2
| VV |  | (2+2+2+2+2) |  | 10 | [13 empty] | VV | 2 | 2 | True | 0 | ROZPOCET
| VV |  | Součet |  | 10 | [13 empty] | VV | 2 | 4 | True | 1 | ROZPOCET
16 | M | 69311081 | geotextilie netkaná separační, ochranná, filtrační, drenážní PES 300g/m2 | m2 | 11.845 | 0 | 0 | CS ÚRS 2025 01 |  |  | základní | 0 | 0 | 0.0003 | 0.0035535 | 0 | 0 | 8 | M | 2 |  |  |  | ROZPOCET | 0 | 0 | 0 | 0 | 0 | 1 | 0 | 4 | -992595683
| VV |  | 10*1,1845 'Přepočtené koeficientem množství |  | 11.845 | [13 empty] | VV | 2 | 2 | False | 1 | ROZPOCET
| D | 5 | Komunikace pozemní |  |  |  | 0 | [5 empty] | 96.254 |  | 0 |  | 0 | 1 | D | 1 |  |  |  | ROZPOCET | [6 empty] | 0
17 | K | 564281111 | Podklad nebo podsyp ze štěrkopísku ŠP plochy přes 100 m2 tl 300 mm | m2 | 620 | 0 | 0 | CS ÚRS 2025 01 |  |  | základní | 0.023 | 14.26 | 0 | 0 | 0 | 0 | 4 | K | 2 |  |  |  | ROZPOCET | 0 | 0 | 0 | 0 | 0 | 1 | 0 | 4 | 1583670666
| Online PSC |  | https://podminky.urs.cz/item/CS_URS_2025_01/564281111 | [15 empty] | Online PSC | 2
| VV |  | 186/0,3 |  | 620 | [13 empty] | VV | 2 | 2 | True | 1 | ROZPOCET
18 | K | 56428RX01 | Příplatek za tvarování podkladní vrstvy ze štěrku | m2 | 620 | 0 | 0 |  |  |  | základní | 0.023 | 14.26 | 0 | 0 | 0 | 0 | 4 | K | 2 |  |  |  | ROZPOCET | 0 | 0 | 0 | 0 | 0 | 1 | 0 | 4 | -309618927
| VV |  | 620 |  | 620 | [13 empty] | VV | 2 | 2 | True | 1 | ROZPOCET
19 | K | 57714311RX01 | Asfaltový beton vrstva obrusná ACO 8 (ABJ) tl 70 mm š do 3 m z nemodifikovaného asfaltu | m2 | 477 | 0 | 0 |  |  |  | základní | 0.071 | 33.867 | 0 | 0 | 0 | 0 | 4 | K | 2 |  |  |  | ROZPOCET | 0 | 0 | 0 | 0 | 0 | 1 | 0 | 4 | 1726523782
| VV |  | 477 |  | 477 | [13 empty] | VV | 2 | 2 | True | 1 | ROZPOCET
20 | K | 57714311RX01c | Příplatek za pokládku asfaltového povrchu v terénu | m2 | 477 | 0 | 0 |  |  |  | základní | 0.071 | 33.867 | 0 | 0 | 0 | 0 | 4 | K | 2 |  |  |  | ROZPOCET | 0 | 0 | 0 | 0 | 0 | 1 | 0 | 4 | -2036069612
| VV |  | 477 |  | 477 | [13 empty] | VV | 2 | 2 | True | 1 | ROZPOCET
| D | 998 | Přesun hmot |  |  |  | 0 | [5 empty] | 36.3 |  | 0 |  | 0 | 1 | D | 1 |  |  |  | ROZPOCET | [6 empty] | 0
21 | K | 998225111 | Přesun hmot pro pozemní komunikace s krytem z kamene, monolitickým betonovým nebo živičným | t | 550 | 0 | 0 | CS ÚRS 2025 01 |  |  | základní | 0.066 | 36.3 | 0 | 0 | 0 | 0 | 4 | K | 2 |  |  |  | ROZPOCET | 0 | 0 | 0 | 0 | 0 | 1 | 0 | 4 | 1632879001
| Online PSC |  | https://podminky.urs.cz/item/CS_URS_2025_01/998225111 | [15 empty] | Online PSC | 2
| D | VRN | Vedlejší rozpočtové náklady |  |  |  | 0 | [5 empty] | 0 |  | 0 |  | 0 | 5 | D | 0 |  |  |  | ROZPOCET | [6 empty] | 0
| D | VRN1 | Průzkumné, zeměměřičské a projektové práce |  |  |  | 0 | [5 empty] | 0 |  | 0 |  | 0 | 5 | D | 1 |  |  |  | ROZPOCET | [6 empty] | 0
22 | K | 010001000 | Průzkumné, zeměměřičské a projektové práce | … | 1 | 0 | 0 | CS ÚRS 2025 01 |  |  | základní | 0 | 0 | 0 | 0 | 0 | 0 | 1024 | K | 2 |  |  |  | ROZPOCET | 0 | 0 | 0 | 0 | 0 | 1 | 0 | 1024 | -183837007
| Online PSC |  | https://podminky.urs.cz/item/CS_URS_2025_01/010001000 | [15 empty] | Online PSC | 2
| D | VRN2 | Příprava staveniště |  |  |  | 0 | [5 empty] | 0 |  | 0 |  | 0 | 5 | D | 1 |  |  |  | ROZPOCET | [6 empty] | 0
23 | K | 020001000 | Příprava staveniště | … | 1 | 0 | 0 | CS ÚRS 2025 01 |  |  | základní | 0 | 0 | 0 | 0 | 0 | 0 | 1024 | K | 2 |  |  |  | ROZPOCET | 0 | 0 | 0 | 0 | 0 | 1 | 0 | 1024 | 1989972781
| Online PSC |  | https://podminky.urs.cz/item/CS_URS_2025_01/020001000 | [15 empty] | Online PSC | 2
| D | VRN3 | Zařízení staveniště |  |  |  | 0 | [5 empty] | 0 |  | 0 |  | 0 | 5 | D | 1 |  |  |  | ROZPOCET | [6 empty] | 0
24 | K | 030001000 | Zařízení staveniště | … | 1 | 0 | 0 | CS ÚRS 2025 01 |  |  | základní | 0 | 0 | 0 | 0 | 0 | 0 | 1024 | K | 2 |  |  |  | ROZPOCET | 0 | 0 | 0 | 0 | 0 | 1 | 0 | 1024 | -1534320107
| Online PSC |  | https://podminky.urs.cz/item/CS_URS_2025_01/030001000 | [15 empty] | Online PSC | 2
| D | VRN4 | Inženýrská činnost |  |  |  | 0 | [5 empty] | 0 |  | 0 |  | 0 | 5 | D | 1 |  |  |  | ROZPOCET | [6 empty] | 0
25 | K | 045303000 | Koordinační činnost | … | 1 | 0 | 0 | CS ÚRS 2025 01 |  |  | základní | 0 | 0 | 0 | 0 | 0 | 0 | 1024 | K | 2 |  |  |  | ROZPOCET | 0 | 0 | 0 | 0 | 0 | 1 | 0 | 1024 | 1927947460
| Online PSC |  | https://podminky.urs.cz/item/CS_URS_2025_01/045303000 | [15 empty] | Online PSC | 2
| D | VRN7 | Provozní vlivy |  |  |  | 0 | [5 empty] | 0 |  | 0 |  | 0 | 5 | D | 1 |  |  |  | ROZPOCET | [6 empty] | 0
26 | K | 070001000 | Provozní vlivy | … | 1 | 0 | 0 | CS ÚRS 2025 01 |  |  | základní | 0 | 0 | 0 | 0 | 0 | 0 | 1024 | K | 2 |  |  |  | ROZPOCET | 0 | 0 | 0 | 0 | 0 | 1 | 0 | 1024 | -927378909
| Online PSC |  | https://podminky.urs.cz/item/CS_URS_2025_01/070001000 | [15 empty] | Online PSC | 2
| D | VRN9 | Ostatní náklady |  |  |  | 0 | [5 empty] | 0 |  | 0 |  | 0 | 5 | D | 1 |  |  |  | ROZPOCET | [6 empty] | 0
27 | K | 090001000 | Ostatní náklady - značení s provozním řádem | kpl | 1 | 0 | 0 | CS ÚRS 2025 01 |  |  | základní | 0 | 0 | 0 | 0 | 0 | 0 | 1024 | K | 2 |  |  |  | ROZPOCET | 0 | 0 | 0 | 0 | 0 | 1 | 0 | 1024 | 3069740
| Online PSC |  | https://podminky.urs.cz/item/CS_URS_2025_01/090001000 | [15 empty] | Online PSC | 2
28 | K | 090001000as | Ostatní náklady - bezpečnostní nátěr klopených zatáček | kpl | 1 | 0 | 0 |  |  |  | základní | 0 | 0 | 0 | 0 | 0 | 0 | 1024 | K | 2 |  |  |  | ROZPOCET | 0 | 0 | 0 | 0 | 0 | 1 | 0 | 1024 | 673192999
29 | K | 090001000x | Ostatní náklady - mimostaveništní doprava | kpl | 1 | 0 | 0 |  |  |  | základní | 0 | 0 | 0 | 0 | 0 | 0 | 1024 | K | 2 |  |  |  | ROZPOCET | 0 | 0 | 0 | 0 | 0 | 1 | 0 | 1024 | -379480465