## Stavební rozpočet
Stavební rozpočet
Název stavby: |  |  | OPRAVA NADŘÍMSOVÝCH ŽLABŮ NA ZÁPADNÍM KŘÍDLE | Doba výstavby: |  |  |  | Objednatel: | MĚSTSKÝ ÚŘAD ŠLUKNOV
Druh stavby: |  |  | ZŠ JOSEFA VOHRADSKÉHO | Začátek výstavby: |  |  |  | Projektant: | FOR WOOD ING,VÁCLAV JÁRA
Lokalita: |  |  | ŠLUKNOV | Konec výstavby: |  |  |  | Zhotovitel: | BUDE VYBRÁN
JKSO: |  |  |  | Zpracováno dne: |  | 2015-05-30 |  | Zpracoval: | IIČVDF
Č | Objekt | Kód | Zkrácený popis | M.j. | Množství | Jednot. | Náklady (Kč) |  |  | Hmotnost (t) |  | Cenová
|  |  | Rozměry |  |  | cena (Kč) | Dodávka | Montáž | Celkem | Jednot. | Celkem | soustava |  |  | Přesuny | Typ skupiny | HSV mat | HSV prac | PSV mat | PSV prac | Mont mat | Mont prac | Ostatní mat.
|  | 62 | Úprava povrchů vnější |  |  |  | 0 | 0 | 0 |  | 0.35655 |  |  |  | 0 | HS | 0 | 0 | 0 | 0 | 0 | 0 | 0 | [6 empty] | 0 | 0 | 0
1 |  | 620432111R00 | Omítka zdí- podhledů, říms dle PD | m2 | 5.6 | 0 | 0 | 0 | 0 | 0.06367 | 0.35655 | RTS II / 2014 | 1 | 0 | [9 empty] | 0 | 0 | 0 | 21 | 0 | 0 |  |  |  | 0 | 0 | 62_ | 6_ | _
|  |  | 4*1,4 odstranění nesoudržné části,řádné očištění |  | 5.6
|  |  | na čistý a suchý povrch aplikace-špricu Baumit přednástřik 2mm |  | 0
|  |  | zrání 3 dny |  | 0
|  |  | výplňová malta Baumit MVR Uni |  | 0
|  |  | po vyzrání malty 1mm=1 den,přetáhnout celou římsu |  | 0
|  |  | Baumit omítková stěrka Extra |  | 0
|  |  | nátěr římsy |  | 0
2 |  | 998011002R00 | Přesun hmot pro budovy zděné výšky do 12 m | t | 0.36 | 0 | 0 | 0 | 0 | 0 | 0 | RTS II / 2014 | 5 | 0 | [9 empty] | 0 | 0 | 0 | 21 | 0 | 0 |  |  |  | 0 | 0 | 62_ | 6_ | _
|  |  | 0,356 |  | 0.36
|  | 712 | Oprava nástřešních žlabů |  |  |  | 0 | 0 | 0 |  | 0.40155 |  |  |  | 0 | PS | 0 | 0 | 0 | 0 | 0 | 0 | 0 | [6 empty] | 0 | 0 | 0
3 |  | 712361703RT1 | Povlaková krytina , fólií DEKPLAN | m2 | 64.16 | 0 | 0 | 0 | 0 | 0.00083 | 0.053253 | RTS II / 2014 | 1 | 0 | [9 empty] | 0 | 0 | 0 | 21 | 0 | 0 |  |  |  | 0 | 0 | 712_ | 71_ | _
|  |  | 79,7*(0,1+0,125+0,18+0,4) včetně příslušných prvků |  | 64.16
4 |  | 712211559R00 | Separační a ochranná textilie FILTEX 300 | m2 | 64.16 | 0 | 0 | 0 | 0 | 0.00041 | 0.026306 | RTS II / 2014 | 1 | 0 | [9 empty] | 0 | 0 | 0 | 21 | 0 | 0 |  |  |  | 0 | 0 | 712_ | 71_ | _
|  |  | 64,16 |  | 64.16
5 |  | 712378006R00 | Rohová lišta vnější VIPLANYL RŠ 100 mm | m | 79.7 | 0 | 0 | 0 | 0 | 0.00076 | 0.060572 | RTS II / 2014 | 1 | 0 | [9 empty] | 0 | 0 | 0 | 21 | 0 | 0 |  |  |  | 0 | 0 | 712_ | 71_ | _
|  |  | 79,7 B |  | 79.7
6 |  | 712378007R00 | Rohová lišta vnitřní VIPLANYL RŠ 100 mm | m | 79.7 | 0 | 0 | 0 | 0 | 0.00076 | 0.060572 | RTS II / 2014 | 1 | 0 | [9 empty] | 0 | 0 | 0 | 21 | 0 | 0 |  |  |  | 0 | 0 | 712_ | 71_ | _
|  |  | 79,7 C |  | 79.7
7 |  | 712378007R00 | Rohová lišta vnitřní VIPLANYL RŠ 100 mm | m | 79.7 | 0 | 0 | 0 | 0 | 0.00076 | 0.060572 | RTS II / 2014 | 1 | 0 | [9 empty] | 0 | 0 | 0 | 21 | 0 | 0 |  |  |  | 0 | 0 | 712_ | 71_ | _
|  |  | 79,7 D |  | 79.7
8 |  | 712378007R00 | Rohová lišta vnitřní VIPLANYL RŠ 100 mm | m | 79.7 | 0 | 0 | 0 | 0 | 0.00076 | 0.060572 | RTS II / 2014 | 1 | 0 | [9 empty] | 0 | 0 | 0 | 21 | 0 | 0 |  |  |  | 0 | 0 | 712_ | 71_ | _
|  |  | 79,7 G |  | 79.7
9 |  | 712378008R00 | Pásek VIPLANYL RŠ 50 mm | m | 79.7 | 0 | 0 | 0 | 0 | 0.00043 | 0.034271 | RTS II / 2014 | 1 | 0 | [9 empty] | 0 | 0 | 0 | 21 | 0 | 0 |  |  |  | 0 | 0 | 712_ | 71_ | _
|  |  | 79,7 E |  | 79.7
10 |  | 712378005R00 | Zatahovací pás VIPLANYL RŠ 90 mm | m | 79.7 | 0 | 0 | 0 | 0 | 0.00057 | 0.045429 | RTS II / 2014 | 1 | 0 | [9 empty] | 0 | 0 | 0 | 21 | 0 | 0 |  |  |  | 0 | 0 | 712_ | 71_ | _
|  |  | 79,7 F |  | 79.7
11 |  | 998712102R00 | Přesun hmot pro povlakové krytiny, výšky do 12 m | t | 0.4 | 0 | 0 | 0 | 0 | 0 | 0 | RTS II / 2014 | 5 | 0 | [9 empty] | 0 | 0 | 0 | 21 | 0 | 0 |  |  |  | 0 | 0 | 712_ | 71_ | _
|  |  | 0,401 |  | 0.4
|  | 762 | Konstrukce tesařské |  |  |  | 0 | 0 | 0 |  | 0.63365 |  |  |  | 0 | PS | 0 | 0 | 0 | 0 | 0 | 0 | 0 | [6 empty] | 0 | 0 | 0
12 |  | 762341915R00 | Vyřezání otvorů střech, v laťování pl. nad 8 m2 | m2 | 63.76 | 0 | 0 | 0 | 0 | 0.00244 | 0.15557 | RTS II / 2014 | 1 | 0 | [9 empty] | 0 | 0 | 0 | 21 | 0 | 0 |  |  |  | 0 | 0 | 762_ | 76_ | _
|  |  | 63,76 latě budou použity pro zpětné osazení |  | 63.76
13 |  | 762342204R00 | Montáž laťování střech, svislé, vzdálenost 100 cm | m2 | 63.76 | 0 | 0 | 0 | 0 | 0 | 0 | RTS II / 2014 | 1 | 0 | [9 empty] | 0 | 0 | 0 | 21 | 0 | 0 |  |  |  | 0 | 0 | 762_ | 76_ | _
|  |  | 63,76 |  | 63.76
14 |  | 762342811R00 | Demontáž laťování střech, rozteč latí do 22 cm | m2 | 63.76 | 0 | 0 | 0 | 0 | 0.007 | 0.44632 | RTS II / 2014 | 1 | 0 | [9 empty] | 0 | 0 | 0 | 21 | 0 | 0 |  |  |  | 0 | 0 | 762_ | 76_ | _
|  |  | 63,76 |  | 63.76
15 |  | 60510010 | Lať střešní profil smrkový 30/50 mm dl = 3 - 5 m | m | 38.26 | 0 | 0 | 0 | 0 | 0.00083 | 0.031756 | RTS II / 2014 | 0 | 0 | [9 empty] | 0 | 0 | 0 | 21 | 0 | 0 |  |  |  | 0 | 0 | 762_ | 76_ | _
|  |  | 63,76*3/5 20% předpoklad nových latí |  | 38.26
16 |  | 998762102R00 | Přesun hmot pro tesařské konstrukce, výšky do 12 m | t | 0.63 | 0 | 0 | 0 | 0 | 0 | 0 | RTS II / 2014 | 5 | 0 | [9 empty] | 0 | 0 | 0 | 21 | 0 | 0 |  |  |  | 0 | 0 | 762_ | 76_ | _
|  |  | 0,633 |  | 0.63
|  | 764 | Konstrukce klempířské |  |  |  | 0 | 0 | 0 |  | 0.27725 |  |  |  | 0 | PS | 0 | 0 | 0 | 0 | 0 | 0 | 0 | [6 empty] | 0 | 0 | 0
17 |  | 764521220R00 | Oplechování říms z Cu plechu, rš 150 mm | m | 79.7 | 0 | 0 | 0 | 0 | 0.00301 | 0.2399 | RTS II / 2014 | 1 | 0 | [9 empty] | 0 | 0 | 0 | 21 | 0 | 0 |  |  |  | 0 | 0 | 764_ | 76_ | _
|  |  | 79,7 A |  | 79.7
18 |  | 764541291R00 | Montáž a dodávka chrliče DEKPLAN DN 150 | kus | 4 | 0 | 0 | 0 | 0 | 3e-05 | 0.00012 | RTS II / 2014 | 1 | 0 | [9 empty] | 0 | 0 | 0 | 21 | 0 | 0 |  |  |  | 0 | 0 | 764_ | 76_ | _
|  |  | 4 vyhřívaný 230V s připojovacím kabelem |  | 4
|  |  | doplněk systému DEKPLAN |  | 0
19 |  | 764259233R00 | Kotlík čtyřhran. pro žlaby z Cu | kus | 4 | 0 | 0 | 0 | 0 | 0.00923 | 0.03692 | RTS II / 2014 | 1 | 0 | [9 empty] | 0 | 0 | 0 | 21 | 0 | 0 |  |  |  | 0 | 0 | 764_ | 76_ | _
|  |  | 4 |  | 4
20 |  | 787701903R00 | Oprava-zatmelení porušenýxch míst dle PD předpoklad | soub | 1 | 0 | 0 | 0 | 0 | 0.00031 | 0.00031 | RTS II / 2014 | 1 | 0 | [9 empty] | 0 | 0 | 0 | 21 | 0 | 0 |  |  |  | 0 | 0 | 764_ | 76_ | _
|  |  | 1 v případě zjištění netěsnosti spojů plechů, |  | 1
|  |  | budou netěsnosti lokálně opraveny polyuretanovou pryskyřicí ENKOPUR s |  | 0
|  |  | vložkou z polyesterové rohože |  | 0
21 |  | 210040142R00 | Průchod střešníku římsou -zazdívka kotlíků CÚ | kus | 4 | 0 | 0 | 0 | 0 | 0 | 0 | RTS II / 2014 | 2 | 0 | [9 empty] | 0 | 0 | 0 | 21 | 0 | 0 |  |  |  | 0 | 0 | 764_ | 76_ | _
|  |  | 4 |  | 4
22 |  | 998764102R00 | Přesun hmot pro klempířské konstr., výšky do 12 m | t | 0.28 | 0 | 0 | 0 | 0 | 0 | 0 | RTS II / 2014 | 5 | 0 | [9 empty] | 0 | 0 | 0 | 21 | 0 | 0 |  |  |  | 0 | 0 | 764_ | 76_ | _
|  |  | 0,277 |  | 0.28
|  | 765 | Krytina tvrdá |  |  |  | 0 | 0 | 0 |  | 4.0531 |  |  |  | 0 | PS | 0 | 0 | 0 | 0 | 0 | 0 | 0 | [6 empty] | 0 | 0 | 0
23 |  | 765312813R00 | Demontáž krytiny dvoudrážk., na sucho, pro použití | m2 | 63.76 | 0 | 0 | 0 | 0 | 0.021 | 1.339 | RTS II / 2014 | 1 | 0 | [9 empty] | 0 | 0 | 0 | 21 | 0 | 0 |  |  |  | 0 | 0 | 765_ | 76_ | _
|  |  | (19,5+11,8+37,3+11,1)*0,8 tašky budou použity pro zpětnou montáž |  | 63.76
24 |  | 765901001R00 | Montáž podstřešní fólie | m2 | 63.76 | 0 | 0 | 0 | 0 | 0 | 0 | RTS II / 2014 | 1 | 0 | [9 empty] | 0 | 0 | 0 | 21 | 0 | 0 |  |  |  | 0 | 0 | 765_ | 76_ | _
|  |  | 63,76 nazvednutí stávající folie a zpětné osazení |  | 63.76
25 |  | 765312521R00 | Zpětné položení stávající,rozebrané krytiny | m2 | 63.76 | 0 | 0 | 0 | 0 | 0.04193 | 2.6735 | RTS II / 2014 | 1 | 0 | [9 empty] | 0 | 0 | 0 | 21 | 0 | 0 |  |  |  | 0 | 0 | 765_ | 76_ | _
|  |  | 63,76 |  | 63.76
26 |  | 765312595R00 | Mřížka ochranná větrací 100 cm univerzální | m | 79.7 | 0 | 0 | 0 | 0 | 0.00051 | 0.040647 | RTS II / 2014 | 1 | 0 | [9 empty] | 0 | 0 | 0 | 21 | 0 | 0 |  |  |  | 0 | 0 | 765_ | 76_ | _
|  |  | 79,7 |  | 79.7
27 |  | 998765102R00 | Přesun hmot pro krytiny tvrdé, výšky do 12 m | t | 4.05 | 0 | 0 | 0 | 0 | 0 | 0 | RTS II / 2014 | 5 | 0 | [9 empty] | 0 | 0 | 0 | 21 | 0 | 0 |  |  |  | 0 | 0 | 765_ | 76_ | _
|  |  | 4,053 |  | 4.05
|  | 94 | Lešení a stavební výtahy |  |  |  | 0 | 0 | 0 |  | 0 |  |  |  | 0 | HS | 0 | 0 | 0 | 0 | 0 | 0 | 0 | [6 empty] | 0 | 0 | 0
28 |  | 949941101R00 | Výsuvná hydtraulická plošina | hod | 128 | 0 | 0 | 0 | 0 | 0 | 0 | RTS I / 2014 | 1 | 0 | [9 empty] | 0 | 0 | 0 | 21 | 0 | 0 |  |  |  | 0 | 0 | 94_ | 9_ | _
|  |  | 16*8 předpoklad |  | 128
[7 empty] | Celkem: |  | 0 | [14 empty] | 0 | 0 | 0
Poznámka:

## Krycí list rozpočtu
Krycí list rozpočtu
Název stavby: |  | OPRAVA NADŘÍMSOVÝCH ŽLABŮ NA ZÁPADNÍM KŘÍDLE |  | Objednatel: | MĚSTSKÝ ÚŘAD ŠLUKNOV |  | IČ/DIČ:
Druh stavby: |  | ZŠ JOSEFA VOHRADSKÉHO |  | Projektant: | FOR WOOD ING,VÁCLAV JÁRA |  | IČ/DIČ:
Lokalita: |  | ŠLUKNOV |  | Zhotovitel: | BUDE VYBRÁN |  | IČ/DIČ:
Začátek výstavby: |  |  |  | Konec výstavby: |  |  | Položek: | 28
JKSO: |  |  |  | Zpracoval: | IIČVDF |  | Datum: | 2015-05-30
Rozpočtové náklady v Kč
A | Základní rozpočtové náklady |  | B | Doplňkové náklady |  | C | Náklady na umístění stavby (NUS)
HSV | Dodávky | 0 | Práce přesčas |  | 0 | Zařízení staveniště |  | 0
| Montáž | 0 | Bez pevné podl. |  | 0 | Mimostav. doprava |  | 0
PSV | Dodávky | 0 | Kulturní památka |  | 0 | Územní vlivy |  | 0
| Montáž | 0 |  |  |  | Provozní vlivy |  | 0
"M" | Dodávky | 0 |  |  |  | Ostatní |  | 0
| Montáž | 0 |  |  |  | NUS z rozpočtu |  | 0
Ostatní materiál |  | 0
Přesun hmot a sutí |  | 0
ZRN celkem |  | 0 | DN celkem |  | 0 | NUS celkem |  | 0
|  |  | DN celkem z obj. |  | 0 | NUS celkem z obj. |  | 0
[6 empty] | ORN celkem |  | 0
[6 empty] | ORN celkem z obj. |  | 0
Základ 0% |  | 0
Základ 15% |  | 0 | DPH 15% |  | 0 | Celkem bez DPH |  | 0
Základ 21% |  | 0 | DPH 21% |  | 0 | Celkem včetně DPH |  | 0
Projektant |  |  | Objednatel |  |  | Zhotovitel
Datum, razítko a podpis |  |  | Datum, razítko a podpis |  |  | Datum, razítko a podpis
Poznámka:

## VORN
Vedlejší a ostatní rozpočtové náklady
Název stavby: | OPRAVA NADŘÍMSOVÝCH ŽLABŮ NA ZÁPADNÍM KŘÍDLE | Objednatel: | MĚSTSKÝ ÚŘAD ŠLUKNOV |  | IČ/DIČ:
Druh stavby: | ZŠ JOSEFA VOHRADSKÉHO | Projektant: | FOR WOOD ING,VÁCLAV JÁRA |  | IČ/DIČ:
Lokalita: | ŠLUKNOV | Zhotovitel: | BUDE VYBRÁN |  | IČ/DIČ:
Začátek výstavby: |  | Konec výstavby: |  |  | Položek: | 28
JKSO: |  | Zpracoval: | IIČVDF |  | Datum: | 2015-05-30
Vedlejší rozpočtové náklady VRN
Doplňkové náklady DN |  |  | Kč | % | Základna | Kč
Práce přesčas |  |  | 0 |  |  | 0
Bez pevné podl. |  |  | 0 |  |  | 0
Kulturní památka |  |  | 0 |  |  | 0
Celkem DN | [5 empty] | 0
Náklady na umístění stavby (NUS) |  |  | Kč | % | Základna | Kč
Zařízení staveniště |  |  |  | 2.5 | 0 | 0
Mimostav. doprava |  |  | 0 |  |  | 0
Územní vlivy |  |  | 0 |  |  | 0
Provozní vlivy |  |  | 0 |  |  | 0
Ostatní |  |  | 0 |  |  | 0
NUS z rozpočtu |  |  | 0 |  |  | 0
Celkem NUS | [5 empty] | 0
Celkem VRN |  |  | 0
Ostatní rozpočtové náklady ORN
Ostatní rozpočtové náklady (ORN) |  |  | Kč | % | Základna | Kč
|  |  | 0 |  |  | 0
Celkem ORN | [5 empty] | 0