## Kryci list
Výkaz výměr
Zakázka
Číslo zakázky | RITT-2019-01
Zakázka | Cyklostezka Šluknov – Rožany - 2019
Klasifikace
Fáze | Příprava realizace
Komentář
Verze
Popis | 1
Komentář
Firmy
Typ Firmy | Název
Uživatelé
Význam (funkce) | Jméno

## Rekapitulace
Zakázka:
_ | Cyklostezka Šluknov – Rožany - 2019
21 | Popis | Cena | Hmotnost | DPH | Cena s DPH
#N/A
| SO_01: Rekonstrukce stávajících komunikací |  | 540.9517
| 001: Zemní práce |  | 0.00705
002: Základy
| 005: Komunikace |  | 540.9447
009: Ostatní konstrukce a práce
099: Přesun hmot HSV
V03: Zařízení staveniště
| SO_01-1: Rekonstrukce stávajících komunikací - nezpůsobilé náklady |  | 260.4465
001: Zemní práce
| 005: Komunikace |  | 260.4465
099: Přesun hmot HSV
V03: Zařízení staveniště
| SO_02: Výstavba nových úseků |  | 2055.651
| 001: Zemní práce |  | 0.08883
002: Základy
| 004: Vodorovné konstrukce |  | 8.9192
| 005: Komunikace |  | 1540.9166
| 009: Ostatní konstrukce a práce |  | 505.7263
099: Přesun hmot HSV
V03: Zařízení staveniště
| SO_02-1: Výstavba nových úseků - nezpůsobilé náklady |  | 197.5824
001: Zemní práce
| 005: Komunikace |  | 197.5824
099: Přesun hmot HSV
V03: Zařízení staveniště
| SO_03: Odpočinková místa |  | 289.1998
001: Zemní práce
| 002: Základy |  | 8.4639
| 003: Svislé konstrukce |  | 10.8681
| 004: Vodorovné konstrukce |  | 4.4234
| 005: Komunikace |  | 256.5414
| 006: Úpravy povrchu |  | 0.76095
| 009: Ostatní konstrukce a práce |  | 6.7846
099: Přesun hmot HSV
| 762: Konstrukce tesařské |  | 1.0085
| 764: Konstrukce klempířské |  | 0.27185
| 767: Konstrukce zámečnické |  | 0.071499
| 783: Nátěry |  | 0.005544
V03: Zařízení staveniště
| SO_04: Lávka a opěrná zeď v úseku 9 |  | 191.9307
| 002: Základy |  | 2.1818
| 003: Svislé konstrukce |  | 185.3611
| 004: Vodorovné konstrukce |  | 3.8862
| 009: Ostatní konstrukce a práce |  | 0.2004
099: Přesun hmot HSV
| 767: Konstrukce zámečnické |  | 0.3
| 777: Podlahy lité |  | 0.0011975
V03: Zařízení staveniště
| SO_05-A: Veřejné osvětlení - způsobilé náklady |  | 191.9152
009: Ostatní konstrukce a práce
| 021: Silnoproud |  | 3.007
| 046: Zemní práce pro montážní práce |  | 188.9082
V03: Zařízení staveniště
| SO_05-B: Veřejné osvětlení - nezpůsobilé náklady |  | 118.5863
009: Ostatní konstrukce a práce
| 021: Silnoproud |  | 1.7113
| 046: Zemní práce pro montážní práce |  | 116.875
V03: Zařízení staveniště
| SO_06: Dopravní značení |  | 10.8463
001: Zemní práce
| 002: Základy |  | 4.1068
| 009: Ostatní konstrukce a práce |  | 6.7395
099: Přesun hmot HSV
V03: Zařízení staveniště
0 | Celkem (bez DPH) | 0
| DPH | 0
0
0
| Celkem (včetně DPH) | 0

## Zakazka
[5 empty] | Poř. | Typ | Kód | Alter. kód | Popis | MJ | Výměra bez ztr. | Ztratné | Výměra | Jedn. cena | Cena | Jedn. hmotn. | Hmotnost | Jedn. suť | Suť | Sazba DPH | DPH | Cena s DPH | Komentář | Objekt | Oddíl
[9 empty] | SO_01: Rekonstrukce stávajících komunikací | [5 empty] | 0 |  | 540.9517 |  | 136.51 | _ | 0 | 0
[9 empty] | 001: Zemní práce | [5 empty] | 0 |  | 0.00705 |  | 77.61 | _ | 0 | 0
##T2##N_Catalog_catGUID | ##T2##PRO_ITEM_catID | ##T2##PRO_ITEM_iteCode | ##T2##PRO_ITEM_szvCode | ##T2##PRO_ITEM_tevCode | 1 | H | 00572472 |  | osivo směs travní krajinná-rovinná | kg | 7.05 | 0 | 7.05 | 0 | 0 | 0.001 | 0.00705 |  | 0 | 21 | 0 | 0 |  | SO_01 | 001
[9 empty] | (100+135)*0,03 |  | 7.05 | [8 empty] | _
[5 empty] | 2 | SP | 111151131 |  | Pokosení trávníku lučního plochy do 1000 m2 s odvozem do 20 km v rovině a svahu do 1:5 | m2 | 100 | 0 | 100 | 0 | 0 |  | 0 |  | 0 | 21 | 0 | 0 |  | SO_01 | 001
[5 empty] | 3 | SP | 113107152 |  | Odstranění podkladu z kameniva těženého tl 200 mm strojně pl přes 50 do 200 m2 | m2 | 195 | 0 | 195 | 0 | 0 |  | 0 | 0.3 | 58.5 | 21 | 0 | 0 |  | SO_01 | 001
[9 empty] | 150+45 |  | 195 | [8 empty] | _
[5 empty] | 4 | SP | 113107181 |  | Odstranění podkladu živičného tl 50 mm strojně pl přes 50 do 200 m2 | m2 | 195 | 0 | 195 | 0 | 0 |  | 0 | 0.098 | 19.11 | 21 | 0 | 0 |  | SO_01 | 001
[9 empty] | 150+45 |  | 195 | [8 empty] | _
[5 empty] | 5 | SP | 122201102 |  | Odkopávky a prokopávky nezapažené v hornině tř. 3 objem do 1000 m3 | m3 | 137.4 | 0 | 137.4 | 0 | 0 |  | 0 |  | 0 | 21 | 0 | 0 |  | SO_01 | 001
[9 empty] | 458*0,3 |  | 137.4 | [8 empty] | _
[5 empty] | 6 | SP | 122201109 |  | Příplatek za lepivost u odkopávek v hornině tř. 1 až 3 | m3 | 137.4 | 0 | 137.4 | 0 | 0 |  | 0 |  | 0 | 21 | 0 | 0 |  | SO_01 | 001
[5 empty] | 7 | SP | 162701105 |  | Vodorovné přemístění do 10000 m výkopku/sypaniny z horniny tř. 1 až 4 | m3 | 137.4 | 0 | 137.4 | 0 | 0 |  | 0 |  | 0 | 21 | 0 | 0 |  | SO_01 | 001
[5 empty] | 8 | SP | 167101102 |  | Nakládání výkopku z hornin tř. 1 až 4 přes 100 m3 | m3 | 137.4 | 0 | 137.4 | 0 | 0 |  | 0 |  | 0 | 21 | 0 | 0 |  | SO_01 | 001
[5 empty] | 9 | SP | 171201201 |  | Uložení sypaniny na skládky | m3 | 137.4 | 0 | 137.4 | 0 | 0 |  | 0 |  | 0 | 21 | 0 | 0 |  | SO_01 | 001
[5 empty] | 10 | SP | 171201211 |  | Poplatek za uložení stavebního odpadu - zeminy a kameniva na skládce | t | 247.32 | 0 | 247.32 | 0 | 0 |  | 0 |  | 0 | 21 | 0 | 0 |  | SO_01 | 001
[9 empty] | 137,4*1,8 |  | 247.32 | [8 empty] | _
[5 empty] | 11 | SP | 180401211 |  | Založení lučního trávníku výsevem v rovině a ve svahu do 1:5 | m2 | 235 | 0 | 235 | 0 | 0 |  | 0 |  | 0 | 21 | 0 | 0 |  | SO_01 | 001
[9 empty] | 100+135 |  | 235 | [8 empty] | _
[5 empty] | 12 | SP | 182001131 |  | Plošná úprava terénu zemina tř 1 až 4 nerovnosti do +/- 200 mm v rovinně a svahu do 1:5 | m2 | 235 | 0 | 235 | 0 | 0 |  | 0 |  | 0 | 21 | 0 | 0 |  | SO_01 | 001
[9 empty] | 100+135 |  | 235 | [8 empty] | _
[5 empty] | 13 | SP | 182301123 |  | Rozprostření ornice pl do 500 m2 ve svahu přes 1:5 tl vrstvy do 200 mm | m2 | 235 | 0 | 235 | 0 | 0 |  | 0 |  | 0 | 21 | 0 | 0 |  | SO_01 | 001
[9 empty] | 100+135 |  | 235 | [8 empty] | _
[5 empty] | 14 | SP | 183403153 |  | Obdělání půdy hrabáním v rovině a svahu do 1:5 | m2 | 235 | 0 | 235 | 0 | 0 |  | 0 |  | 0 | 21 | 0 | 0 |  | SO_01 | 001
[9 empty] | 100+135 |  | 235 | [8 empty] | _
[5 empty] | 15 | SP | 183403161 |  | Obdělání půdy válením v rovině a svahu do 1:5 | m2 | 235 | 0 | 235 | 0 | 0 |  | 0 |  | 0 | 21 | 0 | 0 |  | SO_01 | 001
[9 empty] | 100+135 |  | 235 | [8 empty] | _
[5 empty] | 16 | SP | 185804312 |  | Zalití rostlin vodou plocha přes 20 m2 | m3 | 2.35 | 0 | 2.35 | 0 | 0 |  | 0 |  | 0 | 21 | 0 | 0 |  | SO_01 | 001
[9 empty] | 1+1,35 |  | 2.35 | [8 empty] | _
_
[9 empty] | 002: Základy | [5 empty] | 0 |  | 0 |  | 0 | _ | 0 | 0
[5 empty] | 1 | SP | 215901101 |  | Zhutnění podloží z hornin soudržných do 92% PS nebo nesoudržných sypkých I(d) do 0,8 | m2 | 782 | 0 | 782 | 0 | 0 |  | 0 |  | 0 | 21 | 0 | 0 |  | SO_01 | 002
[9 empty] | 150+264+45+323 |  | 782 | [8 empty] | _
_
[9 empty] | 005: Komunikace | [5 empty] | 0 |  | 540.9447 |  | 0 | _ | 0 | 0
[5 empty] | 1 | SP | 564861111 |  | Podklad ze štěrkodrtě ŠD tl 200 mm | m2 | 518 | 0 | 518 | 0 | 0 | 0.378 | 195.804 |  | 0 | 21 | 0 | 0 |  | SO_01 | 005
[9 empty] | 150+45+323 |  | 518 | [8 empty] | _
[5 empty] | 2 | SP | 565135111 |  | Asfaltový beton vrstva podkladní ACP 16 (obalované kamenivo OKS) tl 50 mm š do 3 m | m2 | 368 | 0 | 368 | 0 | 0 | 0.13188 | 48.5318 |  | 0 | 21 | 0 | 0 |  | SO_01 | 005
[9 empty] | 45+323 |  | 368 | [8 empty] | _
[5 empty] | 3 | SP | 573211107 |  | Postřik živičný spojovací z asfaltu v množství 0,30 kg/m2 | m2 | 1274.4 | 0 | 1274.4 | 0 | 0 | 0.00031 | 0.39506 |  | 0 | 21 | 0 | 0 |  | SO_01 | 005
[9 empty] | 2900+45 |  | 2945 | [8 empty] | _
[9 empty] | neuznatelné;-(901,6+769) |  | -1670.6 | [8 empty] | _
[5 empty] | 4 | SP | 577134131 |  | Asfaltový beton vrstva obrusná ACO 11 (ABS) tř. I tl 40 mm š do 3 m z modifikovaného asfaltu | m2 | 323 | 0 | 323 | 0 | 0 | 0.10373 | 33.5048 |  | 0 | 21 | 0 | 0 |  | SO_01 | 005
[5 empty] | 5 | SP | 577154131 |  | Asfaltový beton vrstva obrusná ACO 11 (ABS) tř. I tl 60 mm š do 3 m z modifikovaného asfaltu | m2 | 1688.4 | 0 | 1688.4 | 0 | 0 | 0.15559 | 262.6982 |  | 0 | 21 | 0 | 0 |  | SO_01 | 005
[9 empty] | 150+2900+264+45 |  | 3359 | [8 empty] | _
[9 empty] | neuznatelné;-(901,6+769) |  | -1670.6 | [8 empty] | _
[5 empty] | 6 | SP | 599141111 |  | Vyplnění spár mezi silničními dílci živičnou zálivkou | m | 3 | 0 | 3 | 0 | 0 | 0.0036 | 0.0108 |  | 0 | 21 | 0 | 0 |  | SO_01 | 005
_
[9 empty] | 009: Ostatní konstrukce a práce | [5 empty] | 0 |  | 0 |  | 58.9 | _ | 0 | 0
[5 empty] | 1 | SP | 919735111 |  | Řezání stávajícího živičného krytu hl do 50 mm | m | 123 | 0 | 123 | 0 | 0 |  | 0 |  | 0 | 21 | 0 | 0 |  | SO_01 | 009
[9 empty] | 100+20+3 |  | 123 | [8 empty] | _
[5 empty] | 2 | SP | 938909331 |  | Čištění vozovek metením ručně podkladu nebo krytu betonového nebo živičného | m2 | 2945 | 0 | 2945 | 0 | 0 |  | 0 | 0.02 | 58.9 | 21 | 0 | 0 |  | SO_01 | 009
[9 empty] | 2900+45 |  | 2945 | [8 empty] | _
_
[9 empty] | 099: Přesun hmot HSV | [5 empty] | 0 |  | 0 |  | 0 | _ | 0 | 0
[5 empty] | 1 | SP | 997006512 |  | Vodorovné doprava suti s naložením a složením na skládku do 1 km | t | 136.51 | 0 | 136.51 | 0 | 0 |  | 0 |  | 0 | 21 | 0 | 0 |  | SO_01 | 099
[5 empty] | 2 | SP | 997006519 |  | Příplatek k vodorovnému přemístění suti na skládku ZKD 1 km přes 1 km | t | 1911.14 | 0 | 1911.14 | 0 | 0 |  | 0 |  | 0 | 21 | 0 | 0 |  | SO_01 | 099
[9 empty] | 136,51*14 |  | 1911.14 | [8 empty] | _
[5 empty] | 3 | SP | 997013831 |  | Poplatek za uložení na skládce (skládkovné) stavebního odpadu směsného kód odpadu 170 904 | t | 136.51 | 0 | 136.51 | 0 | 0 |  | 0 |  | 0 | 21 | 0 | 0 |  | SO_01 | 099
[5 empty] | 4 | SP | 998225111 |  | Přesun hmot pro pozemní komunikace s krytem z kamene, monolitickým betonovým nebo živičným | t | 540.9517 | 0 | 540.9517 | 0 | 0 |  | 0 |  | 0 | 21 | 0 | 0 |  | SO_01 | 099
_
[9 empty] | V03: Zařízení staveniště | [5 empty] | 0 |  | 0 |  | 0 | _ | 0 | 0
[5 empty] | 1 | ON | 030001000 |  | Zařízení staveniště | Kč | 1 | 0 | 1 | 0 | 0 |  | 0 |  | 0 | 21 | 0 | 0 |  | SO_01 | V03
[5 empty] | 2 | ON | 032603000 |  | Ostatní náklady - DIO | Kč | 1 | 0 | 1 | 0 | 0 |  | 0 |  | 0 | 21 | 0 | 0 |  | SO_01 | V03
_
_
[9 empty] | SO_01-1: Rekonstrukce stávajících komunikací - nezpůsobilé náklady | [5 empty] | 0 |  | 260.4465 |  | 169.18 | _ | 0 | 0
[9 empty] | 001: Zemní práce | [5 empty] | 0 |  | 0 |  | 169.18 | _ | 0 | 0
[5 empty] | 1 | SP | 113107242 |  | Odstranění podkladu živičného tl 100 mm strojně pl přes 200 m2 | m2 | 769 | 0 | 769 | 0 | 0 |  | 0 | 0.22 | 169.18 | 21 | 0 | 0 |  | SO_01-1 | 001
_
[9 empty] | 005: Komunikace | [5 empty] | 0 |  | 260.4465 |  | 0 | _ | 0 | 0
[5 empty] | 1 | SP | 573211107 |  | Postřik živičný spojovací z asfaltu v množství 0,30 kg/m2 | m2 | 1670.6 | 0 | 1670.6 | 0 | 0 | 0.00031 | 0.51789 |  | 0 | 21 | 0 | 0 |  | SO_01-1 | 005
[9 empty] | neuznatelné;(901,6+769) |  | 1670.6 | [8 empty] | _
[5 empty] | 2 | SP | 577154131 |  | Asfaltový beton vrstva obrusná ACO 11 (ABS) tř. I tl 60 mm š do 3 m z modifikovaného asfaltu | m2 | 1670.6 | 0 | 1670.6 | 0 | 0 | 0.15559 | 259.9287 |  | 0 | 21 | 0 | 0 |  | SO_01-1 | 005
[9 empty] | neuznatelné;(901,6+769) |  | 1670.6 | [8 empty] | _
_
[9 empty] | 099: Přesun hmot HSV | [5 empty] | 0 |  | 0 |  | 0 | _ | 0 | 0
[5 empty] | 1 | SP | 997006512 |  | Vodorovné doprava suti s naložením a složením na skládku do 1 km | t | 169.18 | 0 | 169.18 | 0 | 0 |  | 0 |  | 0 | 21 | 0 | 0 |  | SO_01-1 | 099
[5 empty] | 2 | SP | 997006519 |  | Příplatek k vodorovnému přemístění suti na skládku ZKD 1 km přes 1 km | t | 2368.52 | 0 | 2368.52 | 0 | 0 |  | 0 |  | 0 | 21 | 0 | 0 |  | SO_01-1 | 099
[9 empty] | 169,18*14 |  | 2368.52 | [8 empty] | _
[5 empty] | 3 | SP | 997013831 |  | Poplatek za uložení na skládce (skládkovné) stavebního odpadu směsného kód odpadu 170 904 | t | 169.18 | 0 | 169.18 | 0 | 0 |  | 0 |  | 0 | 21 | 0 | 0 |  | SO_01-1 | 099
[5 empty] | 4 | SP | 998225111 |  | Přesun hmot pro pozemní komunikace s krytem z kamene, monolitickým betonovým nebo živičným | t | 260.4465 | 0 | 260.4465 | 0 | 0 |  | 0 |  | 0 | 21 | 0 | 0 |  | SO_01-1 | 099
_
[9 empty] | V03: Zařízení staveniště | [5 empty] | 0 |  | 0 |  | 0 | _ | 0 | 0
[5 empty] | 1 | ON | 030001000 |  | Zařízení staveniště | Kč | 1 | 0 | 1 | 0 | 0 |  | 0 |  | 0 | 21 | 0 | 0 |  | SO_01-1 | V03
[5 empty] | 2 | ON | 032603000 |  | Ostatní náklady - DIO | Kč | 1 | 0 | 1 | 0 | 0 |  | 0 |  | 0 | 21 | 0 | 0 |  | SO_01-1 | V03
_
_
[9 empty] | SO_02: Výstavba nových úseků | [5 empty] | 0 |  | 2055.651 |  | 11.864 | _ | 0 | 0
[9 empty] | 001: Zemní práce | [5 empty] | 0 |  | 0.08883 |  | 11.864 | _ | 0 | 0
[5 empty] | 1 | H | 00572472 |  | osivo směs travní krajinná-rovinná | kg | 88.83 | 0 | 88.83 | 0 | 0 | 0.001 | 0.08883 |  | 0 | 21 | 0 | 0 |  | SO_02 | 001
[9 empty] | (2931+30)*0,03 |  | 88.83 | [8 empty] | _
[5 empty] | 2 | SP | 111201101 |  | Odstranění křovin a stromů průměru kmene do 100 mm i s kořeny z celkové plochy do 1000 m2 | m2 | 50 | 0 | 50 | 0 | 0 |  | 0 |  | 0 | 21 | 0 | 0 |  | SO_02 | 001
[5 empty] | 3 | SP | 112151112 |  | Směrové kácení stromů s rozřezáním a odvětvením D kmene do 300 mm | kus | 12 | 0 | 12 | 0 | 0 |  | 0 |  | 0 | 21 | 0 | 0 |  | SO_02 | 001
[5 empty] | 4 | SP | 112151113 |  | Směrové kácení stromů s rozřezáním a odvětvením D kmene do 400 mm | kus | 7 | 0 | 7 | 0 | 0 |  | 0 |  | 0 | 21 | 0 | 0 |  | SO_02 | 001
[5 empty] | 5 | SP | 112151120 |  | Směrové kácení stromů s rozřezáním a odvětvením D kmene do 1100 mm | kus | 4 | 0 | 4 | 0 | 0 |  | 0 |  | 0 | 21 | 0 | 0 |  | SO_02 | 001
[5 empty] | 6 | SP | 112201112 |  | Odstranění pařezů D do 0,3 m v rovině a svahu 1:5 s odklizením do 20 m a zasypáním jámy | kus | 12 | 0 | 12 | 0 | 0 |  | 0 |  | 0 | 21 | 0 | 0 |  | SO_02 | 001
[5 empty] | 7 | SP | 112201113 |  | Odstranění pařezů D do 0,4 m v rovině a svahu 1:5 s odklizením do 20 m a zasypáním jámy | kus | 7 | 0 | 7 | 0 | 0 |  | 0 |  | 0 | 21 | 0 | 0 |  | SO_02 | 001
[5 empty] | 8 | SP | 112201120 |  | Odstranění pařezů D do 1,1 m v rovině a svahu 1:5 s odklizením do 20 m a zasypáním jámy | kus | 4 | 0 | 4 | 0 | 0 |  | 0 |  | 0 | 21 | 0 | 0 |  | SO_02 | 001
[5 empty] | 9 | SP | 113106122 |  | Rozebrání dlažeb z kamenných dlaždic komunikací pro pěší ručně | m2 | 20 | 0 | 20 | 0 | 0 |  | 0 | 0.235 | 4.7 | 21 | 0 | 0 |  | SO_02 | 001
[5 empty] | 10 | SP | 113107152 |  | Odstranění podkladu z kameniva těženého tl 200 mm strojně pl přes 50 do 200 m2 | m2 | 18 | 0 | 18 | 0 | 0 |  | 0 | 0.3 | 5.4 | 21 | 0 | 0 |  | SO_02 | 001
[5 empty] | 11 | SP | 113107181 |  | Odstranění podkladu živičného tl 50 mm strojně pl přes 50 do 200 m2 | m2 | 18 | 0 | 18 | 0 | 0 |  | 0 | 0.098 | 1.764 | 21 | 0 | 0 |  | SO_02 | 001
[5 empty] | 12 | SP | 121101101 |  | Sejmutí ornice s přemístěním na vzdálenost do 50 m | m3 | 5636 | 0 | 5636 | 0 | 0 |  | 0 |  | 0 | 21 | 0 | 0 |  | SO_02 | 001
[5 empty] | 13 | SP | 122201103 |  | Odkopávky a prokopávky nezapažené v hornině tř. 3 objem do 5000 m3 | m3 | 1132.4 | 0 | 1132.4 | 0 | 0 |  | 0 |  | 0 | 21 | 0 | 0 |  | SO_02 | 001
[9 empty] | 1163+220*0,3 |  | 1229 | [8 empty] | _
[9 empty] | neuznatelné;-322*0,3 |  | -96.6 | [8 empty] | _
[5 empty] | 14 | SP | 122201109 |  | Příplatek za lepivost u odkopávek v hornině tř. 1 až 3 | m3 | 1132.4 | 0 | 1132.4 | 0 | 0 |  | 0 |  | 0 | 21 | 0 | 0 |  | SO_02 | 001
[5 empty] | 15 | SP | 132201201 |  | Hloubení rýh š do 2000 mm v hornině tř. 3 objemu do 100 m3 | m3 | 15 | 0 | 15 | 0 | 0 |  | 0 |  | 0 | 21 | 0 | 0 |  | SO_02 | 001
[5 empty] | 16 | SP | 132201209 |  | Příplatek za lepivost k hloubení rýh š do 2000 mm v hornině tř. 3 | m3 | 15 | 0 | 15 | 0 | 0 |  | 0 |  | 0 | 21 | 0 | 0 |  | SO_02 | 001
[5 empty] | 17 | SP | 161101101 |  | Svislé přemístění výkopku z horniny tř. 1 až 4 hl výkopu do 2,5 m | m3 | 15 | 0 | 15 | 0 | 0 |  | 0 |  | 0 | 21 | 0 | 0 |  | SO_02 | 001
[5 empty] | 18 | SP | 162301401 |  | Vodorovné přemístění větví stromů listnatých do 5 km D kmene do 300 mm | kus | 12 | 0 | 12 | 0 | 0 |  | 0 |  | 0 | 21 | 0 | 0 |  | SO_02 | 001
[5 empty] | 19 | SP | 162301402 |  | Vodorovné přemístění větví stromů listnatých do 5 km D kmene do 500 mm | kus | 7 | 0 | 7 | 0 | 0 |  | 0 |  | 0 | 21 | 0 | 0 |  | SO_02 | 001
[5 empty] | 20 | SP | 162301404 |  | Vodorovné přemístění větví stromů listnatých do 5 km D kmene do 900 mm | kus | 4 | 0 | 4 | 0 | 0 |  | 0 |  | 0 | 21 | 0 | 0 |  | SO_02 | 001
[5 empty] | 21 | SP | 162301421 |  | Vodorovné přemístění pařezů do 5 km D do 300 mm | kus | 12 | 0 | 12 | 0 | 0 |  | 0 |  | 0 | 21 | 0 | 0 |  | SO_02 | 001
[5 empty] | 22 | SP | 162301422 |  | Vodorovné přemístění pařezů do 5 km D do 500 mm | kus | 7 | 0 | 7 | 0 | 0 |  | 0 |  | 0 | 21 | 0 | 0 |  | SO_02 | 001
[5 empty] | 23 | SP | 162301424 |  | Vodorovné přemístění pařezů do 5 km D do 900 mm | kus | 4 | 0 | 4 | 0 | 0 |  | 0 |  | 0 | 21 | 0 | 0 |  | SO_02 | 001
[5 empty] | 24 | SP | 162301901 |  | Příplatek k vodorovnému přemístění větví stromů listnatých D kmene do 300 mm ZKD 5 km | kus | 12 | 0 | 12 | 0 | 0 |  | 0 |  | 0 | 21 | 0 | 0 |  | SO_02 | 001
[5 empty] | 25 | SP | 162301902 |  | Příplatek k vodorovnému přemístění větví stromů listnatých D kmene do 500 mm ZKD 5 km | kus | 7 | 0 | 7 | 0 | 0 |  | 0 |  | 0 | 21 | 0 | 0 |  | SO_02 | 001
[5 empty] | 26 | SP | 162301904 |  | Příplatek k vodorovnému přemístění větví stromů listnatých D kmene do 900 mm ZKD 5 km | kus | 4 | 0 | 4 | 0 | 0 |  | 0 |  | 0 | 21 | 0 | 0 |  | SO_02 | 001
[5 empty] | 27 | SP | 162301921 |  | Příplatek k vodorovnému přemístění pařezů D 300 mm ZKD 5 km | kus | 12 | 0 | 12 | 0 | 0 |  | 0 |  | 0 | 21 | 0 | 0 |  | SO_02 | 001
[5 empty] | 28 | SP | 162301922 |  | Příplatek k vodorovnému přemístění pařezů D 500 mm ZKD 5 km | kus | 7 | 0 | 7 | 0 | 0 |  | 0 |  | 0 | 21 | 0 | 0 |  | SO_02 | 001
[5 empty] | 29 | SP | 162301924 |  | Příplatek k vodorovnému přemístění pařezů D 900 mm ZKD 5 km | kus | 4 | 0 | 4 | 0 | 0 |  | 0 |  | 0 | 21 | 0 | 0 |  | SO_02 | 001
[5 empty] | 30 | SP | 162701105 |  | Vodorovné přemístění do 10000 m výkopku/sypaniny z horniny tř. 1 až 4 | m3 | 881.4 | 0 | 881.4 | 0 | 0 |  | 0 |  | 0 | 21 | 0 | 0 |  | SO_02 | 001
[9 empty] | 1163-260+220*0,3+9 |  | 978 | [8 empty] | _
[9 empty] | neuznatelné;-96,6 |  | -96.6 | [8 empty] | _
[5 empty] | 31 | SP | 166101101 |  | Přehození neulehlého výkopku z horniny tř. 1 až 4 | m3 | 260 | 0 | 260 | 0 | 0 |  | 0 |  | 0 | 21 | 0 | 0 |  | SO_02 | 001
[5 empty] | 32 | SP | 167101102 |  | Nakládání výkopku z hornin tř. 1 až 4 přes 100 m3 | m3 | 881.4 | 0 | 881.4 | 0 | 0 |  | 0 |  | 0 | 21 | 0 | 0 |  | SO_02 | 001
[5 empty] | 33 | SP | 171201201 |  | Uložení sypaniny na skládky | m3 | 881.4 | 0 | 881.4 | 0 | 0 |  | 0 |  | 0 | 21 | 0 | 0 |  | SO_02 | 001
[5 empty] | 34 | SP | 171201211 |  | Poplatek za uložení stavebního odpadu - zeminy a kameniva na skládce | t | 1410.24 | 0 | 1410.24 | 0 | 0 |  | 0 |  | 0 | 21 | 0 | 0 |  | SO_02 | 001
[9 empty] | 978*1,6 |  | 1564.8 | [8 empty] | _
[9 empty] | neuznatelné;-96,6*1,6 |  | -154.56 | [8 empty] | _
[5 empty] | 35 | SP | 174101101 |  | Zásyp jam, šachet rýh nebo kolem objektů sypaninou se zhutněním | m3 | 6 | 0 | 6 | 0 | 0 |  | 0 |  | 0 | 21 | 0 | 0 |  | SO_02 | 001
[5 empty] | 36 | SP | 180900R01 |  | Nákup a dovoz zeminy do úseku 3 (vyměňovaná zemina) | m3 | 66 | 0 | 66 | 0 | 0 |  | 0 |  | 0 | 21 | 0 | 0 |  | SO_02 | 001
[5 empty] | 37 | SP | 181151311 |  | Plošná úprava terénu přes 500 m2 zemina tř 1 až 4 nerovnosti do 100 mm v rovinně a svahu do 1:5 | m2 | 2961 | 0 | 2961 | 0 | 0 |  | 0 |  | 0 | 21 | 0 | 0 |  | SO_02 | 001
[9 empty] | 2931+30 |  | 2961 | [8 empty] | _
[5 empty] | 38 | SP | 181451121 |  | Založení lučního trávníku výsevem plochy přes 1000 m2 v rovině a ve svahu do 1:5 | m2 | 2931 | 0 | 2931 | 0 | 0 |  | 0 |  | 0 | 21 | 0 | 0 |  | SO_02 | 001
[5 empty] | 39 | SP | 181951102 |  | Úprava pláně v hornině tř. 1 až 4 se zhutněním | m2 | 1850 | 0 | 1850 | 0 | 0 |  | 0 |  | 0 | 21 | 0 | 0 |  | SO_02 | 001
[9 empty] | ((260+66)*5)+220 |  | 1850 | [8 empty] | _
[5 empty] | 40 | SP | 182301123 |  | Rozprostření ornice pl do 500 m2 ve svahu přes 1:5 tl vrstvy do 200 mm | m2 | 2931 | 0 | 2931 | 0 | 0 |  | 0 |  | 0 | 21 | 0 | 0 |  | SO_02 | 001
[5 empty] | 41 | SP | 183403153 |  | Obdělání půdy hrabáním v rovině a svahu do 1:5 | m2 | 2961 | 0 | 2961 | 0 | 0 |  | 0 |  | 0 | 21 | 0 | 0 |  | SO_02 | 001
[5 empty] | 42 | SP | 183403161 |  | Obdělání půdy válením v rovině a svahu do 1:5 | m2 | 2961 | 0 | 2961 | 0 | 0 |  | 0 |  | 0 | 21 | 0 | 0 |  | SO_02 | 001
[5 empty] | 43 | SP | 185804312 |  | Zalití rostlin vodou plocha přes 20 m2 | m3 | 29.61 | 0 | 29.61 | 0 | 0 |  | 0 |  | 0 | 21 | 0 | 0 |  | SO_02 | 001
[9 empty] | 29,31+0,3 |  | 29.61 | [8 empty] | _
_
[9 empty] | 002: Základy | [5 empty] | 0 |  | 0 |  | 0 | _ | 0 | 0
[5 empty] | 1 | SP | 215901101 |  | Zhutnění podloží z hornin soudržných do 92% PS nebo nesoudržných sypkých I(d) do 0,8 | m2 | 2820 | 0 | 2820 | 0 | 0 |  | 0 |  | 0 | 21 | 0 | 0 |  | SO_02 | 002
[9 empty] | 2802+12+6 |  | 2820 | [8 empty] | _
_
[9 empty] | 004: Vodorovné konstrukce | [5 empty] | 0 |  | 8.9192 |  | 0 | _ | 0 | 0
[5 empty] | 1 | SP | 465513127 |  | Dlažba z lomového kamene na cementovou maltu s vyspárováním tl 200 mm | m2 | 12 | 0 | 12 | 0 | 0 | 0.74327 | 8.9192 |  | 0 | 21 | 0 | 0 |  | SO_02 | 004
_
[9 empty] | 005: Komunikace | [5 empty] | 0 |  | 1540.9166 |  | 0 | _ | 0 | 0
[5 empty] | 1 | SP | 564861111 |  | Podklad ze štěrkodrtě ŠD tl 200 mm | m2 | 2498 | 0 | 2498 | 0 | 0 | 0.378 | 944.244 |  | 0 | 21 | 0 | 0 |  | SO_02 | 005
[9 empty] | 2802+12+6 |  | 2820 | [8 empty] | _
[9 empty] | neuznatelné;-322 |  | -322 | [8 empty] | _
[5 empty] | 2 | SP | 565135111 |  | Asfaltový beton vrstva podkladní ACP 16 (obalované kamenivo OKS) tl 50 mm š do 3 m | m2 | 2498 | 0 | 2498 | 0 | 0 | 0.13188 | 329.4362 |  | 0 | 21 | 0 | 0 |  | SO_02 | 005
[5 empty] | 3 | SP | 577134131 |  | Asfaltový beton vrstva obrusná ACO 11 (ABS) tř. I tl 40 mm š do 3 m z modifikovaného asfaltu | m2 | 2498 | 0 | 2498 | 0 | 0 | 0.10373 | 259.1175 |  | 0 | 21 | 0 | 0 |  | SO_02 | 005
[5 empty] | 4 | SP | 591141111 |  | Kladení dlažby z kostek velkých z kamene na MC tl 50 mm | m2 | 20 | 0 | 20 | 0 | 0 | 0.19536 | 3.9072 |  | 0 | 21 | 0 | 0 |  | SO_02 | 005
[5 empty] | 5 | H | 59245267 |  | Dlažba pro nevidomé 20 x 10 x 6 cm barevná | m2 | 6 | 3 | 6.18 | 0 | 0 | 0.131 | 0.80958 |  | 0 | 21 | 0 | 0 |  | SO_02 | 005
[5 empty] | 6 | H | 59245308 |  | Dlažba 20 x 10 x 6 cm přírodní | m2 | 12 | 3 | 12.36 | 0 | 0 | 0.131 | 1.6192 |  | 0 | 21 | 0 | 0 |  | SO_02 | 005
[5 empty] | 7 | SP | 596211120 |  | Kladení zámkové dlažby komunikací pro pěší tl 60 mm skupiny B pl do 50 m2 | m2 | 18 | 0 | 18 | 0 | 0 | 0.08425 | 1.5165 |  | 0 | 21 | 0 | 0 |  | SO_02 | 005
[5 empty] | 8 | SP | 599141111 |  | Vyplnění spár mezi silničními dílci živičnou zálivkou | m | 74 | 0 | 74 | 0 | 0 | 0.0036 | 0.2664 |  | 0 | 21 | 0 | 0 |  | SO_02 | 005
_
[9 empty] | 009: Ostatní konstrukce a práce | [5 empty] | 0 |  | 505.7263 |  | 0 | _ | 0 | 0
[5 empty] | 1 | H | 59217489 |  | Obrubník betonový silniční 100x15x25 cm přírodní šedá | kus | 25 | 1 | 25.25 | 0 | 0 | 0.08 | 2.02 |  | 0 | 21 | 0 | 0 |  | SO_02 | 009
[5 empty] | 2 | H | 59217509 |  | Obrubník univerzální 50x8x25 cm, přírodní | kus | 2626 | 1 | 2652.26 | 0 | 0 | 0.024 | 63.6542 |  | 0 | 21 | 0 | 0 |  | SO_02 | 009
[5 empty] | 3 | H | 59223716 |  | Trouba betonová se zabudovaným těsnením TBH-Q 60/250/Z D60x250x10 cm | kus | 5 | 1 | 5.05 | 0 | 0 | 1.316 | 6.6458 |  | 0 | 21 | 0 | 0 |  | SO_02 | 009
[5 empty] | 4 | SP | 916131213 |  | Osazení silničního obrubníku betonového stojatého s boční opěrou do lože z betonu prostého | m | 25 | 0 | 25 | 0 | 0 | 0.1554 | 3.885 |  | 0 | 21 | 0 | 0 |  | SO_02 | 009
[5 empty] | 5 | SP | 916331112 |  | Osazení zahradního obrubníku betonového do lože z betonu s boční opěrou | m | 1813 | 0 | 1813 | 0 | 0 | 0.10095 | 183.0223 |  | 0 | 21 | 0 | 0 |  | SO_02 | 009
[5 empty] | 6 | SP | 916991121 |  | Lože pod obrubníky, krajníky nebo obruby z dlažebních kostek z betonu prostého | m3 | 74.77 | 0 | 74.77 | 0 | 0 | 2.2563 | 168.7065 |  | 0 | 21 | 0 | 0 |  | SO_02 | 009
[9 empty] | 1813*0,2*0,2+25*0,3*0,3 |  | 74.77 | [8 empty] | _
[5 empty] | 7 | SP | 919411121 |  | Čelo propustku z betonu prostého pro propustek z trub DN 600 až 800 | kus | 4 | 0 | 4 | 0 | 0 | 14.1497 | 56.599 |  | 0 | 21 | 0 | 0 |  | SO_02 | 009
[5 empty] | 8 | SP | 919521140 |  | Zřízení silničního propustku z trub betonových nebo ŽB DN 600 | m | 12.5 | 0 | 12.5 | 0 | 0 | 0.88535 | 11.0669 |  | 0 | 21 | 0 | 0 |  | SO_02 | 009
[5 empty] | 9 | SP | 919535557 |  | Obetonování trubního propustku betonem prostým tř. C 16/20 | m3 | 4.4675 | 0 | 4.4675 | 0 | 0 | 2.2667 | 10.1266 |  | 0 | 21 | 0 | 0 |  | SO_02 | 009
[9 empty] | 12,5*0,8*0,8-(((0,6*0,6*3,14)/4)*12,5) |  | 4.4675 | [8 empty] | _
[5 empty] | 10 | SP | 919735111 |  | Řezání stávajícího živičného krytu hl do 50 mm | m | 74 | 0 | 74 | 0 | 0 |  | 0 |  | 0 | 21 | 0 | 0 |  | SO_02 | 009
[5 empty] | 11 | SP | 979071121 |  | Očištění dlažebních kostek drobných s původním spárováním kamenivem těženým | m2 | 20 | 0 | 20 | 0 | 0 |  | 0 |  | 0 | 21 | 0 | 0 |  | SO_02 | 009
_
[9 empty] | 099: Přesun hmot HSV | [5 empty] | 0 |  | 0 |  | 0 | _ | 0 | 0
[5 empty] | 1 | SP | 997006512 |  | Vodorovné doprava suti s naložením a složením na skládku do 1 km | t | 11.864 | 0 | 11.864 | 0 | 0 |  | 0 |  | 0 | 21 | 0 | 0 |  | SO_02 | 099
[5 empty] | 2 | SP | 997006519 |  | Příplatek k vodorovnému přemístění suti na skládku ZKD 1 km přes 1 km | t | 166.096 | 0 | 166.096 | 0 | 0 |  | 0 |  | 0 | 21 | 0 | 0 |  | SO_02 | 099
[9 empty] | 11,864*14 |  | 166.096 | [8 empty] | _
[5 empty] | 3 | SP | 997013831 |  | Poplatek za uložení na skládce (skládkovné) stavebního odpadu směsného kód odpadu 170 904 | t | 11.864 | 0 | 11.864 | 0 | 0 |  | 0 |  | 0 | 21 | 0 | 0 |  | SO_02 | 099
[5 empty] | 4 | SP | 998225111 |  | Přesun hmot pro pozemní komunikace s krytem z kamene, monolitickým betonovým nebo živičným | t | 2055.651 | 0 | 2055.651 | 0 | 0 |  | 0 |  | 0 | 21 | 0 | 0 |  | SO_02 | 099
_
[9 empty] | V03: Zařízení staveniště | [5 empty] | 0 |  | 0 |  | 0 | _ | 0 | 0
[5 empty] | 1 | ON | 030001000 |  | Zařízení staveniště | Kč | 1 | 0 | 1 | 0 | 0 |  | 0 |  | 0 | 21 | 0 | 0 |  | SO_02 | V03
[5 empty] | 2 | ON | 032603000 |  | Ostatní náklady - geodetické práce před výstavbou a po výstavbě, DIO, zkoušky pláně | Kč | 1 | 0 | 1 | 0 | 0 |  | 0 |  | 0 | 21 | 0 | 0 |  | SO_02 | V03
_
_
[9 empty] | SO_02-1: Výstavba nových úseků - nezpůsobilé náklady | [5 empty] | 0 |  | 197.5824 |  | 0 | _ | 0 | 0
[9 empty] | 001: Zemní práce | [5 empty] | 0 |  | 0 |  | 0 | _ | 0 | 0
[5 empty] | 1 | SP | 122201103 |  | Odkopávky a prokopávky nezapažené v hornině tř. 3 objem do 5000 m3 | m3 | 96.6 | 0 | 96.6 | 0 | 0 |  | 0 |  | 0 | 21 | 0 | 0 |  | SO_02-1 | 001
[9 empty] | neuznatelné;322*0,3 |  | 96.6 | [8 empty] | _
[5 empty] | 2 | SP | 122201109 |  | Příplatek za lepivost u odkopávek v hornině tř. 1 až 3 | m3 | 96.6 | 0 | 96.6 | 0 | 0 |  | 0 |  | 0 | 21 | 0 | 0 |  | SO_02-1 | 001
[5 empty] | 3 | SP | 162701105 |  | Vodorovné přemístění do 10000 m výkopku/sypaniny z horniny tř. 1 až 4 | m3 | 96.6 | 0 | 96.6 | 0 | 0 |  | 0 |  | 0 | 21 | 0 | 0 |  | SO_02-1 | 001
[9 empty] | neuznatelné;96,6 |  | 96.6 | [8 empty] | _
[5 empty] | 4 | SP | 167101102 |  | Nakládání výkopku z hornin tř. 1 až 4 přes 100 m3 | m3 | 96.6 | 0 | 96.6 | 0 | 0 |  | 0 |  | 0 | 21 | 0 | 0 |  | SO_02-1 | 001
[5 empty] | 5 | SP | 171201201 |  | Uložení sypaniny na skládky | m3 | 96.6 | 0 | 96.6 | 0 | 0 |  | 0 |  | 0 | 21 | 0 | 0 |  | SO_02-1 | 001
[5 empty] | 6 | SP | 171201211 |  | Poplatek za uložení stavebního odpadu - zeminy a kameniva na skládce | t | 154.56 | 0 | 154.56 | 0 | 0 |  | 0 |  | 0 | 21 | 0 | 0 |  | SO_02-1 | 001
[9 empty] | 96,6*1,6 |  | 154.56 | [8 empty] | _
_
[9 empty] | 005: Komunikace | [5 empty] | 0 |  | 197.5824 |  | 0 | _ | 0 | 0
[5 empty] | 1 | SP | 564861111 |  | Podklad ze štěrkodrtě ŠD tl 200 mm | m2 | 322 | 0 | 322 | 0 | 0 | 0.378 | 121.716 |  | 0 | 21 | 0 | 0 |  | SO_02-1 | 005
[9 empty] | neuznatelné;322 |  | 322 | [8 empty] | _
[5 empty] | 2 | SP | 565135111 |  | Asfaltový beton vrstva podkladní ACP 16 (obalované kamenivo OKS) tl 50 mm š do 3 m | m2 | 322 | 0 | 322 | 0 | 0 | 0.13188 | 42.4654 |  | 0 | 21 | 0 | 0 |  | SO_02-1 | 005
[5 empty] | 3 | SP | 577134131 |  | Asfaltový beton vrstva obrusná ACO 11 (ABS) tř. I tl 40 mm š do 3 m z modifikovaného asfaltu | m2 | 322 | 0 | 322 | 0 | 0 | 0.10373 | 33.4011 |  | 0 | 21 | 0 | 0 |  | SO_02-1 | 005
_
[9 empty] | 099: Přesun hmot HSV | [5 empty] | 0 |  | 0 |  | 0 | _ | 0 | 0
[5 empty] | 1 | SP | 998225111 |  | Přesun hmot pro pozemní komunikace s krytem z kamene, monolitickým betonovým nebo živičným | t | 197.5824 | 0 | 197.5824 | 0 | 0 |  | 0 |  | 0 | 21 | 0 | 0 |  | SO_02-1 | 099
_
[9 empty] | V03: Zařízení staveniště | [5 empty] | 0 |  | 0 |  | 0 | _ | 0 | 0
[5 empty] | 1 | ON | 030001000 |  | Zařízení staveniště | Kč | 1 | 0 | 1 | 0 | 0 |  | 0 |  | 0 | 21 | 0 | 0 |  | SO_02-1 | V03
[5 empty] | 2 | ON | 032603000 |  | Ostatní náklady - DIO | Kč | 1 | 0 | 1 | 0 | 0 |  | 0 |  | 0 | 21 | 0 | 0 |  | SO_02-1 | V03
_
_
[9 empty] | SO_03: Odpočinková místa | [5 empty] | 0 |  | 289.1998 |  | 29.8575 | _ | 0 | 0
[9 empty] | 001: Zemní práce | [5 empty] | 0 |  | 0 |  | 0 | _ | 0 | 0
[5 empty] | 1 | SP | 111201101 |  | Odstranění křovin a stromů průměru kmene do 100 mm i s kořeny z celkové plochy do 1000 m2 | m2 | 470 | 0 | 470 | 0 | 0 |  | 0 |  | 0 | 21 | 0 | 0 |  | SO_03 | 001
[5 empty] | 2 | SP | 112151113 |  | Směrové kácení stromů s rozřezáním a odvětvením D kmene do 400 mm | kus | 12 | 0 | 12 | 0 | 0 |  | 0 |  | 0 | 21 | 0 | 0 |  | SO_03 | 001
[5 empty] | 3 | SP | 112201113 |  | Odstranění pařezů D do 0,4 m v rovině a svahu 1:5 s odklizením do 20 m a zasypáním jámy | kus | 12 | 0 | 12 | 0 | 0 |  | 0 |  | 0 | 21 | 0 | 0 |  | SO_03 | 001
[5 empty] | 4 | SP | 122201101 |  | Odkopávky a prokopávky nezapažené v hornině tř. 3 objem do 100 m3 | m3 | 18.282 | 0 | 18.282 | 0 | 0 |  | 0 |  | 0 | 21 | 0 | 0 |  | SO_03 | 001
[9 empty] | (24+17,5)*0,3 |  | 12.45 | [8 empty] | _
[9 empty] | 2,7*3,6*0,3*2 |  | 5.832 | [8 empty] | _
[5 empty] | 5 | SP | 122201109 |  | Příplatek za lepivost u odkopávek v hornině tř. 1 až 3 | m3 | 12.45 | 0 | 12.45 | 0 | 0 |  | 0 |  | 0 | 21 | 0 | 0 |  | SO_03 | 001
[5 empty] | 6 | SP | 131203102 |  | Hloubení jam ručním nebo pneum nářadím v nesoudržných horninách tř. 3 | m3 | 1.86 | 0 | 1.86 | 0 | 0 |  | 0 |  | 0 | 21 | 0 | 0 |  | SO_03 | 001
[9 empty] | ((0,3*0,3*0,5*6)+(0,5*0,5*0,7*2))*3 |  | 1.86 | [8 empty] | _
[5 empty] | 7 | SP | 131203109 |  | Příplatek za lepivost u hloubení jam ručním nebo pneum nářadím v hornině tř. 3 | m3 | 3.45 | 0 | 3.45 | 0 | 0 |  | 0 |  | 0 | 21 | 0 | 0 |  | SO_03 | 001
[5 empty] | 8 | SP | 161101101 |  | Svislé přemístění výkopku z horniny tř. 1 až 4 hl výkopu do 2,5 m | m3 | 15.9 | 0 | 15.9 | 0 | 0 |  | 0 |  | 0 | 21 | 0 | 0 |  | SO_03 | 001
[9 empty] | 3,45+12,45 |  | 15.9 | [8 empty] | _
[5 empty] | 9 | SP | 162301402 |  | Vodorovné přemístění větví stromů listnatých do 5 km D kmene do 500 mm | kus | 12 | 0 | 12 | 0 | 0 |  | 0 |  | 0 | 21 | 0 | 0 |  | SO_03 | 001
[5 empty] | 10 | SP | 162301422 |  | Vodorovné přemístění pařezů do 5 km D do 500 mm | kus | 12 | 0 | 12 | 0 | 0 |  | 0 |  | 0 | 21 | 0 | 0 |  | SO_03 | 001
[5 empty] | 11 | SP | 162301902 |  | Příplatek k vodorovnému přemístění větví stromů listnatých D kmene do 500 mm ZKD 5 km | kus | 12 | 0 | 12 | 0 | 0 |  | 0 |  | 0 | 21 | 0 | 0 |  | SO_03 | 001
[5 empty] | 12 | SP | 162301922 |  | Příplatek k vodorovnému přemístění pařezů D 500 mm ZKD 5 km | kus | 12 | 0 | 12 | 0 | 0 |  | 0 |  | 0 | 21 | 0 | 0 |  | SO_03 | 001
[5 empty] | 13 | SP | 162701105 |  | Vodorovné přemístění do 10000 m výkopku/sypaniny z horniny tř. 1 až 4 | m3 | 15.9 | 0 | 15.9 | 0 | 0 |  | 0 |  | 0 | 21 | 0 | 0 |  | SO_03 | 001
[5 empty] | 14 | SP | 167101101 |  | Nakládání výkopku z hornin tř. 1 až 4 do 100 m3 | m3 | 15.9 | 0 | 15.9 | 0 | 0 |  | 0 |  | 0 | 21 | 0 | 0 |  | SO_03 | 001
[5 empty] | 15 | SP | 171201201 |  | Uložení sypaniny na skládky | m3 | 15.9 | 0 | 15.9 | 0 | 0 |  | 0 |  | 0 | 21 | 0 | 0 |  | SO_03 | 001
[5 empty] | 16 | SP | 171201211 |  | Poplatek za uložení stavebního odpadu - zeminy a kameniva na skládce | t | 25.44 | 0 | 25.44 | 0 | 0 |  | 0 |  | 0 | 21 | 0 | 0 |  | SO_03 | 001
[9 empty] | 15,9*1,6 |  | 25.44 | [8 empty] | _
_
[9 empty] | 002: Základy | [5 empty] | 0 |  | 8.4639 |  | 0 | _ | 0 | 0
[5 empty] | 1 | SP | 275313711 |  | Základové patky z betonu tř. C 20/25 | m3 | 3.45 | 0 | 3.45 | 0 | 0 | 2.4533 | 8.4639 |  | 0 | 21 | 0 | 0 |  | SO_03 | 002
_
[9 empty] | 003: Svislé konstrukce | [5 empty] | 0 |  | 10.8681 |  | 0 | _ | 0 | 0
[5 empty] | 1 | SP | 348211911 |  | Příplatek k cenám zdiva plotových zdí z kamene na maltu za jednostranné lícování zdiva | m3 | 13.27 | 0 | 13.27 | 0 | 0 |  | 0 |  | 0 | 21 | 0 | 0 |  | SO_03 | 003
[9 empty] | u rybníka;12 |  | 12 | [8 empty] | _
[9 empty] | u komína;1,27 |  | 1.27 | [8 empty] | _
[5 empty] | 2 | SP | 348213124 |  | Zdění zdiva plot. zdí z nepravidelných kamenů na maltu, objem kamene přes 0,02m3, š spáry do 50mm | m3 | 13.27 | 0 | 13.27 | 0 | 0 | 0.819 | 10.8681 |  | 0 | 21 | 0 | 0 |  | SO_03 | 003
[9 empty] | u rybníka;12 |  | 12 | [8 empty] | _
[9 empty] | u komína;1,27 |  | 1.27 | [8 empty] | _
_
[9 empty] | 004: Vodorovné konstrukce | [5 empty] | 0 |  | 4.4234 |  | 0 | _ | 0 | 0
[5 empty] | 1 | SP | 434311115 |  | Schodišťové stupně dusané na terén z betonu tř. C 20/25 bez potěru | m | 39 | 0 | 39 | 0 | 0 | 0.11046 | 4.3079 |  | 0 | 21 | 0 | 0 |  | SO_03 | 004
[9 empty] | 3*13 |  | 39 | [8 empty] | _
[5 empty] | 2 | SP | 434351141 |  | Zřízení bednění stupňů přímočarých schodišť | m2 | 17.55 | 0 | 17.55 | 0 | 0 | 0.00658 | 0.11548 |  | 0 | 21 | 0 | 0 |  | SO_03 | 004
[9 empty] | 3*0,45*13 |  | 17.55 | [8 empty] | _
[5 empty] | 3 | SP | 434351142 |  | Odstranění bednění stupňů přímočarých schodišť | m2 | 17.55 | 0 | 17.55 | 0 | 0 |  | 0 |  | 0 | 21 | 0 | 0 |  | SO_03 | 004
_
[9 empty] | 005: Komunikace | [5 empty] | 0 |  | 256.5414 |  | 0 | _ | 0 | 0
[5 empty] | 1 | SP | 564851113 |  | Podklad ze štěrkodrtě ŠD tl 170 mm | m2 | 298.2 | 0 | 298.2 | 0 | 0 | 0.31628 | 94.3147 |  | 0 | 21 | 0 | 0 |  | SO_03 | 005
[9 empty] | mlatové plochy;298,2 |  | 298.2 | [8 empty] | _
[5 empty] | 2 | SP | 564861111 |  | Podklad ze štěrkodrtě ŠD tl 200 mm | m2 | 53.5 | 0 | 53.5 | 0 | 0 | 0.378 | 20.223 |  | 0 | 21 | 0 | 0 |  | SO_03 | 005
[5 empty] | 3 | SP | 564952111 |  | Podklad z mechanicky zpevněného kameniva MZK tl 150 mm | m2 | 298.2 | 0 | 298.2 | 0 | 0 | 0.3719 | 110.9006 |  | 0 | 21 | 0 | 0 |  | SO_03 | 005
[9 empty] | mlatové plochy;298,2 |  | 298.2 | [8 empty] | _
[5 empty] | 4 | SP | 571907117 |  | Posyp krytu kamenivem drceným nebo těženým do 65 kg/m2 | m2 | 298.2 | 0 | 298.2 | 0 | 0 | 0.06498 | 19.377 |  | 0 | 21 | 0 | 0 |  | SO_03 | 005
[9 empty] | mlatové plochy;298,2 |  | 298.2 | [8 empty] | _
[5 empty] | 5 | H | 59245308 |  | Dlažba 20 x 10 x 6 cm přírodní | m2 | 53.5 | 3 | 55.105 | 0 | 0 | 0.131 | 7.2188 |  | 0 | 21 | 0 | 0 |  | SO_03 | 005
[5 empty] | 6 | SP | 596211120 |  | Kladení zámkové dlažby komunikací pro pěší tl 60 mm skupiny B pl do 50 m2 | m2 | 53.5 | 0 | 53.5 | 0 | 0 | 0.08425 | 4.5074 |  | 0 | 21 | 0 | 0 |  | SO_03 | 005
[9 empty] | (24+17,5)+12 |  | 53.5 | [8 empty] | _
_
[9 empty] | 006: Úpravy povrchu | [5 empty] | 0 |  | 0.76095 |  | 0 | _ | 0 | 0
[5 empty] | 1 | SP | 628631211 |  | Spárování zdí a valů z lomového kamene cementovou maltou hl do 30 mm | m2 | 44.5 | 0 | 44.5 | 0 | 0 | 0.0171 | 0.76095 |  | 0 | 21 | 0 | 0 |  | SO_03 | 006
[9 empty] | u komína;25*1 |  | 25 | [8 empty] | _
[9 empty] | u rybníka;19,5 |  | 19.5 | [8 empty] | _
_
[9 empty] | 009: Ostatní konstrukce a práce | [5 empty] | 0 |  | 6.7846 |  | 29.8575 | _ | 0 | 0
[5 empty] | 1 | H | 74910130 |  | koš odpadkový kovový (kotvený,uzamykatelný), výška 88,5 cm, šířka 37 cm, obsah 60 l | kus | 4 | 0 | 4 | 0 | 0 | 0.01 | 0.04 |  | 0 | 21 | 0 | 0 |  | SO_03 | 009
[5 empty] | 2 | H | 74910152 |  | stojan na kola na 10 kol oboustranný, kov 73 x 175 x 50 cm | kus | 4 | 0 | 4 | 0 | 0 | 0.03 | 0.12 |  | 0 | 21 | 0 | 0 |  | SO_03 | 009
[5 empty] | 3 | H | 749101R1 |  | Lavička bez opěradla 260 x 40 x 45 cm konstrukce - kov, sedák - dřevo, - povrchová úprava shodná s přístřeškem | kus | 10 | 0 | 10 | 0 | 0 | 0.0566 | 0.566 |  | 0 | 21 | 0 | 0 |  | SO_03 | 009
[5 empty] | 4 | H | 749101R2 |  | Pult 200 x 70 cm konstrukce - kov, dřevo, - povrchová úprava shodná s přístřeškem | kus | 6 | 0 | 6 | 0 | 0 | 0.0566 | 0.3396 |  | 0 | 21 | 0 | 0 |  | SO_03 | 009
[5 empty] | 5 | SP | 936124112 |  | Montáž lavičky stabilní parkové se zabetonováním noh | kus | 10 | 0 | 10 | 0 | 0 | 0.35744 | 3.5744 |  | 0 | 21 | 0 | 0 |  | SO_03 | 009
[5 empty] | 6 | SP | 9361241R1 |  | Montáž pultu 200 x 70 cm na konstrukci přístřešku | kus | 6 | 0 | 6 | 0 | 0 | 0.35744 | 2.1446 |  | 0 | 21 | 0 | 0 |  | SO_03 | 009
[5 empty] | 7 | SP | 962022591 |  | Bourání zdiva nadzákladového kamenného na sucho přes 1 m3 | m3 | 13.27 | 0 | 13.27 | 0 | 0 |  | 0 | 2.25 | 29.8575 | 21 | 0 | 0 |  | SO_03 | 009
[9 empty] | u rybníka;12 |  | 12 | [8 empty] | _
[9 empty] | u komína;1,27 |  | 1.27 | [8 empty] | _
_
[9 empty] | 099: Přesun hmot HSV | [5 empty] | 0 |  | 0 |  | 0 | _ | 0 | 0
[5 empty] | 1 | SP | 998231311 |  | Přesun hmot pro sadovnické a krajinářské úpravy vodorovně do 5000 m | t | 287.8424 | 0 | 287.8424 | 0 | 0 |  | 0 |  | 0 | 21 | 0 | 0 |  | SO_03 | 099
_
[9 empty] | 762: Konstrukce tesařské | [5 empty] | 0 |  | 1.0085 |  | 0 | _ | 0 | 0
[5 empty] | 1 | H | 60511125 |  | fošny prismované (středové) řezivo stavební do š 160mm dl 2-5m | m3 | 1.6335 | 8 | 1.7642 | 0 | 0 | 0.55 | 0.9703 |  | 0 | 21 | 0 | 0 |  | SO_03 | 762
[9 empty] | 2,75*3,6*0,055*3 |  | 1.6335 | [8 empty] | _
[5 empty] | 2 | SP | 762341210 |  | Montáž bednění střech rovných a šikmých sklonu do 60° z hrubých prken na sraz | m2 | 29.7 | 0 | 29.7 | 0 | 0 |  | 0 |  | 0 | 21 | 0 | 0 |  | SO_03 | 762
[9 empty] | 2,75*3,6*3 |  | 29.7 | [8 empty] | _
[5 empty] | 3 | SP | 762395000 |  | Spojovací prostředky pro montáž krovu, bednění, laťování, světlíky, klíny | m3 | 1.634 | 0 | 1.634 | 0 | 0 | 0.02337 | 0.038187 |  | 0 | 21 | 0 | 0 |  | SO_03 | 762
[5 empty] | 4 | SP | 762890R01 |  | Dřevěné molo 3 x 5,9 m se 2 lavicemi a stolem, výška 1m nad hladinou vč. kotvení a povrch. úpravy - dodávka + montáž - dílenská dokumentace dodavatele | kpl | 1 | 0 | 1 | 0 | 0 |  | 0 |  | 0 | 21 | 0 | 0 |  | SO_03 | 762
[5 empty] | 5 | SP | 998762201 |  | Přesun hmot procentní pro kce tesařské v objektech v do 6 m | % | 5.13 | 0 | 5.13 | 0 | 0 |  | 0 |  | 0 | 21 | 0 | 0 |  | SO_03 | 762
_
[9 empty] | 764: Konstrukce klempířské | [5 empty] | 0 |  | 0.27185 |  | 0 | _ | 0 | 0
[5 empty] | 1 | SP | 764111641 |  | Krytina střechy rovné drážkováním ze svitků z Pz plechu s povrchovou úpravou do rš 670 sklonu do 30° | m2 | 29.7 | 0 | 29.7 | 0 | 0 | 0.00724 | 0.21503 |  | 0 | 21 | 0 | 0 |  | SO_03 | 764
[9 empty] | 2,75*3,6*3 |  | 29.7 | [8 empty] | _
[5 empty] | 2 | SP | 764511413 |  | Žlab podokapní hranatý z Pz plechu rš 250 mm | m | 24.6 | 0 | 24.6 | 0 | 0 | 0.00231 | 0.056826 |  | 0 | 21 | 0 | 0 |  | SO_03 | 764
[5 empty] | 3 | SP | 998764201 |  | Přesun hmot procentní pro konstrukce klempířské v objektech v do 6 m | % | 1.52 | 0 | 1.52 | 0 | 0 |  | 0 |  | 0 | 21 | 0 | 0 |  | SO_03 | 764
_
[9 empty] | 767: Konstrukce zámečnické | [5 empty] | 0 |  | 0.071499 |  | 0 | _ | 0 | 0
[5 empty] | 1 | SP | 130100R01 |  | Ocelové prvky přístřešku - dodávka | kg | 1191.65 | 0 | 1191.65 | 0 | 0 |  | 0 |  | 0 | 21 | 0 | 0 |  | SO_03 | 767
[5 empty] | 2 | SP | 767955R01 |  | Zinkování ocel. prvků přístřešku | kg | 1191.65 | 0 | 1191.65 | 0 | 0 |  | 0 |  | 0 | 21 | 0 | 0 |  | SO_03 | 767
[5 empty] | 3 | SP | 767995113 |  | Montáž atypických zámečnických konstrukcí hmotnosti do 20 kg | kg | 1191.65 | 0 | 1191.65 | 0 | 0 | 6e-05 | 0.071499 |  | 0 | 21 | 0 | 0 |  | SO_03 | 767
[5 empty] | 4 | SP | 767995R01 |  | Dešťový svod - zavěšený kovový řetěz - dodávka + montáž | m | 12.6 | 0 | 12.6 | 0 | 0 |  | 0 |  | 0 | 21 | 0 | 0 |  | SO_03 | 767
[5 empty] | 5 | SP | 998767201 |  | Přesun hmot procentní pro zámečnické konstrukce v objektech v do 6 m | % | 1.35 | 0 | 1.35 | 0 | 0 |  | 0 |  | 0 | 21 | 0 | 0 |  | SO_03 | 767
_
[9 empty] | 783: Nátěry | [5 empty] | 0 |  | 0.005544 |  | 0 | _ | 0 | 0
[5 empty] | 1 | SP | 783213011 |  | Napouštěcí jednonásobný syntetický biocidní nátěr tesařských prvků nezabudovaných do konstrukce | m2 | 39.6 | 0 | 39.6 | 0 | 0 | 0.00014 | 0.005544 |  | 0 | 21 | 0 | 0 |  | SO_03 | 783
[9 empty] | 2,75*3,6*2*2 |  | 39.6 | [8 empty] | _
_
[9 empty] | V03: Zařízení staveniště | [5 empty] | 0 |  | 0 |  | 0 | _ | 0 | 0
[5 empty] | 1 | ON | 030001000 |  | Zařízení staveniště | Kč | 1 | 0 | 1 | 0 | 0 |  | 0 |  | 0 | 21 | 0 | 0 |  | SO_03 | V03
[5 empty] | 2 | ON | 032603000 |  | Ostatní náklady - geodetické práce před výstavbou a po výstavbě, zkoušky pláně | Kč | 1 | 0 | 1 | 0 | 0 |  | 0 |  | 0 | 21 | 0 | 0 |  | SO_03 | V03
_
_
[9 empty] | SO_04: Lávka a opěrná zeď v úseku 9 | [5 empty] | 0 |  | 191.9307 |  | 1.5 | _ | 0 | 0
[9 empty] | 002: Základy | [5 empty] | 0 |  | 2.1818 |  | 0 | _ | 0 | 0
[5 empty] | 1 | SP | 274321116 |  | Základové pasy, prahy, věnce a ostruhy mostních konstrukcí ze ŽB C 20/25 | m3 | 0.82 | 0 | 0.82 | 0 | 0 | 2.5263 | 2.0715 |  | 0 | 21 | 0 | 0 |  | SO_04 | 002
[9 empty] | mostek;(2,5*0,41*0,4)*2 |  | 0.82 | [8 empty] | _
[5 empty] | 2 | SP | 274354111 |  | Bednění základových pasů - zřízení | m2 | 4 | 0 | 4 | 0 | 0 | 0.00144 | 0.00576 |  | 0 | 21 | 0 | 0 |  | SO_04 | 002
[9 empty] | mostek;(2,5*0,8)*2 |  | 4 | [8 empty] | _
[5 empty] | 3 | SP | 274354211 |  | Bednění základových pasů - odstranění | m2 | 4 | 0 | 4 | 0 | 0 | 4e-05 | 0.00016 |  | 0 | 21 | 0 | 0 |  | SO_04 | 002
[5 empty] | 4 | SP | 274361821 |  | Výztuž základových pásů betonářskou ocelí 10 505 (R) | t | 0.0984 | 0 | 0.0984 | 0 | 0 | 1.0602 | 0.10432 |  | 0 | 21 | 0 | 0 |  | SO_04 | 002
[9 empty] | mostek;0,82*0,12 |  | 0.0984 | [8 empty] | _
_
[9 empty] | 003: Svislé konstrukce | [5 empty] | 0 |  | 185.3611 |  | 0 | _ | 0 | 0
[5 empty] | 1 | SP | 327323127 |  | Opěrné zdi a valy ze ŽB tř. C 25/30 | m3 | 71.425 | 0 | 71.425 | 0 | 0 | 2.4533 | 175.2262 |  | 0 | 21 | 0 | 0 |  | SO_04 | 003
[5 empty] | 2 | SP | 327351211 |  | Bednění opěrných zdí a valů svislých i skloněných zřízení | m2 | 188.8 | 0 | 188.8 | 0 | 0 | 0.00237 | 0.44746 |  | 0 | 21 | 0 | 0 |  | SO_04 | 003
[5 empty] | 3 | SP | 327351221 |  | Bednění opěrných zdí a valů svislých i skloněných odstranění | m2 | 188.8 | 0 | 188.8 | 0 | 0 |  | 0 |  | 0 | 21 | 0 | 0 |  | SO_04 | 003
[5 empty] | 4 | SP | 327361006 |  | Výztuž opěrných zdí a valů D 12 mm z betonářské oceli 10 505 | t | 9.2852 | 0 | 9.2852 | 0 | 0 | 1.0433 | 9.6874 |  | 0 | 21 | 0 | 0 |  | SO_04 | 003
[9 empty] | 71,425*0,13 |  | 9.2852 | [8 empty] | _
_
[9 empty] | 004: Vodorovné konstrukce | [5 empty] | 0 |  | 3.8862 |  | 0 | _ | 0 | 0
[5 empty] | 1 | SP | 411321414 |  | Stropy deskové ze ŽB tř. C 25/30 | m3 | 1.4969 | 0 | 1.4969 | 0 | 0 | 2.4534 | 3.6725 |  | 0 | 21 | 0 | 0 |  | SO_04 | 004
[9 empty] | mostek;(2,5*2,395)*0,25 |  | 1.4969 | [8 empty] | _
[5 empty] | 2 | SP | 411351011 |  | Zřízení bednění stropů deskových tl do 25 cm bez podpěrné kce | m2 | 3.9375 | 0 | 3.9375 | 0 | 0 | 0.00533 | 0.020987 |  | 0 | 21 | 0 | 0 |  | SO_04 | 004
[9 empty] | mostek;(2,5*1,575) |  | 3.9375 | [8 empty] | _
[5 empty] | 3 | SP | 411351012 |  | Odstranění bednění stropů deskových tl do 25 cm bez podpěrné kce | m2 | 3.938 | 0 | 3.938 | 0 | 0 |  | 0 |  | 0 | 21 | 0 | 0 |  | SO_04 | 004
[5 empty] | 4 | SP | 411354311 |  | Zřízení podpěrné konstrukce stropů výšky do 4 m tl do 15 cm | m2 | 3.938 | 0 | 3.938 | 0 | 0 | 0.00081 | 0.0031898 |  | 0 | 21 | 0 | 0 |  | SO_04 | 004
[5 empty] | 5 | SP | 411354312 |  | Odstranění podpěrné konstrukce stropů výšky do 4 m tl do 15 cm | m2 | 3.938 | 0 | 3.938 | 0 | 0 |  | 0 |  | 0 | 21 | 0 | 0 |  | SO_04 | 004
[5 empty] | 6 | SP | 411361821 |  | Výztuž stropů betonářskou ocelí 10 505 | t | 0.17964 | 0 | 0.17964 | 0 | 0 | 1.0552 | 0.18955 |  | 0 | 21 | 0 | 0 |  | SO_04 | 004
[9 empty] | 1,497*0,12 |  | 0.17964 | [8 empty] | _
_
[9 empty] | 009: Ostatní konstrukce a práce | [5 empty] | 0 |  | 0.2004 |  | 1.5 | _ | 0 | 0
[5 empty] | 1 | SP | 911111111 |  | Montáž zábradlí ocelového zabetonovaného | m | 5 | 0 | 5 | 0 | 0 | 0.04008 | 0.2004 |  | 0 | 21 | 0 | 0 |  | SO_04 | 009
[5 empty] | 2 | SP | 962022490 |  | Bourání zdiva nadzákladového kamenného na MC do 1 m3 | m3 | 0.6 | 0 | 0.6 | 0 | 0 |  | 0 | 2.5 | 1.5 | 21 | 0 | 0 |  | SO_04 | 009
[9 empty] | 2,5*0,4*0,3*2 |  | 0.6 | [8 empty] | _
_
[9 empty] | 099: Přesun hmot HSV | [5 empty] | 0 |  | 0 |  | 0 | _ | 0 | 0
[5 empty] | 1 | SP | 997006512 |  | Vodorovné doprava suti s naložením a složením na skládku do 1 km | t | 1.5 | 0 | 1.5 | 0 | 0 |  | 0 |  | 0 | 21 | 0 | 0 |  | SO_04 | 099
[5 empty] | 2 | SP | 997006519 |  | Příplatek k vodorovnému přemístění suti na skládku ZKD 1 km přes 1 km | t | 21 | 0 | 21 | 0 | 0 |  | 0 |  | 0 | 21 | 0 | 0 |  | SO_04 | 099
[9 empty] | 1,5*14 |  | 21 | [8 empty] | _
[5 empty] | 3 | SP | 997013831 |  | Poplatek za uložení na skládce (skládkovné) stavebního odpadu směsného kód odpadu 170 904 | t | 1.5 | 0 | 1.5 | 0 | 0 |  | 0 |  | 0 | 21 | 0 | 0 |  | SO_04 | 099
[5 empty] | 4 | SP | 998152121 |  | Přesun hmot pro oplocení nebo objekty pozemní různé z betonu monolitického v do 3 m | t | 191.6295 | 0 | 191.6295 | 0 | 0 |  | 0 |  | 0 | 21 | 0 | 0 |  | SO_04 | 099
_
[9 empty] | 767: Konstrukce zámečnické | [5 empty] | 0 |  | 0.3 |  | 0 | _ | 0 | 0
[5 empty] | 1 | SP | 553912R01 |  | Zábradlí na lávce - výška nad lávkou 1300 mm, zinkováno - dílenská dokumentace dodavatele | m | 5 | 0 | 5 | 0 | 0 | 0.06 | 0.3 |  | 0 | 21 | 0 | 0 |  | SO_04 | 767
[5 empty] | 2 | SP | 998767101 |  | Přesun hmot tonážní pro zámečnické konstrukce v objektech v do 6 m | t | 0.3 | 0 | 0.3 | 0 | 0 |  | 0 |  | 0 | 21 | 0 | 0 |  | SO_04 | 767
_
[9 empty] | 777: Podlahy lité | [5 empty] | 0 |  | 0.0011975 |  | 0 | _ | 0 | 0
[5 empty] | 1 | SP | 777612109 |  | Uzavírací epoxidový protiskluzný nátěr podlahy | m2 | 5.9875 | 0 | 5.9875 | 0 | 0 | 0.0002 | 0.0011975 |  | 0 | 21 | 0 | 0 |  | SO_04 | 777
[9 empty] | mostek;(2,5*2,395) |  | 5.9875 | [8 empty] | _
[5 empty] | 2 | SP | 998777101 |  | Přesun hmot tonážní pro podlahy lité v objektech v do 6 m | t | 0.0011975 | 0 | 0.0011975 | 0 | 0 |  | 0 |  | 0 | 21 | 0 | 0 |  | SO_04 | 777
_
[9 empty] | V03: Zařízení staveniště | [5 empty] | 0 |  | 0 |  | 0 | _ | 0 | 0
[5 empty] | 1 | ON | 030001000 |  | Zařízení staveniště | Kč | 1 | 0 | 1 | 0 | 0 |  | 0 |  | 0 | 21 | 0 | 0 |  | SO_04 | V03
[5 empty] | 2 | ON | 032603000 |  | Ostatní náklady - hlavní místní prohlídka, mostní list, geodetické práce před výstavbou a po výstavbě, DIO, zkouška pláně | Kč | 1 | 0 | 1 | 0 | 0 |  | 0 |  | 0 | 21 | 0 | 0 |  | SO_04 | V03
_
_
[9 empty] | SO_05-A: Veřejné osvětlení - způsobilé náklady | [5 empty] | 0 |  | 191.9152 |  | 0 | _ | 0 | 0
[9 empty] | 009: Ostatní konstrukce a práce | [5 empty] | 0 |  | 0 |  | 0 | _ | 0 | 0
[5 empty] | 1 | SP | 210000X01 |  | Vypínání zařízení | kus | 1 | 0 | 1 | 0 | 0 |  | 0 |  | 0 | 21 | 0 | 0 |  | SO_05-A | 009
[5 empty] | 2 | SP | 210000X02 |  | Fázování zařízení | kus | 1 | 0 | 1 | 0 | 0 |  | 0 |  | 0 | 21 | 0 | 0 |  | SO_05-A | 009
[5 empty] | 3 | SP | 210000X03 |  | Výchozí revize | kus | 1 | 0 | 1 | 0 | 0 |  | 0 |  | 0 | 21 | 0 | 0 |  | SO_05-A | 009
_
[9 empty] | 021: Silnoproud | [5 empty] | 0 |  | 3.007 |  | 0 | _ | 0 | 0
[5 empty] | 1 | MP | 210100422 |  | Ukončení kabelů a vodičů kabelovou koncovkou do 4 žil do 1 kV včetně zapojení KSM 35 do 4x16 mm2 | kus | 17 | 0 | 17 | 0 | 0 |  | 0 |  | 0 | 21 | 0 | 0 |  | SO_05-A | 021
[5 empty] | 2 | SP | 210160R10 |  | Elektrovýzbroj osvětlovacího stožáru - dodávka+montáž | kpl | 17 | 0 | 17 | 0 | 0 |  | 0 |  | 0 | 21 | 0 | 0 |  | SO_05-A | 021
[5 empty] | 3 | MP | 210202016 |  | Montáž svítidlo výbojkové průmyslové stropní na sloupek parkový | kus | 17 | 0 | 17 | 0 | 0 |  | 0 |  | 0 | 21 | 0 | 0 |  | SO_05-A | 021
[5 empty] | 4 | MP | 210204011 |  | Montáž stožárů osvětlení ocelových samostatně stojících délky do 12 m | kus | 17 | 0 | 17 | 0 | 0 |  | 0 |  | 0 | 21 | 0 | 0 |  | SO_05-A | 021
[5 empty] | 5 | MP | 210220003 |  | Montáž uzemňovacího vedení vodičů Cu pomocí svorek na povrchu páskou do 50 mm2 | m | 693 | 0 | 693 | 0 | 0 |  | 0 |  | 0 | 21 | 0 | 0 |  | SO_05-A | 021
[5 empty] | 6 | MP | 210220302 |  | Montáž svorek hromosvodných se 3 a více šrouby | kus | 17 | 0 | 17 | 0 | 0 |  | 0 |  | 0 | 21 | 0 | 0 |  | SO_05-A | 021
[5 empty] | 7 | MP | 210812035 |  | Montáž kabel Cu plný kulatý do 1 kV 4x16 mm2 uložený volně nebo v liště (CYKY) | m | 693 | 0 | 693 | 0 | 0 |  | 0 |  | 0 | 21 | 0 | 0 |  | SO_05-A | 021
[5 empty] | 8 | MP | 210950101 |  | Další štítek označovací na kabel | kus | 17 | 0 | 17 | 0 | 0 |  | 0 |  | 0 | 21 | 0 | 0 |  | SO_05-A | 021
[5 empty] | 9 | MP | 210950201 |  | Příplatek na zatahování kabelů hmotnosti do 0,75 kg do tvárnicových tras a kolektorů | m | 11 | 0 | 11 | 0 | 0 |  | 0 |  | 0 | 21 | 0 | 0 |  | SO_05-A | 021
[5 empty] | 10 | SP | 299999R01 |  | Upozornění: Uvažovat i s veškerým materiálem nosným,drobným, apod.,demontáží stávajících vývodů, - zednické práce apod. |  | 0 | 0 | 0 | 0 | 0 |  | 0 |  | 0 | 21 | 0 | 0 |  | SO_05-A | 021
[5 empty] | 11 | H | 31674059 |  | Stožár osvětlovací k přechodu pro chodce - žárově zinkováno | kus | 2 | 0 | 2 | 0 | 0 | 0.052 | 0.104 |  | 0 | 21 | 0 | 0 |  | SO_05-A | 021
[5 empty] | 12 | H | 31674070 |  | stožár osvětlovací uliční 133/89/60 Pz | kus | 15 | 0 | 15 | 0 | 0 | 0.097 | 1.455 |  | 0 | 21 | 0 | 0 |  | SO_05-A | 021
[5 empty] | 13 | H | 34111080 |  | kabel silový s Cu jádrem 1 kV 4x16mm2 | m | 693 | 0 | 693 | 0 | 0 | 0.0009 | 0.6237 |  | 0 | 21 | 0 | 0 |  | SO_05-A | 021
[5 empty] | 14 | H | 34760580 |  | výbojka sodíková vysokotlaká 70W E27 | kus | 17 | 0 | 17 | 0 | 0 | 8e-05 | 0.00136 |  | 0 | 21 | 0 | 0 |  | SO_05-A | 021
[5 empty] | 15 | H | 34760580 |  | výbojka sodíková vysokotlaká 70W E27 | kus | 2 | 0 | 2 | 0 | 0 | 8e-05 | 0.00016 |  | 0 | 21 | 0 | 0 |  | SO_05-A | 021
[5 empty] | 16 | H | 34844452 |  | Svítidlo dle výběru - horizont. nebo vertikální uchycení | kus | 15 | 0 | 15 | 0 | 0 | 0.0075 | 0.1125 |  | 0 | 21 | 0 | 0 |  | SO_05-A | 021
[5 empty] | 17 | H | 34844469 |  | Výložník jednoramenný PD 1-2000/89 žárově zinkováno | kus | 2 | 0 | 2 | 0 | 0 | 0.0005 | 0.001 |  | 0 | 21 | 0 | 0 |  | SO_05-A | 021
[5 empty] | 18 | H | 34844551 |  | Svítidlo venkovní výbojkové výložníkové 4442802 SHC 250W | kus | 2 | 0 | 2 | 0 | 0 | 0.0125 | 0.025 |  | 0 | 21 | 0 | 0 |  | SO_05-A | 021
[5 empty] | 19 | H | 35441875 |  | svorka křížová pro vodič D 6-10 mm | kus | 15 | 0 | 15 | 0 | 0 | 0.00016 | 0.0024 |  | 0 | 21 | 0 | 0 |  | SO_05-A | 021
[5 empty] | 20 | H | 35441895 |  | svorka připojovací k připojení kovových částí | kus | 17 | 0 | 17 | 0 | 0 | 0.00016 | 0.00272 |  | 0 | 21 | 0 | 0 |  | SO_05-A | 021
[5 empty] | 21 | H | 35442064 |  | pás zemnící 20x3mm FeZn | kg | 679.14 | 0 | 679.14 | 0 | 0 | 0.001 | 0.67914 |  | 0 | 21 | 0 | 0 |  | SO_05-A | 021
[9 empty] | 693*0,98 |  | 679.14 | [8 empty] | _
_
[9 empty] | 046: Zemní práce pro montážní práce | [5 empty] | 0 |  | 188.9082 |  | 0 | _ | 0 | 0
[5 empty] | 1 | H | 28323410 |  | Fólie varovná PE POLYNET šíře 22 cm | m | 693 | 0 | 693 | 0 | 0 | 1e-05 | 0.00693 |  | 0 | 21 | 0 | 0 |  | SO_05-A | 046
[5 empty] | 2 | H | 28613969 |  | Trubka ochranná pro plyn PEHD 125 x 7,1 mm | m | 11 | 0 | 11 | 0 | 0 | 0.00266 | 0.02926 |  | 0 | 21 | 0 | 0 |  | SO_05-A | 046
[5 empty] | 3 | MP | 460010024 |  | Vytyčení trasy vedení kabelového podzemního v zastavěném prostoru | km | 0.693 | 0 | 0.693 | 0 | 0 | 0.0088 | 0.0060984 |  | 0 | 21 | 0 | 0 |  | SO_05-A | 046
[5 empty] | 4 | MP | 460070753 |  | Hloubení nezapažených jam pro ostatní konstrukce ručně v hornině tř 3 | m3 | 20.7 | 0 | 20.7 | 0 | 0 |  | 0 |  | 0 | 21 | 0 | 0 |  | SO_05-A | 046
[5 empty] | 5 | MP | 460080014 |  | Základové konstrukce z monolitického betonu C 16/20 bez bednění | m3 | 20.57 | 0 | 20.57 | 0 | 0 | 2.2563 | 46.4129 |  | 0 | 21 | 0 | 0 |  | SO_05-A | 046
[5 empty] | 6 | MP | 460120013 |  | Zásyp jam ručně v hornině třídy 3 | m3 | 2 | 0 | 2 | 0 | 0 |  | 0 |  | 0 | 21 | 0 | 0 |  | SO_05-A | 046
[5 empty] | 7 | MP | 460150163 |  | Hloubení kabelových zapažených i nezapažených rýh ručně š 35 cm, hl 80 cm, v hornině tř 3 | m | 693 | 0 | 693 | 0 | 0 |  | 0 |  | 0 | 21 | 0 | 0 |  | SO_05-A | 046
[5 empty] | 8 | MP | 460310105 |  | Řízený zemní protlak strojně v hornině tř 1až4 hloubky do 6 m vnějšího průměru do 160 mm | m | 11 | 0 | 11 | 0 | 0 |  | 0 |  | 0 | 21 | 0 | 0 |  | SO_05-A | 046
[5 empty] | 9 | MP | 460421101 |  | Lože kabelů z písku nebo štěrkopísku tl 10 cm nad kabel, bez zakrytí, šířky lože do 65 cm | m | 693 | 0 | 693 | 0 | 0 | 0.203 | 140.679 |  | 0 | 21 | 0 | 0 |  | SO_05-A | 046
[5 empty] | 10 | MP | 460490012 |  | Krytí kabelů výstražnou fólií šířky 25 cm | m | 693 | 0 | 693 | 0 | 0 | 7e-05 | 0.04851 |  | 0 | 21 | 0 | 0 |  | SO_05-A | 046
[5 empty] | 11 | MP | 460560143 |  | Zásyp rýh ručně šířky 35 cm, hloubky 60 cm, z horniny třídy 3 | m | 693 | 0 | 693 | 0 | 0 |  | 0 |  | 0 | 21 | 0 | 0 |  | SO_05-A | 046
[5 empty] | 12 | MP | 460600023 |  | Vodorovné přemístění horniny jakékoliv třídy do 1000 m | m3 | 83.07 | 0 | 83.07 | 0 | 0 |  | 0 |  | 0 | 21 | 0 | 0 |  | SO_05-A | 046
[9 empty] | 62,37+18,7+2 |  | 83.07 | [8 empty] | _
[5 empty] | 13 | MP | 460600031 |  | Příplatek k vodorovnému přemístění horniny za každých dalších 1000 m | m3 | 1162.98 | 0 | 1162.98 | 0 | 0 |  | 0 |  | 0 | 21 | 0 | 0 |  | SO_05-A | 046
[9 empty] | 83,07*14 |  | 1162.98 | [8 empty] | _
[5 empty] | 14 | MP | 460620013 |  | Provizorní úprava terénu se zhutněním, v hornině tř 3 | m2 | 346.5 | 0 | 346.5 | 0 | 0 |  | 0 |  | 0 | 21 | 0 | 0 |  | SO_05-A | 046
[9 empty] | 693*0,5 |  | 346.5 | [8 empty] | _
[5 empty] | 15 | H | 59221624 |  | Trouba betonová přímá patková TBP 4-30p D30x100x4 cm | kus | 17 | 0 | 17 | 0 | 0 | 0.1015 | 1.7255 |  | 0 | 21 | 0 | 0 |  | SO_05-A | 046
_
[9 empty] | V03: Zařízení staveniště | [5 empty] | 0 |  | 0 |  | 0 | _ | 0 | 0
[5 empty] | 1 | ON | 030001000 |  | Zařízení staveniště | Kč | 1 | 0 | 1 | 0 | 0 |  | 0 |  | 0 | 21 | 0 | 0 |  | SO_05-A | V03
[5 empty] | 2 | ON | 032603000 |  | Ostatní náklady - geodetické práce před výstavbou a po výstavbě | Kč | 1 | 0 | 1 | 0 | 0 |  | 0 |  | 0 | 21 | 0 | 0 |  | SO_05-A | V03
_
_
[9 empty] | SO_05-B: Veřejné osvětlení - nezpůsobilé náklady | [5 empty] | 0 |  | 118.5863 |  | 0 | _ | 0 | 0
[9 empty] | 009: Ostatní konstrukce a práce | [5 empty] | 0 |  | 0 |  | 0 | _ | 0 | 0
[5 empty] | 1 | SP | 210000X01 |  | Vypínání zařízení | kus | 1 | 0 | 1 | 0 | 0 |  | 0 |  | 0 | 21 | 0 | 0 |  | SO_05-B | 009
[5 empty] | 2 | SP | 210000X02 |  | Fázování zařízení | kus | 1 | 0 | 1 | 0 | 0 |  | 0 |  | 0 | 21 | 0 | 0 |  | SO_05-B | 009
[5 empty] | 3 | SP | 210000X03 |  | Výchozí revize | kus | 1 | 0 | 1 | 0 | 0 |  | 0 |  | 0 | 21 | 0 | 0 |  | SO_05-B | 009
_
[9 empty] | 021: Silnoproud | [5 empty] | 0 |  | 1.7113 |  | 0 | _ | 0 | 0
[5 empty] | 1 | MP | 210100422 |  | Ukončení kabelů a vodičů kabelovou koncovkou do 4 žil do 1 kV včetně zapojení KSM 35 do 4x16 mm2 | kus | 9 | 0 | 9 | 0 | 0 |  | 0 |  | 0 | 21 | 0 | 0 |  | SO_05-B | 021
[5 empty] | 2 | SP | 210160R10 |  | Elektrovýzbroj osvětlovacího stožáru - dodávka+montáž | kpl | 9 | 0 | 9 | 0 | 0 |  | 0 |  | 0 | 21 | 0 | 0 |  | SO_05-B | 021
[5 empty] | 3 | MP | 210200121 |  | Montáž svítidel výbojkových vnějších | kus | 9 | 0 | 9 | 0 | 0 |  | 0 |  | 0 | 21 | 0 | 0 |  | SO_05-B | 021
[5 empty] | 4 | MP | 210204011 |  | Montáž stožárů osvětlení ocelových samostatně stojících délky do 12 m | kus | 9 | 0 | 9 | 0 | 0 |  | 0 |  | 0 | 21 | 0 | 0 |  | SO_05-B | 021
[5 empty] | 5 | MP | 210220003 |  | Montáž uzemňovacího vedení vodičů Cu pomocí svorek na povrchu páskou do 50 mm2 | m | 450 | 0 | 450 | 0 | 0 |  | 0 |  | 0 | 21 | 0 | 0 |  | SO_05-B | 021
[5 empty] | 6 | MP | 210220302 |  | Montáž svorek hromosvodných se 3 a více šrouby | kus | 9 | 0 | 9 | 0 | 0 |  | 0 |  | 0 | 21 | 0 | 0 |  | SO_05-B | 021
[5 empty] | 7 | MP | 210812035 |  | Montáž kabel Cu plný kulatý do 1 kV 4x16 mm2 uložený volně nebo v liště (CYKY) | m | 450 | 0 | 450 | 0 | 0 |  | 0 |  | 0 | 21 | 0 | 0 |  | SO_05-B | 021
[5 empty] | 8 | MP | 210950101 |  | Další štítek označovací na kabel | kus | 9 | 0 | 9 | 0 | 0 |  | 0 |  | 0 | 21 | 0 | 0 |  | SO_05-B | 021
[5 empty] | 9 | SP | 299999R01 |  | Upozornění: Uvažovat i s veškerým materiálem nosným,drobným, apod.,demontáží stávajících vývodů, - zednické práce apod. |  | 0 | 0 | 0 | 0 | 0 |  | 0 |  | 0 | 21 | 0 | 0 |  | SO_05-B | 021
[5 empty] | 10 | H | 31674059 |  | Stožár osvětlovací k přechodu pro chodce - žárově zinkováno | kus | 2 | 0 | 2 | 0 | 0 | 0.052 | 0.104 |  | 0 | 21 | 0 | 0 |  | SO_05-B | 021
[5 empty] | 11 | H | 31674070 |  | stožár osvětlovací uliční 133/89/60 Pz | kus | 7 | 0 | 7 | 0 | 0 | 0.097 | 0.679 |  | 0 | 21 | 0 | 0 |  | SO_05-B | 021
[5 empty] | 12 | H | 34111080 |  | kabel silový s Cu jádrem 1 kV 4x16mm2 | m | 450 | 0 | 450 | 0 | 0 | 0.0009 | 0.405 |  | 0 | 21 | 0 | 0 |  | SO_05-B | 021
[5 empty] | 13 | H | 34760515 |  | výbojka sodíková vysokotlaká 250W E40 | kus | 2 | 0 | 2 | 0 | 0 | 0.00017 | 0.00034 |  | 0 | 21 | 0 | 0 |  | SO_05-B | 021
[5 empty] | 14 | H | 34760580 |  | výbojka sodíková vysokotlaká 70W E27 | kus | 7 | 0 | 7 | 0 | 0 | 8e-05 | 0.00056 |  | 0 | 21 | 0 | 0 |  | SO_05-B | 021
[5 empty] | 15 | H | 34844452 |  | Svítidlo dle výběru - horizont. nebo vertikální uchycení | kus | 7 | 0 | 7 | 0 | 0 | 0.0075 | 0.0525 |  | 0 | 21 | 0 | 0 |  | SO_05-B | 021
[5 empty] | 16 | H | 34844469 |  | Výložník jednoramenný PD 1-2000/89 žárově zinkováno | kus | 2 | 0 | 2 | 0 | 0 | 0.0005 | 0.001 |  | 0 | 21 | 0 | 0 |  | SO_05-B | 021
[5 empty] | 17 | H | 34844551 |  | Svítidlo venkovní výbojkové výložníkové 4442802 SHC 250W | kus | 2 | 0 | 2 | 0 | 0 | 0.0125 | 0.025 |  | 0 | 21 | 0 | 0 |  | SO_05-B | 021
[5 empty] | 18 | H | 35441875 |  | svorka křížová pro vodič D 6-10 mm | kus | 9 | 0 | 9 | 0 | 0 | 0.00016 | 0.00144 |  | 0 | 21 | 0 | 0 |  | SO_05-B | 021
[5 empty] | 19 | H | 35441895 |  | svorka připojovací k připojení kovových částí | kus | 9 | 0 | 9 | 0 | 0 | 0.00016 | 0.00144 |  | 0 | 21 | 0 | 0 |  | SO_05-B | 021
[5 empty] | 20 | H | 35442062 |  | pás zemnící 30x4mm FeZn | kg | 441 | 0 | 441 | 0 | 0 | 0.001 | 0.441 |  | 0 | 21 | 0 | 0 |  | SO_05-B | 021
[9 empty] | 450*0,98 |  | 441 | [8 empty] | _
_
[9 empty] | 046: Zemní práce pro montážní práce | [5 empty] | 0 |  | 116.875 |  | 0 | _ | 0 | 0
[5 empty] | 1 | H | 28323410 |  | Fólie varovná PE POLYNET šíře 22 cm | m | 450 | 0 | 450 | 0 | 0 | 1e-05 | 0.0045 |  | 0 | 21 | 0 | 0 |  | SO_05-B | 046
[5 empty] | 2 | MP | 460010024 |  | Vytyčení trasy vedení kabelového podzemního v zastavěném prostoru | km | 0.45 | 0 | 0.45 | 0 | 0 | 0.0088 | 0.00396 |  | 0 | 21 | 0 | 0 |  | SO_05-B | 046
[5 empty] | 3 | MP | 460070753 |  | Hloubení nezapažených jam pro ostatní konstrukce ručně v hornině tř 3 | m3 | 9.9 | 0 | 9.9 | 0 | 0 |  | 0 |  | 0 | 21 | 0 | 0 |  | SO_05-B | 046
[5 empty] | 4 | MP | 460080014 |  | Základové konstrukce z monolitického betonu C 16/20 bez bednění | m3 | 10.89 | 0 | 10.89 | 0 | 0 | 2.2563 | 24.5715 |  | 0 | 21 | 0 | 0 |  | SO_05-B | 046
[5 empty] | 5 | MP | 460150163 |  | Hloubení kabelových zapažených i nezapažených rýh ručně š 35 cm, hl 80 cm, v hornině tř 3 | m | 450 | 0 | 450 | 0 | 0 |  | 0 |  | 0 | 21 | 0 | 0 |  | SO_05-B | 046
[5 empty] | 6 | MP | 460421101 |  | Lože kabelů z písku nebo štěrkopísku tl 10 cm nad kabel, bez zakrytí, šířky lože do 65 cm | m | 450 | 0 | 450 | 0 | 0 | 0.203 | 91.35 |  | 0 | 21 | 0 | 0 |  | SO_05-B | 046
[5 empty] | 7 | MP | 460490012 |  | Krytí kabelů výstražnou fólií šířky 25 cm | m | 450 | 0 | 450 | 0 | 0 | 7e-05 | 0.0315 |  | 0 | 21 | 0 | 0 |  | SO_05-B | 046
[5 empty] | 8 | MP | 460560143 |  | Zásyp rýh ručně šířky 35 cm, hloubky 60 cm, z horniny třídy 3 | m | 450 | 0 | 450 | 0 | 0 |  | 0 |  | 0 | 21 | 0 | 0 |  | SO_05-B | 046
[5 empty] | 9 | MP | 460600023 |  | Vodorovné přemístění horniny jakékoliv třídy do 1000 m | m3 | 50.4 | 0 | 50.4 | 0 | 0 |  | 0 |  | 0 | 21 | 0 | 0 |  | SO_05-B | 046
[9 empty] | 40,5+9,9 |  | 50.4 | [8 empty] | _
[5 empty] | 10 | MP | 460600031 |  | Příplatek k vodorovnému přemístění horniny za každých dalších 1000 m | m3 | 705.6 | 0 | 705.6 | 0 | 0 |  | 0 |  | 0 | 21 | 0 | 0 |  | SO_05-B | 046
[9 empty] | 50,4*14 |  | 705.6 | [8 empty] | _
[5 empty] | 11 | MP | 460620013 |  | Provizorní úprava terénu se zhutněním, v hornině tř 3 | m2 | 225 | 0 | 225 | 0 | 0 |  | 0 |  | 0 | 21 | 0 | 0 |  | SO_05-B | 046
[9 empty] | 450*0,5 |  | 225 | [8 empty] | _
[5 empty] | 12 | H | 59221624 |  | Trouba betonová přímá patková TBP 4-30p D30x100x4 cm | kus | 9 | 0 | 9 | 0 | 0 | 0.1015 | 0.9135 |  | 0 | 21 | 0 | 0 |  | SO_05-B | 046
_
[9 empty] | V03: Zařízení staveniště | [5 empty] | 0 |  | 0 |  | 0 | _ | 0 | 0
[5 empty] | 1 | ON | 030001000 |  | Zařízení staveniště | Kč | 1 | 0 | 1 | 0 | 0 |  | 0 |  | 0 | 21 | 0 | 0 |  | SO_05-B | V03
[5 empty] | 2 | ON | 032603000 |  | Ostatní náklady - geodetické práce před výstavbou a po výstavbě | Kč | 1 | 0 | 1 | 0 | 0 |  | 0 |  | 0 | 21 | 0 | 0 |  | SO_05-B | V03
_
_
[9 empty] | SO_06: Dopravní značení | [5 empty] | 0 |  | 10.8463 |  | 0.164 | _ | 0 | 0
[9 empty] | 001: Zemní práce | [5 empty] | 0 |  | 0 |  | 0 | _ | 0 | 0
[5 empty] | 1 | SP | 131203102 |  | Hloubení jam ručním nebo pneum nářadím v nesoudržných horninách tř. 3 | m3 | 1.674 | 0 | 1.674 | 0 | 0 |  | 0 |  | 0 | 21 | 0 | 0 |  | SO_06 | 001
[9 empty] | 0,3*0,3*0,6*31 |  | 1.674 | [8 empty] | _
[5 empty] | 2 | SP | 131203109 |  | Příplatek za lepivost u hloubení jam ručním nebo pneum nářadím v hornině tř. 3 | m3 | 1.674 | 0 | 1.674 | 0 | 0 |  | 0 |  | 0 | 21 | 0 | 0 |  | SO_06 | 001
[5 empty] | 3 | SP | 161101101 |  | Svislé přemístění výkopku z horniny tř. 1 až 4 hl výkopu do 2,5 m | m3 | 1.674 | 0 | 1.674 | 0 | 0 |  | 0 |  | 0 | 21 | 0 | 0 |  | SO_06 | 001
[5 empty] | 4 | SP | 162701105 |  | Vodorovné přemístění do 10000 m výkopku/sypaniny z horniny tř. 1 až 4 | m3 | 1.674 | 0 | 1.674 | 0 | 0 |  | 0 |  | 0 | 21 | 0 | 0 |  | SO_06 | 001
[5 empty] | 5 | SP | 167101101 |  | Nakládání výkopku z hornin tř. 1 až 4 do 100 m3 | m3 | 1.674 | 0 | 1.674 | 0 | 0 |  | 0 |  | 0 | 21 | 0 | 0 |  | SO_06 | 001
[5 empty] | 6 | SP | 171201201 |  | Uložení sypaniny na skládky | m3 | 1.674 | 0 | 1.674 | 0 | 0 |  | 0 |  | 0 | 21 | 0 | 0 |  | SO_06 | 001
[5 empty] | 7 | SP | 171201211 |  | Poplatek za uložení stavebního odpadu - zeminy a kameniva na skládce | t | 2.6784 | 0 | 2.6784 | 0 | 0 |  | 0 |  | 0 | 21 | 0 | 0 |  | SO_06 | 001
[9 empty] | 1,674*1,6 |  | 2.6784 | [8 empty] | _
_
[9 empty] | 002: Základy | [5 empty] | 0 |  | 4.1068 |  | 0 | _ | 0 | 0
[5 empty] | 1 | SP | 275313711 |  | Základové patky z betonu tř. C 20/25 | m3 | 1.674 | 0 | 1.674 | 0 | 0 | 2.4533 | 4.1068 |  | 0 | 21 | 0 | 0 |  | SO_06 | 002
_
[9 empty] | 009: Ostatní konstrukce a práce | [5 empty] | 0 |  | 6.7395 |  | 0.164 | _ | 0 | 0
[5 empty] | 1 | H | 40444050 |  | Značka dopravní běžná - typ dle projektové dokumentace | kus | 40 | 0 | 40 | 0 | 0 | 0.004 | 0.16 |  | 0 | 21 | 0 | 0 |  | SO_06 | 009
[5 empty] | 2 | H | 40444051 |  | Značka dodatková- typ dle projektové dokumentace | kus | 3 | 0 | 3 | 0 | 0 | 0.004 | 0.012 |  | 0 | 21 | 0 | 0 |  | SO_06 | 009
[5 empty] | 3 | H | 40444053 |  | Značka dopravní orientační malá (IS21) - typ dle projektové dokumentace | kus | 33 | 0 | 33 | 0 | 0 | 0.004 | 0.132 |  | 0 | 21 | 0 | 0 |  | SO_06 | 009
[5 empty] | 4 | H | 40445230 |  | sloupek Zn pro dopravní značku D 70mm v 3,5m | kus | 55 | 0 | 55 | 0 | 0 | 0.0065 | 0.3575 |  | 0 | 21 | 0 | 0 |  | SO_06 | 009
[5 empty] | 5 | SP | 914111111 |  | Montáž svislé dopravní značky do velikosti 1 m2 objímkami na sloupek nebo konzolu | kus | 76 | 0 | 76 | 0 | 0 | 0.0007 | 0.0532 |  | 0 | 21 | 0 | 0 |  | SO_06 | 009
[5 empty] | 6 | SP | 914511111 |  | Montáž sloupku dopravních značek délky do 3,5 m s betonovým základem | kus | 55 | 0 | 55 |  | 0 | 0.10941 | 6.0175 |  | 0 | 21 | 0 | 0 |  | SO_06 | 009
[5 empty] | 7 | SP | 915121121 |  | Vodorovné dopravní značení vodící čáry přerušované š 250 mm základní bíllá barva | m | 48 | 0 | 48 | 0 | 0 | 5e-05 | 0.0024 |  | 0 | 21 | 0 | 0 |  | SO_06 | 009
[5 empty] | 8 | SP | 915131111 |  | Vodorovné dopravní značení přechody pro chodce, šipky, symboly základní bílá barva | m2 | 8 | 0 | 8 | 0 | 0 | 0.0006 | 0.0048 |  | 0 | 21 | 0 | 0 |  | SO_06 | 009
[5 empty] | 9 | SP | 915611111 |  | Předznačení vodorovného liniového značení | m | 48 | 0 | 48 | 0 | 0 |  | 0 |  | 0 | 21 | 0 | 0 |  | SO_06 | 009
[5 empty] | 10 | SP | 915621111 |  | Předznačení vodorovného plošného značení | m2 | 8 | 0 | 8 |  | 0 | 1e-05 | 8e-05 |  | 0 | 21 | 0 | 0 |  | SO_06 | 009
[5 empty] | 11 | SP | 966006132 |  | Odstranění značek dopravních nebo orientačních se sloupky s betonovými patkami | kus | 2 | 0 | 2 |  | 0 |  | 0 | 0.082 | 0.164 | 21 | 0 | 0 |  | SO_06 | 009
_
[9 empty] | 099: Přesun hmot HSV | [5 empty] | 0 |  | 0 |  | 0 | _ | 0 | 0
[5 empty] | 1 | SP | 998225111 |  | Přesun hmot pro pozemní komunikace s krytem z kamene, monolitickým betonovým nebo živičným | t | 10.8463 | 0 | 10.8463 |  | 0 |  | 0 |  | 0 | 21 | 0 | 0 |  | SO_06 | 099
_
[9 empty] | V03: Zařízení staveniště | [5 empty] | 0 |  | 0 |  | 0 | _ | 0 | 0
[5 empty] | 1 | ON | 030001000 |  | Zařízení staveniště | Kč | 1 | 0 | 1 |  | 0 |  | 0 |  | 0 | 21 | 0 | 0 |  | SO_06 | V03
[5 empty] | 2 | ON | 032603000 |  | Ostatní náklady | Kč | 1 | 0 | 1 |  | 0 |  | 0 |  | 0 | 21 | 0 | 0 |  | SO_06 | V03
_
_
_
_
_

## Figury (hidden)
Figura | Výraz | Hodnota | Popis
u komína;1,27