## Rekapitulace
Položkový rozpočet akce "Obnova místních komunikací ve Šluknově v roce 2021"
Rekapitulace stavby
|  | Celková cena bez DPH | DPH 21% | Celková cena vč. DPH
Šl-MK-03 | ul. B. Němcové | 0 | 0 | 0
Šl-MK-10 | ul. Dvořákova | 0 | 0 | 0
Celková náklady projektu |  | 0 | 0 | 0

## Lokalita 1
Věc: | Položkový rozpočet
Objednatel: Město Šluknov
Uchazeč:
Stavba: |  | Obnova místních komunikací ve Šluknově v roce 2021 | Datum:
Lokalita č. 1 - Šl-MK-03 - ul. B. Němcové
Pořadí | Kód | Název | Množství m.j. | M.j. | Odbyt jedn. orig. | Odbyt celk.
1 | 919735112r | Řezání stávajícího živičného krytu hl do 100 mm s vybouráním - napojení zápichu | 27 | M2 |  | 0
2 | 113154333 | Frézování živičného krytu tl do 50 mm pruh š 2 m pl do 10 0000 m2 bez překážek v trase | 1463 | M2 |  | 0
4 | 997013501 | Odvoz asfaltobetonu a vybouraných hmot na skládku nebo meziskládku do 1 km se složením | 209.6 | T |  | 0
5 | R | Laboratorní rozbory odstraněného krytu pro další použití | 1 | KUS |  | 0
8 | 938909311 | Čištění vozovek metením strojně podkladu nebo krytu betonového nebo živičného - po frézování | 1463 | M2 |  | 0
9 | 752656588 | Výšková úprava uliční vpusti do 200 mm | 12 | KUS |  | 0
10 | 899334444 | Výšková úprava vodovodního poklůpku do 200 mm | 20 | KUS |  | 0
11 | 899338888 | Výšková úprava kanalizačního poklopu do 200mm | 7 | KUS |  | 0
12 | R | Přepojení uliční vpusti do zatrubněného potoka - výkopové práce, zaslepení odtoku, navrtávka nového odtoku, 3 bm potrubí DN 150, zásyp | 1 | kus |  | 0
13 | 938909311 | Čištění vozovek metením strojně podkladu nebo krytu betonového nebo živičného - před pokládkou AB | 1463 | M2 |  | 0
14 | 573211111 | Postřik živičný spojovací z asfaltu v množství 0,60 kg/m2 | 1463 | M2 |  | 0
15 | 572131111r | Vyrovnání povrchu krytů živičnou směsí ACO 11 tl do 20 mm | 95.86 | T |  | 0
16 | 573211111 | Postřik živičný spojovací z asfaltu v množství 0,60 kg/m2 | 1463 | M2 |  | 0
17 | 577144121 | Asfaltový beton vrstva obrusná ACO 11 (ABS) tř. I tl 50 mm š přes 3 m z nemodifikovaného asfaltu | 1463 | M2 |  | 0
18 | 599141111 | Vyplnění spár mezi silničními dílci živičnou zálivkou - PVH | 27 | M |  | 0
19 | 569911130R | Zpevnění krajnic a napojení vjezdů ŠD fr. 0-22 tl 50 mm | 127.2 | M2 |  | 0
20 | 70002222 | VRN - vedlejší rozpočtové náklady | 1 | soubor |  | 0
21 | 34403000 | Dopravní opatření po dobu prací | 1 | soubor |  | 0
22 | 460010000r | Vytyčení inženýrských sítí | 1 | soubor |  | 0
Celkem bez DPH |  |  | 0
DPH 21% |  |  | 0
Celkem včetně DPH |  |  | 0

## Lokalita 2
Věc: | Položkový rozpočet
Objednatel: Město Šluknov
Uchazeč:
Stavba: |  | Obnova místních komunikací ve Šluknově v roce 2021 | Datum:
Lokalita č. 2 - Šl-MK-10 - ul. Dvořákova
Pořadí | Kód | Název | Množství m.j. | M.j. | Odbyt jedn. orig. | Odbyt celk.
1 | 919735112r | Řezání stávajícího živičného krytu hl do 100 mm s vybouráním - napojení zápichu | 27 | M2 |  | 0
3 | 113154334 | Frézování živičného krytu tl do 100 mm pruh š 2 m pl do 10 000 m2 bez překážek v trase | 2271 | M2 |  | 0
4 | 997013501 | Odvoz asfaltobetonu a vybouraných hmot na skládku nebo meziskládku do 1 km se složením | 527.8 | T |  | 0
5 | R | Laboratorní rozbory odstraněného krytu pro další použití | 1 | KUS |  | 0
8 | 938909311 | Čištění vozovek metením strojně podkladu nebo krytu betonového nebo živičného - po frézování | 2271 | M2 |  | 0
9 | 752656588 | Výšková úprava uliční vpusti do 200 mm | 13 | KUS |  | 0
10 | 899334444 | Výšková úprava vodovodního poklůpku do 200 mm | 9 | KUS |  | 0
11 | 899338888 | Výšková úprava kanalizačního poklopu do 200mm | 4 | KUS |  | 0
12 | R | Přepojení uliční vpusti do staré kanalizace - výkopové práce, zaslepení odtoku, navrtávka nového odtoku, 5 bm potrubí DN 150, zásyp | 1 | KUS |  | 0
13 | 938909311 | Čištění vozovek metením strojně podkladu nebo krytu betonového nebo živičného - před pokládkou AB | 2271 | M2 |  | 0
14 | 573211111 | Postřik živičný spojovací z asfaltu v množství 0,60 kg/m2 | 2271 | M2 |  | 0
15 | 572131111r | Vyrovnání povrchu krytů živičnou směsí ACO 11 tl do 20 mm | 148.8 | T |  | 0
16 | 573211111 | Postřik živičný spojovací z asfaltu v množství 0,60 kg/m2 | 2271 | M2 |  | 0
17 | 577144121 | Asfaltový beton vrstva obrusná ACO 11 (ABS) tř. I tl 50 mm š přes 3 m z nemodifikovaného asfaltu | 2271 | M2 |  | 0
18 | 599141111 | Vyplnění spár mezi silničními dílci živičnou zálivkou - PVH | 27 | M |  | 0
19 | 569911130R | Zpevnění krajnic a vjezdů ŠD fr. 0-22 tl 50 mm | 127.2 | M2 |  | 0
20 | 70002222 | VRN - vedlejší rozpočtové náklady | 1 | soubor |  | 0
21 | 34403000 | Dopravní opatření po dobu prací | 1 | soubor |  | 0
22 | 460010000r | Vytyčení inženýrských sítí | 1 | soubor |  | 0
Celkem bez DPH |  |  | 0
DPH 21% |  |  | 0
Celkem včetně DPH |  |  | 0