## Sheet1
Lokalita č. 2 - Propojka Království-Valdek
Pořadí | Kód | Název | Množství m.j. | M.j. | Odbyt jedn. orig. | Odbyt celk.
1 | 919735112 | Řezání stávajícího živičného krytu hl do 100 mm - včetně vybourání - napojení zápichu | 25 | M2 |  | 0
2 | 997013501 | Odvoz asfaltobetonu a vybouraných hmot na skládku nebo meziskládku do 1 km se složením | 6.6 | T |  | 0
3 | 997013509 | Příplatek k odvozu asfaltobetonu a vybouraných hmot na skládku ZKD 1 km přes 1 km | 164 | T |  | 0
4 | 171201211 | Poplatek za uložení asfaltobetonu na skládce (skládkovné) | 6.6 | T |  | 0
5 | 181951102 | Čištění vozovek metením strojně podkladu nebo krytu betonového nebo živičného | 3993.5 | m2 |  | 0
6 | 572131311 | Vyrovnání povrchu asfaltobetonovou směsí ACO 11S | 261.9 | T |  | 0
7 | 573211109 | Postřik živičný spojovací z asfaltu v množství 0,50 kg/m2 | 3993.5 | M2 |  | 0
8 | 577144121 | Asfaltový beton vrstva obrusná ACO 11 (ABS) tř. I tl 50 mm - finišerem | 3993.5 | M2 |  | 0
9 | 599141111 | Vyplnění spár mezi silničními dílci živičnou zálivkou - PVH | 25 | M |  | 0
10 | 569911130R | Zpevnění krajnic ŠD fr. 0-22 tl 50 mm | 1250 | M2 |  | 0
11 | 34403000 | Dopravní opatření po dobu prací | 1 | kpl |  | 0
12 | 70002222 | VRN - vedlejší rozpočtové náklady | 1 | soubor |  | 0
Celkem bez DPH |  |  | 0
DPH 21% |  |  | 0
Celkem včetně DPH |  |  | 0