## Krycí list rozpočtu
Krycí list slepého rozpočtu
Název stavby: |  | Oprava omítky a balkónů, č.p. 1093, Šluknov - SO.01 - Balkóny |  | Objednatel: | Město Šluknov |  | IČ/DIČ: | 00261688/CZ00261688
Druh stavby: |  |  |  | Projektant: | Jan Hošek |  | IČ/DIČ: | 03454339/CZ8712182600
Lokalita: |  | Lužická 1093, 407 77 Šluknov, p.p.č. 1346/67 v k.ú. Šluknov |  | Zhotovitel: | Bude vybrán investorem |  | IČ/DIČ:
Začátek výstavby: |  |  |  | Konec výstavby: |  |  | Položek: | 137
JKSO: |  | 801 |  | Zpracoval: | Tomáš Bernatík |  | Datum: | 21.03.2022
Rozpočtové náklady v Kč
A | Základní rozpočtové náklady |  | B | Doplňkové náklady |  | C | Náklady na umístění stavby (NUS)
HSV | Dodávky | 0 | Práce přesčas |  | 0 | Zařízení staveniště |  | 0
| Montáž | 0 | Bez pevné podl. |  | 0 | Mimostav. doprava |  | 0
PSV | Dodávky | 0 | Kulturní památka |  | 0 | Územní vlivy |  | 0
| Montáž | 0 | Rozpočtová rezerva |  |  | Provozní vlivy |  | 0
"M" | Dodávky | 0 |  |  |  | Ostatní |  | 0
| Montáž | 0 |  |  |  | NUS z rozpočtu |  | 0
Ostatní materiál |  | 0
Přesun hmot a sutí |  | 0
ZRN celkem |  | 0 | DN celkem |  | 0 | NUS celkem |  | 0
|  |  | DN celkem z obj. |  | 0 | NUS celkem z obj. |  | 0
ORN celkem
[6 empty] | ORN celkem z obj. |  | 0
Základ 0% |  | 0
Základ 15% |  | 0 | DPH 15% |  | 0 | Celkem bez DPH |  | 0
Základ 21% |  | 0 | DPH 21% |  | 0 | Celkem včetně DPH |  | 0
Projektant |  |  | Objednatel |  |  | Zhotovitel
Datum, razítko a podpis |  |  | Datum, razítko a podpis |  |  | Datum, razítko a podpis
Poznámka:

## Stavební rozpočet
Slepý stavební rozpočet
Název stavby: |  | Oprava omítky a balkónů, č.p. 1093, Šluknov - SO.01 - Balkóny | Doba výstavby: |  | Objednatel: | Město Šluknov
Druh stavby: |  |  | Začátek výstavby: |  | Projektant: | Jan Hošek
Lokalita: |  | Lužická 1093, 407 77 Šluknov, p.p.č. 1346/67 v k.ú. Šluknov | Konec výstavby: |  | Zhotovitel: | Bude vybrán investorem
JKSO: |  | 801 | Zpracováno dne: | 21.03.2022 | Zpracoval: | Tomáš Bernatík
Č | Kód | Zkrácený popis / Varianta | [5 empty] | MJ | Množství | Cena/MJ | Náklady (Kč) | Cenová | [32 empty] | ISWORK | GROUPCODE
|  | Rozměry | [7 empty] | (Kč) | Celkem | soustava | Přesuny | Typ skupiny | HSV mat | HSV prac | PSV mat | PSV prac | Mont mat | Mont prac | Ostatní mat. | [20 empty] | MAT | WORK | CELK
| 11 | Přípravné a přidružené práce | [8 empty] | 0 | [17 empty] | 0 | 0 | 0
1 | 113152112R00 | Odstranění podkladu z kameniva drceného | [5 empty] | m3 | 23.5348 | 0 | 0 | RTS I / 2022 | 0 |  | 0 | 0 | 0 | 0 | 0 | 0 | 0 | 0 | 0 | 0 | 21 | 0 | 0 | 1 |  |  |  | 0 | 0 | 0 | 11_ | 1_ | _ | 0 | 0 | 0 | 13 | 0 | 0 | 0 | P | 11
|  | (6*1*1,5)*1,1*0,37 |  |  |  |  | pro uložení lapačů střešních splavenin a dešťové kanalizace |  | 3.663
|  | (6,55*1*1,5)*1,1*0,37 |  |  |  |  | pro uložení lapačů střešních splavenin a dešťové kanalizace |  | 3.9988
|  | (26*1*1,5)*1,1*0,37 |  |  |  |  | pro uložení lapačů střešních splavenin a dešťové kanalizace (átrium) |  | 15.873
2 | 113106231R00 | Rozebrání dlažeb ze zámkové dlažby v kamenivu | [5 empty] | m2 | 63.6075 | 0 | 0 | RTS I / 2022 | 0 |  | 0 | 0 | 0 | 0 | 0 | 0 | 0 | 0 | 0 | 0 | 21 | 0 | 0 | 1 |  |  |  | 0 | 0 | 0 | 11_ | 1_ | _ | 0 | 0 | 0 | 17 | 0 | 0 | 0 | P | 11
|  | (6*1*1,5)*1,1 |  |  |  |  | pro uložení lapačů střešních splavenin a dešťové kanalizace |  | 9.9
|  | (6,55*1*1,5)*1,1 |  |  |  |  | pro uložení lapačů střešních splavenin a dešťové kanalizace |  | 10.8075
|  | (26*1*1,5)*1,1 |  |  |  |  | pro uložení lapačů střešních splavenin a dešťové kanalizace (átrium) |  | 42.9
| 16 | Přemístění výkopku | [8 empty] | 0 | [17 empty] | 0 | 0 | 0
3 | 162201102R00 | Vodorovné přemístění výkopku z hor.1-4 do 50 m | [5 empty] | m3 | 24.1125 | 0 | 0 | RTS I / 2022 | 0 |  | 0 | 0 | 0 | 0 | 0 | 0 | 0 | 0 | 0 | 0 | 21 | 0 | 0 | 1 |  |  |  | 0 | 0 | 0 | 16_ | 1_ | _ | 0 | 0 | 0 | 22 | 0 | 0 | 0 | P | 16
|  | (6*1*1,5)*0,4 | [6 empty] | 3.6
|  | (6,55*1*1,5)*0,5 | [6 empty] | 4.9125
|  | (26*1*1,5)*0,4 |  |  |  |  | (átrium) |  | 15.6
4 | 139601102R00 | Ruční výkop jam, rýh a šachet v hornině tř. 3 | [5 empty] | m3 | 75.1725 | 0 | 0 | RTS I / 2022 | 0 |  | 0 | 0 | 0 | 0 | 0 | 0 | 0 | 0 | 0 | 0 | 21 | 0 | 0 | 1 |  |  |  | 0 | 0 | 0 | 16_ | 1_ | _ | 0 | 0 | 0 | 26 | 0 | 0 | 0 | P | 16
|  | (6*1*1,5)*1,3 |  |  |  |  | pro uložení lapačů střešních splavenin a dešťové kanalizace |  | 11.7
|  | (6,55*1*1,5)*1,3 |  |  |  |  | pro uložení lapačů střešních splavenin a dešťové kanalizace |  | 12.7725
|  | (26*1*1,5)*1,3 |  |  |  |  | pro uložení lapačů střešních splavenin a dešťové kanalizace (átrium) |  | 50.7
5 | 167101101R00 | Nakládání výkopku z hor.1-4 v množství do 100 m3 | [5 empty] | m3 | 24.1125 | 0 | 0 | RTS I / 2022 | 0 |  | 0 | 0 | 0 | 0 | 0 | 0 | 0 | 0 | 0 | 0 | 21 | 0 | 0 | 1 |  |  |  | 0 | 0 | 0 | 16_ | 1_ | _ | 0 | 0 | 0 | 30 | 0 | 0 | 0 | P | 16
|  | (6*1*1,5)*0,4 | [6 empty] | 3.6
|  | (6,55*1*1,5)*0,5 | [6 empty] | 4.9125
|  | (26*1*1,5)*0,4 |  |  |  |  | (átrium) |  | 15.6
6 | 162701105R00 | Vodorovné přemístění výkopku z hor.1-4 do 10000 m | [5 empty] | m3 | 24.1125 | 0 | 0 | RTS I / 2022 | 0 |  | 0 | 0 | 0 | 0 | 0 | 0 | 0 | 0 | 0 | 0 | 21 | 0 | 0 | 1 |  |  |  | 0 | 0 | 0 | 16_ | 1_ | _ | 0 | 0 | 0 | 34 | 0 | 0 | 0 | P | 16
|  | (6*1*1,5)*0,4 | [6 empty] | 3.6
|  | (6,55*1*1,5)*0,5 | [6 empty] | 4.9125
|  | (26*1*1,5)*0,4 |  |  |  |  | (átrium) |  | 15.6
7 | 162701109R00 | Příplatek k vod. přemístění hor.1-4 za další 1 km | [5 empty] | m3 | 843.9375 | 0 | 0 | RTS I / 2022 | 0 |  | 0 | 0 | 0 | 0 | 0 | 0 | 0 | 0 | 0 | 0 | 21 | 0 | 0 | 1 |  |  |  | 0 | 0 | 0 | 16_ | 1_ | _ | 0 | 0 | 0 | 38 | 0 | 0 | 0 | P | 16
|  | (6*1*1,5)*0,4*35 |  |  |  |  | (skladka Volfartice, vzálenost 45 km) |  | 126
|  | (6,55*1*1,5)*0,5*35 | [6 empty] | 171.9375
|  | (26*1*1,5)*0,4*35 |  |  |  |  | (átrium) |  | 546
8 | 199000002R00 | Poplatek za skládku horniny 1- 4, č. dle katal. odpadů 17 05 04 | [5 empty] | m3 | 24.1125 | 0 | 0 | RTS I / 2022 | 0 |  | 0 | 0 | 0 | 0 | 0 | 0 | 0 | 0 | 0 | 0 | 21 | 0 | 0 | 1 |  |  |  | 0 | 0 | 0 | 16_ | 1_ | _ | 0 | 0 | 0 | 42 | 0 | 0 | 0 | P | 16
|  | (6*1*1,5)*0,4 | [6 empty] | 3.6
|  | (6,55*1*1,5)*0,5 | [6 empty] | 4.9125
|  | (26*1*1,5)*0,4 |  |  |  |  | (átrium) |  | 15.6
| 17 | Konstrukce ze zemin | [8 empty] | 0 | [17 empty] | 0 | 0 | 0
9 | 174101102R00 | Zásyp ruční se zhutněním | [5 empty] | m3 | 52.0425 | 0 | 0 | RTS I / 2022 | 0 |  | 0 | 0 | 0 | 0 | 0 | 0 | 0 | 0 | 0 | 0 | 21 | 0 | 0 | 1 |  |  |  | 0 | 0 | 0 | 17_ | 1_ | _ | 0 | 0 | 0 | 47 | 0 | 0 | 0 | P | 17
|  | (6*1*1,5)*0,9 |  |  |  |  | pro uložení lapačů střešních splavenin a dešťové kanalizace |  | 8.1
|  | (6,55*1*1,5)*0,9 |  |  |  |  | pro uložení lapačů střešních splavenin a dešťové kanalizace |  | 8.8425
|  | (26*1*1,5)*0,9 |  |  |  |  | pro uložení lapačů střešních splavenin a dešťové kanalizace (átrium) |  | 35.1
10 | 175101101RT2 | Obsyp potrubí bez prohození sypaniny | [5 empty] | m3 | 21.4088 | 0 | 0 | RTS I / 2022 | 0 |  | 0 | 0 | 0 | 0 | 0 | 0 | 0 | 0 | 0 | 0 | 21 | 0 | 0 | 1 |  |  |  | 0 | 0 | 0 | 17_ | 1_ | _ | 0 | 0 | 0 | 51 | 0 | 0 | 0 | P | 17
| Varianta: | s dodáním štěrkopísku frakce 0 - 22 mm
|  | (6*1*1,5)*0,35 | [6 empty] | 3.15
|  | (6,55*1*1,5)*0,35 | [6 empty] | 3.4388
|  | (26*1*1,5)*0,38 |  |  |  |  | (átrium) |  | 14.82
| 45 | Podkladní a vedlejší konstrukce (kromě vozovek a železničního svršku) | [8 empty] | 0 | [17 empty] | 0 | 0 | 0
11 | 451572111R00 | Lože pod potrubí z kameniva těženého 0 - 4 mm | [5 empty] | m3 | 5.7825 | 0 | 0 | RTS I / 2022 | 0 |  | 0 | 0 | 0 | 0 | 0 | 0 | 0 | 0 | 0 | 0 | 21 | 0 | 0 | 1 |  |  |  | 0 | 0 | 0 | 45_ | 4_ | _ | 0 | 0 | 0 | 57 | 0 | 0 | 0 | P | 45
|  | (6*1*1,5)*0,1 | [6 empty] | 0.9
|  | (6,55*1*1,5)*0,1 | [6 empty] | 0.9825
|  | (26*1*1,5)*0,1 |  |  |  |  | (átrium) |  | 3.9
| 59 | Kryty pozemních komunikací, letišť a ploch dlážděných (předlažby) | [8 empty] | 0 | [17 empty] | 0 | 0 | 0
12 | 596215040T00 | Kladení zámkové dlažby tl. 80 mm do drtě tl. 40 mm | [5 empty] | m2 | 63.6075 | 0 | 0 | RTS I / 2022 | 0 |  | 0 | 0 | 0 | 0 | 0 | 0 | 0 | 0 | 0 | 0 | 21 | 0 | 0 | 1 |  |  |  | 0 | 0 | 0 | 59_ | 5_ | _ | 0 | 0 | 0 | 62 | 0 | 0 | 0 | P | 59
|  | (6*1*1,5)*1,1 |  |  |  |  | pro uložení lapačů střešních splavenin a dešťové kanalizace |  | 9.9
|  | (6,55*1*1,5)*1,1 |  |  |  |  | pro uložení lapačů střešních splavenin a dešťové kanalizace |  | 10.8075
|  | (26*1*1,5)*1,1 |  |  |  |  | pro uložení lapačů střešních splavenin a dešťové kanalizace (átrium) |  | 42.9
13 | 596291113R00 | Řezání zámkové dlažby tl. 80 mm | [5 empty] | m | 49.5 | 0 | 0 | RTS I / 2022 | 0 |  | 0 | 0 | 0 | 0 | 0 | 0 | 0 | 0 | 0 | 0 | 21 | 0 | 0 | 1 |  |  |  | 0 | 0 | 0 | 59_ | 5_ | _ | 0 | 0 | 0 | 66 | 0 | 0 | 0 | P | 59
|  | 7*1,5 | [6 empty] | 10.5
|  | 26*1,5 |  |  |  |  | átrium |  | 39
| 60 | Omítky ze suchých směsí | [8 empty] | 0 | [17 empty] | 0 | 0 | 0
14 | 601001RVD | Penetrace balkónů (podhledů) dle specifikace v PD | [5 empty] | m2 | 262.936 | 0 | 0 | Indiv | 0 |  | 0 | 0 | 0 | 0 | 0 | 0 | 0 | 0 | 0 | 0 | 21 | 0 | 0 | 1 |  |  |  | 0 | 0 | 0 | 60_ | 6_ | _ | 0 | 0 | 0 | 70 | 0 | 0 | 0 | P | 60
| Varianta: | Specifikace materiálu dle PD, penetrace s granulátem pod tenkovrstvé omítky. Dodávka materiálu včetně provedení (práce).
|  | 0,92*27,15 |  |  |  |  | západní pohled - átrium - plocha dle PD - strop |  | 24.978
|  | 0,92*27,15 |  |  |  |  | východní pohled - átrium - plocha dle PD - strop |  | 24.978
|  | 163,46 |  |  |  |  | severní pohled - átrium - plocha dle PD - strop |  | 163.46
|  | 7,26+7,26+7,17+7,17 |  |  |  |  | balkóny u hlavního vstupu - plocha dle PD - strop |  | 28.86
|  | 10,33 |  |  |  |  | balkón - západní pohled - plocha dle PD - strop |  | 10.33
|  | 10,33 |  |  |  |  | balkón - východní pohled - plocha dle PD - strop |  | 10.33
15 | 602001RVD | Penetrace balkónů (sloupy) dle specifikace v PD | [5 empty] | m2 | 156.82 | 0 | 0 | Indiv | 0 |  | 0 | 0 | 0 | 0 | 0 | 0 | 0 | 0 | 0 | 0 | 21 | 0 | 0 | 1 |  |  |  | 0 | 0 | 0 | 60_ | 6_ | _ | 0 | 0 | 0 | 78 | 0 | 0 | 0 | P | 60
| Varianta: | Specifikace materiálu dle PD, penetrace s granulátem pod tenkovrstvé omítky. Dodávka materiálu včetně provedení (práce).
|  | 18,41*2 |  |  |  |  | západní pohled - átrium - plocha dle PD - přední a zadní strana |  | 36.82
|  | 8,3*0,2*8 |  |  |  |  | západní pohled - átrium - plocha dle PD - oblouky |  | 13.28
|  | 18,41*2 |  |  |  |  | východní pohled - átrium - plocha dle PD - přední a zadní strana |  | 36.82
|  | 8,3*0,2*8 |  |  |  |  | východní pohled - átrium - plocha dle PD - oblouky |  | 13.28
|  | (9,86*2)+(10*2) |  |  |  |  | severní pohled - átrium - plocha dle PD - přední a zadní strana |  | 39.72
|  | 8,45*0,2*10 |  |  |  |  | severní pohled - átrium - plocha dle PD - oblouky |  | 16.9
16 | 601002RVD | Silikonová tenkovrtvá pastovitá omítka se zatřenou strukturou na podhledech dle PD | [5 empty] | m2 | 262.936 | 0 | 0 | Indiv | 0 |  | 0 | 0 | 0 | 0 | 0 | 0 | 0 | 0 | 0 | 0 | 21 | 0 | 0 | 1 |  |  |  | 0 | 0 | 0 | 60_ | 6_ | _ | 0 | 0 | 0 | 86 | 0 | 0 | 0 | P | 60
| Varianta: | Specifikace materiálu dle PD. Dodávka materiálu včetně provedení (práce).
|  | 0,92*27,15 |  |  |  |  | západní pohled - átrium - plocha dle PD - strop |  | 24.978
|  | 0,92*27,15 |  |  |  |  | východní pohled - átrium - plocha dle PD - strop |  | 24.978
|  | 163,46 |  |  |  |  | severní pohled - átrium - plocha dle PD - strop |  | 163.46
|  | 7,26+7,26+7,17+7,17 |  |  |  |  | balkóny u hlavního vstupu - plocha dle PD - strop |  | 28.86
|  | 10,33 |  |  |  |  | balkón - západní pohled - plocha dle PD - strop |  | 10.33
|  | 10,33 |  |  |  |  | balkón - východní pohled - plocha dle PD - strop |  | 10.33
17 | 602002RVD | Silikonová tenkovrtvá pastovitá omítka se zatřenou strukturou na sloupech dle PD | [5 empty] | m2 | 156.82 | 0 | 0 | Indiv | 0 |  | 0 | 0 | 0 | 0 | 0 | 0 | 0 | 0 | 0 | 0 | 21 | 0 | 0 | 1 |  |  |  | 0 | 0 | 0 | 60_ | 6_ | _ | 0 | 0 | 0 | 94 | 0 | 0 | 0 | P | 60
| Varianta: | Specifikace materiálu dle PD. Dodávka materiálu včetně provedení (práce).
|  | 18,41*2 |  |  |  |  | západní pohled - átrium - plocha dle PD - přední a zadní strana |  | 36.82
|  | 8,3*0,2*8 |  |  |  |  | západní pohled - átrium - plocha dle PD - oblouky |  | 13.28
|  | 18,41*2 |  |  |  |  | východní pohled - átrium - plocha dle PD - přední a zadní strana |  | 36.82
|  | 8,3*0,2*8 |  |  |  |  | východní pohled - átrium - plocha dle PD - oblouky |  | 13.28
|  | (9,86*2)+(10*2) |  |  |  |  | severní pohled - átrium - plocha dle PD - přední a zadní strana |  | 39.72
|  | 8,45*0,2*10 |  |  |  |  | severní pohled - átrium - plocha dle PD - oblouky |  | 16.9
18 | 602022191R00 | Penetrační nátěr stěn | [5 empty] | m2 | 190.6415 | 0 | 0 | RTS I / 2022 | 0 |  | 0 | 0 | 0 | 0 | 0 | 0 | 0 | 0 | 0 | 0 | 21 | 0 | 0 | 1 |  |  |  | 0 | 0 | 0 | 60_ | 6_ | _ | 0 | 0 | 0 | 102 | 0 | 0 | 0 | P | 60
|  | 18,41*2 |  |  |  |  | západní pohled - átrium - plocha dle PD - přední a zadní strana |  | 36.82
|  | 8,3*0,2*8 |  |  |  |  | západní pohled - átrium - plocha dle PD - oblouky |  | 13.28
|  | 18,41*2 |  |  |  |  | východní pohled - átrium - plocha dle PD - přední a zadní strana |  | 36.82
|  | 8,3*0,2*8 |  |  |  |  | východní pohled - átrium - plocha dle PD - oblouky |  | 13.28
|  | (9,86*2)+(10*2) |  |  |  |  | severní pohled - átrium - plocha dle PD - přední a zadní strana |  | 39.72
|  | 8,45*0,2*10 |  |  |  |  | severní pohled - átrium - plocha dle PD - oblouky |  | 16.9
|  | 15,682 |  |  |  |  | lokální oprava omítek do 10% plochy (156,82 m2/100*10=15,682 m2) |  | 15.682
|  | 18,1395 |  |  |  |  | sokl |  | 18.1395
19 | 601016191R00 | Penetrační nátěr stropů | [5 empty] | m2 | 289.2296 | 0 | 0 | RTS I / 2022 | 0 |  | 0 | 0 | 0 | 0 | 0 | 0 | 0 | 0 | 0 | 0 | 21 | 0 | 0 | 1 |  |  |  | 0 | 0 | 0 | 60_ | 6_ | _ | 0 | 0 | 0 | 111 | 0 | 0 | 0 | P | 60
|  | 0,92*27,15 |  |  |  |  | západní pohled - átrium - plocha dle PD - strop |  | 24.978
|  | 0,92*27,15 |  |  |  |  | východní pohled - átrium - plocha dle PD - strop |  | 24.978
|  | 163,46 |  |  |  |  | severní pohled - átrium - plocha dle PD - strop |  | 163.46
|  | 7,26+7,26+7,17+7,17 |  |  |  |  | balkóny u hlavního vstupu - plocha dle PD - strop |  | 28.86
|  | 10,33 |  |  |  |  | balkón - západní pohled - plocha dle PD - strop |  | 10.33
|  | 10,33 |  |  |  |  | balkón - východní pohled - plocha dle PD - strop |  | 10.33
|  | 26,2936 |  |  |  |  | lokální oprava omítek do 10% plochy (262,936 m2/100*10=26,2936 m2) |  | 26.2936
| 62 | Úprava povrchů vnější | [8 empty] | 0 | [17 empty] | 0 | 0 | 0
20 | 622904115R00 | Očištění fasád tlakovou vodou složitost 3 - 5 | [5 empty] | m2 | 447.3203 | 0 | 0 | RTS I / 2022 | 0 |  | 0 | 0 | 0 | 0 | 0 | 0 | 0 | 0 | 0 | 0 | 21 | 0 | 0 | 1 |  |  |  | 0 | 0 | 0 | 62_ | 6_ | _ | 0 | 0 | 0 | 120 | 0 | 0 | 0 | P | 62
|  | 18,41*2 |  |  |  |  | západní pohled - átrium - plocha dle PD - přední a zadní strana |  | 36.82
|  | 8,3*0,2*8 |  |  |  |  | západní pohled - átrium - plocha dle PD - oblouky |  | 13.28
|  | 0,92*27,15 |  |  |  |  | západní pohled - átrium - plocha dle PD - strop |  | 24.978
|  | 18,41*2 |  |  |  |  | východní pohled - átrium - plocha dle PD - přední a zadní strana |  | 36.82
|  | 8,3*0,2*8 |  |  |  |  | východní pohled - átrium - plocha dle PD - oblouky |  | 13.28
|  | 0,92*27,15 |  |  |  |  | východní pohled - átrium - plocha dle PD - strop |  | 24.978
|  | (9,86*2)+(10*2) |  |  |  |  | severní pohled - átrium - plocha dle PD - přední a zadní strana |  | 39.72
|  | 8,45*0,2*10 |  |  |  |  | severní pohled - átrium - plocha dle PD - oblouky |  | 16.9
|  | 163,46 |  |  |  |  | severní pohled - átrium - plocha dle PD - strop |  | 163.46
|  | 7,26+7,26+7,17+7,17 |  |  |  |  | balkóny u hlavního vstupu - plocha dle PD - strop |  | 28.86
|  | (6,8*0,21*2)+(7,3*0,21*2) |  |  |  |  | balkóny u hlavního vstupu - plocha dle PD - čelo |  | 5.922
|  | 10,33 |  |  |  |  | balkón - západní pohled - plocha dle PD - strop |  | 10.33
|  | 8,34*0,21 |  |  |  |  | balkón - východní pohled - plocha dle PD - čelo |  | 1.7514
|  | 10,33 |  |  |  |  | balkón - východní pohled - plocha dle PD - strop |  | 10.33
|  | 8,34*0,21 |  |  |  |  | balkón - západní pohled - plocha dle PD - čelo |  | 1.7514
|  | 18,1395 |  |  |  |  | sokl |  | 18.1395
21 | 622001RVD | Rohový okapní „LT“ profil dle PD | [5 empty] | m | 148.52 | 0 | 0 | Indiv | 0 |  | 0 | 0 | 0 | 0 | 0 | 0 | 0 | 0 | 0 | 0 | 21 | 0 | 0 | 1 |  |  |  | 0 | 0 | 0 | 62_ | 6_ | _ | 0 | 0 | 0 | 137 | 0 | 0 | 0 | P | 62
| Varianta: | Specifikace materiálu dle PD. Dodávka materiálu včetně provedení (práce).
|  | 148,52 |  |  |  |  | čela balkónů |  | 148.52
22 | 6276001RVD | Provedení požlábku z polyuretanového tmele dle PD | [5 empty] | m | 107.52 | 0 | 0 | Indiv | 0 |  | 0 | 0 | 0 | 0 | 0 | 0 | 0 | 0 | 0 | 0 | 21 | 0 | 0 | 1 |  |  |  | 0 | 0 | 0 | 62_ | 6_ | _ | 0 | 0 | 0 | 140 | 0 | 0 | 0 | P | 62
| Varianta: | Specifikace materiálu dle PD. Dodávka materiálu včertně provedení (práce)
|  | 1,68+0,32+0,32+2,16+0,32+0,32+0,48 |  |  |  |  | sokl balkonu - západní pohled |  | 5.6
|  | 1,52+1,8+1,03+0,32+0,32+0,2 |  |  |  |  | sokl balkonu - hlavní vstup |  | 5.19
|  | 1,68+0,32+0,32+2,16+0,32+0,32+0,48 |  |  |  |  | sokl balkonu - východní pohled |  | 5.6
|  | 1,34+0,32+0,32+2,02+1,8+1,13+0,32+0,32+3,3+0,32+0,32+1,5+0,32+0,32+3,35+0,32+0,32+1,5 |  |  |  |  | sokl balkónů - átrium |  | 19.14
|  | 0,32+0,32+3,3+0,32+0,32+1,5+0,32+0,32+2,4+0,32+0,32+1,75+1,92 |  |  |  |  | sokl balkónů - átrium |  | 13.43
|  | 25,24 |  |  |  |  | sokl balkónů - átrium |  | 25.24
|  | 1,84+0,32+0,32+2,32+1,8+1,13+0,32+0,32+3,3+0,32+0,32+1,5+0,32+0,32+3,3+0,32+0,32+1,5 |  |  |  |  | sokl balkónů - átrium |  | 19.89
|  | 0,32+0,32+3,3+0,32+0,32+1,5+0,32+0,32+2,4+0,32+0,32+1,75+1,92 |  |  |  |  | solk balkónů - átrium |  | 13.43
23 | 62247001RVD | Sanace železobetonové konstrukce balkónů a lehká oprava betonové konstrukce dle PD | [5 empty] | soubor | 1 | 0 | 0 | Indiv | 0 |  | 0 | 0 | 0 | 0 | 0 | 0 | 0 | 0 | 0 | 0 | 21 | 0 | 0 | 1 |  |  |  | 0 | 0 | 0 | 62_ | 6_ | _ | 0 | 0 | 0 | 150 | 0 | 0 | 0 | P | 62
| Varianta: | Specifikace materiálu dle PD. Dodávka materiálu včetně provedení (práce). Přesný rozsah bude určen po odkrytí konstrukcí, jelikož se rozsah prací nedá určit před zahájením prací a stav konstrukcí se může z důvodu klimatických podmínek měnit.
|  | 1 | [6 empty] | 1
24 | 621481211RT2 | Montáž výztužné sítě (perlinky) do stěrky-podhledy | [5 empty] | m2 | 289.2296 | 0 | 0 | RTS I / 2022 | 0 |  | 0 | 0 | 0 | 0 | 0 | 0 | 0 | 0 | 0 | 0 | 21 | 0 | 0 | 1 |  |  |  | 0 | 0 | 0 | 62_ | 6_ | _ | 0 | 0 | 0 | 153 | 0 | 0 | 0 | P | 62
| Varianta: | včetně výztužné sítě a stěrkového tmelu dle PD
|  | 0,92*27,15 |  |  |  |  | západní pohled - átrium - plocha dle PD - strop |  | 24.978
|  | 0,92*27,15 |  |  |  |  | východní pohled - átrium - plocha dle PD - strop |  | 24.978
|  | 163,46 |  |  |  |  | severní pohled - átrium - plocha dle PD - strop |  | 163.46
|  | 7,26+7,26+7,17+7,17 |  |  |  |  | balkóny u hlavního vstupu - plocha dle PD - strop |  | 28.86
|  | 10,33 |  |  |  |  | balkón - západní pohled - plocha dle PD - strop |  | 10.33
|  | 10,33 |  |  |  |  | balkón - východní pohled - plocha dle PD - strop |  | 10.33
|  | 26,2936 |  |  |  |  | lokální oprava omítek do 10% plochy (262,936 m2/100*10=26,2936 m2) |  | 26.2936
25 | 622481211RT2 | Montáž výztužné sítě(perlinky)do stěrky-vněj.stěny | [5 empty] | m2 | 172.502 | 0 | 0 | RTS I / 2022 | 0 |  | 0 | 0 | 0 | 0 | 0 | 0 | 0 | 0 | 0 | 0 | 21 | 0 | 0 | 1 |  |  |  | 0 | 0 | 0 | 62_ | 6_ | _ | 0 | 0 | 0 | 162 | 0 | 0 | 0 | P | 62
| Varianta: | včetně výztužné sítě a stěrkového tmelu dle PD
|  | 18,41*2 |  |  |  |  | západní pohled - átrium - plocha dle PD - přední a zadní strana |  | 36.82
|  | 8,3*0,2*8 |  |  |  |  | západní pohled - átrium - plocha dle PD - oblouky |  | 13.28
|  | 18,41*2 |  |  |  |  | východní pohled - átrium - plocha dle PD - přední a zadní strana |  | 36.82
|  | 8,3*0,2*8 |  |  |  |  | východní pohled - átrium - plocha dle PD - oblouky |  | 13.28
|  | (9,86*2)+(10*2) |  |  |  |  | severní pohled - átrium - plocha dle PD - přední a zadní strana |  | 39.72
|  | 8,45*0,2*10 |  |  |  |  | severní pohled - átrium - plocha dle PD - oblouky |  | 16.9
|  | 15,682 |  |  |  |  | lokální oprava omítek do 10% plochy (156,82 m2/100*10=15,682 m2) |  | 15.682
26 | 6224002RVD | Odstranění finálního povrchu fasády vč. omítky a opravy lepidlem do hladka | [5 empty] | m2 | 18.1395 | 0 | 0 | Indiv | 0 |  | 0 | 0 | 0 | 0 | 0 | 0 | 0 | 0 | 0 | 0 | 21 | 0 | 0 | 1 |  |  |  | 0 | 0 | 0 | 62_ | 6_ | _ | 0 | 0 | 0 | 171 | 0 | 0 | 0 | P | 62
| Varianta: | Pro opravu soklu u balkonů před provedením finání vrstvy
|  | (1,68+0,32+0,32+2,16+0,32+0,32+0,48)*0,15 |  |  |  |  | sokl balkonu - západní pohled |  | 0.84
|  | (1,52+1,8+1,03+0,32+0,32+0,2)*(0,15*2) |  |  |  |  | sokl balkonu - hlavní vstup |  | 1.557
|  | (1,34+0,32+0,32+2,02+1,8+1,13+0,32+0,32+3,3+0,32+0,32+1,5+0,32+0,32+3,35+0,32+0,32+1,5)*0,15 |  |  |  |  | sokl balkónů - átrium |  | 2.871
|  | (0,32+0,32+3,3+0,32+0,32+1,5+0,32+0,32+2,4+0,32+0,32+1,75+1,92)*0,15 |  |  |  |  | sokl balkónů - átrium |  | 2.0145
|  | 25,24*0,15 |  |  |  |  | sokl balkónů - átrium |  | 3.786
|  | (1,84+0,32+0,32+2,32+1,8+1,13+0,32+0,32+3,3+0,32+0,32+1,5+0,32+0,32+3,3+0,32+0,32+1,5)*0,15 |  |  |  |  | sokl balkónů - átrium |  | 2.9835
|  | (0,32+0,32+3,3+0,32+0,32+1,5+0,32+0,32+2,4+0,32+0,32+1,75+1,92)*0,15 |  |  |  |  | solk balkónů - átrium |  | 2.0145
|  | (1,68+0,32+0,32+2,16+0,32+0,32+0,48)*0,15 |  |  |  |  | sokl balkonu - východní pohled |  | 0.84
|  | (0,48+0,32+0,32+1,9+0,32+0,32+0,45)*(0,15*2) |  |  |  |  | sokl balkonu - hlavní vstup |  | 1.233
| 63 | Podlahy a podlahové konstrukce | [8 empty] | 0 | [17 empty] | 0 | 0 | 0
27 | 6324001RVD | Spádový klín - balkónový potěr (spád 1,5 - 2,5%) dle specifikace v PD | [5 empty] | m2 | 210.342 | 0 | 0 | Indiv | 0 |  | 0 | 0 | 0 | 0 | 0 | 0 | 0 | 0 | 0 | 0 | 21 | 0 | 0 | 1 |  |  |  | 0 | 0 | 0 | 63_ | 6_ | _ | 0 | 0 | 0 | 183 | 0 | 0 | 0 | P | 63
| Varianta: | Speciální potěrový beton pro terasy a balkóny s vysokou odolností proti klimatickým vlivům a vysokou pevností. Minimální pevnost v tlaku 30 Mpa. Zrnitost: 0-4 mm. Položka obsahuje dodávku všech materiálů včetně práce.
|  | 7,26+7,26+7,17+7,17 |  |  |  |  | balkóny u hlavního vstupu |  | 28.86
|  | 10,33 |  |  |  |  | balkón - východní pohled |  | 10.33
|  | 10,33 |  |  |  |  | balkón - západní pohled |  | 10.33
|  | 64,32+49,13+43,16+(18*0,9*0,26) |  |  |  |  | balkón (ochoz - atrium) |  | 160.822
28 | 6324002RVD | Zkosení hrany konstrukce o šířce cca 20 mm dle PD | [5 empty] | m | 149.79 | 0 | 0 | Indiv | 0 |  | 0 | 0 | 0 | 0 | 0 | 0 | 0 | 0 | 0 | 0 | 21 | 0 | 0 | 1 |  |  |  | 0 | 0 | 0 | 63_ | 6_ | _ | 0 | 0 | 0 | 189 | 0 | 0 | 0 | P | 63
| Varianta: | Specifikace materiálu dle PD. Dodávka materiálu včertně provedení (práce).
|  | (6,8*2)+(7,3*2) |  |  |  |  | balkóny u hlavního vstupu |  | 28.2
|  | 8,34 |  |  |  |  | balkón - východní pohled |  | 8.34
|  | 8,34 |  |  |  |  | balkón - západní pohled |  | 8.34
|  | 4,22+4,83+1,3+27,82+6,32+5,63+3,4+27,82+5+5+6,71+6,86 |  |  |  |  | balkón (ochoz - atrium) |  | 104.91
29 | 63247002RVD | Oprava konstrukce podhledu balkónu dle PD | [5 empty] | m2 | 148.5478 | 0 | 0 | Indiv | 0 |  | 0 | 0 | 0 | 0 | 0 | 0 | 0 | 0 | 0 | 0 | 21 | 0 | 0 | 1 |  |  |  | 0 | 0 | 0 | 63_ | 6_ | _ | 0 | 0 | 0 | 195 | 0 | 0 | 0 | P | 63
| Varianta: | Speciální opravná malta na beton včetně penetračního nátěru. Specifikace materiálu dle PD. Dodávka materiálu včetně provedení (práce). Je počítáno s opravou do plochy 50%
|  | (148,52*0,23)/2 |  |  |  |  | čela balkónů |  | 17.0798
|  | (0,92*27,15)/2 |  |  |  |  | západní pohled - átrium - plocha dle PD - strop |  | 12.489
|  | (0,92*27,15)/2 |  |  |  |  | východní pohled - átrium - plocha dle PD - strop |  | 12.489
|  | 163,46/2 |  |  |  |  | severní pohled - átrium - plocha dle PD - strop |  | 81.73
|  | (7,26+7,26+7,17+7,17)/2 |  |  |  |  | balkóny u hlavního vstupu - plocha dle PD - strop |  | 14.43
|  | 10,33/2 |  |  |  |  | balkón - západní pohled - plocha dle PD - strop |  | 5.165
|  | 10,33/2 |  |  |  |  | balkón - východní pohled - plocha dle PD - strop |  | 5.165
30 | 63247003RVD | Oprava konstrukce sloupů balkónů dle PD | [5 empty] | m2 | 78.41 | 0 | 0 | Indiv | 0 |  | 0 | 0 | 0 | 0 | 0 | 0 | 0 | 0 | 0 | 0 | 21 | 0 | 0 | 1 |  |  |  | 0 | 0 | 0 | 63_ | 6_ | _ | 0 | 0 | 0 | 204 | 0 | 0 | 0 | P | 63
| Varianta: | Speciální opravná malta na beton včetně penetračního nátěru. Specifikace materiálu dle PD. Dodávka materiálu včetně provedení (práce)
|  | (18,41*2)/2 |  |  |  |  | západní pohled - átrium - plocha dle PD - přední a zadní strana |  | 18.41
|  | (8,3*0,2*8)/2 |  |  |  |  | západní pohled - átrium - plocha dle PD - oblouky |  | 6.64
|  | (18,41*2)/2 |  |  |  |  | východní pohled - átrium - plocha dle PD - přední a zadní strana |  | 18.41
|  | (8,3*0,2*8)/2 |  |  |  |  | východní pohled - átrium - plocha dle PD - oblouky |  | 6.64
|  | (9,86*2)/2+(10*2)/2 |  |  |  |  | severní pohled - átrium - plocha dle PD - přední a zadní strana |  | 19.86
|  | (8,45*0,2*10)/2 |  |  |  |  | severní pohled - átrium - plocha dle PD - oblouky |  | 8.45
| 721 | Vnitřní kanalizace | [8 empty] | 0 | [17 empty] | 0 | 0 | 0
31 | 721210823R00 | Demontáž střešní vpusti DN 125 | [5 empty] | kus | 2 | 0 | 0 | RTS I / 2022 | 0 |  | 0 | 0 | 0 | 0 | 0 | 0 | 0 | 0 | 0 | 0 | 21 | 0 | 0 | 7 |  |  |  | 0 | 0 | 0 | 721_ | 72_ | _ | 0 | 0 | 0 | 213 | 0 | 0 | 0 | P | 721
|  | 1+1 | [6 empty] | 2
32 | 721242803R00 | Demontáž lapače střešních splavenin | [5 empty] | kus | 33 | 0 | 0 | RTS I / 2022 | 0 |  | 0 | 0 | 0 | 0 | 0 | 0 | 0 | 0 | 0 | 0 | 21 | 0 | 0 | 7 |  |  |  | 0 | 0 | 0 | 721_ | 72_ | _ | 0 | 0 | 0 | 215 | 0 | 0 | 0 | P | 721
|  | 7+26 | [6 empty] | 33
33 | 7212001RVD | Podlahová nerezová vpusť na balkóně dle PD | [5 empty] | kus | 2 | 0 | 0 | Indiv | 0 |  | 0 | 0 | 0 | 0 | 0 | 0 | 0 | 0 | 0 | 0 | 21 | 0 | 0 | 7 |  |  |  | 0 | 0 | 0 | 721_ | 72_ | _ | 0 | 0 | 0 | 217 | 0 | 0 | 0 | P | 721
| Varianta: | Dodávka a montáž nerezové balkónové vpusti vč. systémové manžety s napojením na stávající rozvody a provedením opravy hydroizolace
|  | 1+1 | [6 empty] | 2
34 | 721242117R00 | Lapač střešních splavenin litinový | [5 empty] | kus | 33 | 0 | 0 | RTS I / 2022 | 0 |  | 0 | 0 | 0 | 0 | 0 | 0 | 0 | 0 | 0 | 0 | 21 | 0 | 0 | 7 |  |  |  | 0 | 0 | 0 | 721_ | 72_ | _ | 0 | 0 | 0 | 220 | 0 | 0 | 0 | P | 721
|  | 7+26 | [6 empty] | 33
35 | 721001RVD | Napojení na stávajícíí dešťovou kanalizaci včetně případné úpravy | [5 empty] | ks | 33 | 0 | 0 | RTS I / 2022 | 0 |  | 0 | 0 | 0 | 0 | 0 | 0 | 0 | 0 | 0 | 0 | 21 | 0 | 0 | 7 |  |  |  | 0 | 0 | 0 | 721_ | 72_ | _ | 0 | 0 | 0 | 222 | 0 | 0 | 0 | P | 721
| Varianta: | včetně dodávky potřebného materiálu
|  | 7+26 | [6 empty] | 33
36 | 721290112R00 | Zkouška těsnosti kanalizace vodou DN 200 | [5 empty] | m | 105.05 | 0 | 0 | RTS I / 2022 | 0 |  | 0 | 0 | 0 | 0 | 0 | 0 | 0 | 0 | 0 | 0 | 21 | 0 | 0 | 7 |  |  |  | 0 | 0 | 0 | 721_ | 72_ | _ | 0 | 0 | 0 | 225 | 0 | 0 | 0 | P | 721
|  | (6*3)+(6,55+1,5+1)+(26*3) | [6 empty] | 105.05
37 | 998721101R00 | Přesun hmot pro vnitřní kanalizaci, výšky do 6 m | [5 empty] | t | 2.51 | 0 | 0 | RTS I / 2022 | 0 |  | 0 | 0 | 0 | 0 | 0 | 0 | 0 | 0 | 0 | 0 | 21 | 0 | 0 | 5 |  |  |  | 0 | 0 | 0 | 721_ | 72_ | _ | 0 | 0 | 0 | 227 | 0 | 0 | 0 | P | 721
| 764 | Konstrukce klempířské | [8 empty] | 0 | [17 empty] | 0 | 0 | 0
38 | 764322830R00 | Demontáž oplechování okapů, TK, rš 400 mm, do 30° | [5 empty] | m | 149.79 | 0 | 0 | RTS I / 2022 | 0 |  | 0 | 0 | 0 | 0 | 0 | 0 | 0 | 0 | 0 | 0 | 21 | 0 | 0 | 7 |  |  |  | 0 | 0 | 0 | 764_ | 76_ | _ | 0 | 0 | 0 | 229 | 0 | 0 | 0 | P | 764
|  | (6,8*2)+(7,3*2) |  |  |  |  | balkóny u hlavního vstupu |  | 28.2
|  | 8,34 |  |  |  |  | balkón - východní pohled |  | 8.34
|  | 8,34 |  |  |  |  | balkón - západní pohled |  | 8.34
|  | 4,22+4,83+1,3+27,82+6,32+5,63+3,4+27,82+5+5+6,71+6,86 |  |  |  |  | balkón (ochoz - atrium) |  | 104.91
39 | 764331852R00 | Demontáž lemování zdí, rš 400 a 500 mm, nad 45° | [5 empty] | m | 40 | 0 | 0 | RTS I / 2022 | 0 |  | 0 | 0 | 0 | 0 | 0 | 0 | 0 | 0 | 0 | 0 | 21 | 0 | 0 | 7 |  |  |  | 0 | 0 | 0 | 764_ | 76_ | _ | 0 | 0 | 0 | 234 | 0 | 0 | 0 | P | 764
|  | 40 | [6 empty] | 40
40 | 764900035RA0 | Demontáž podokapních žlabů půlkruhových | [5 empty] | m | 123.17 | 0 | 0 | RTS I / 2022 | 0 |  | 0 | 0 | 0 | 0 | 0 | 0 | 0 | 0 | 0 | 0 | 21 | 0 | 0 | 7 |  |  |  | 0 | 0 | 0 | 764_ | 76_ | _ | 0 | 0 | 0 | 236 | 0 | 0 | 0 | P | 764
|  | 4,22+4,83+1,3+27,82+6,32+5,63+3,4+27,82+5+5+6,71+6,86 |  |  |  |  | balkón (ochoz - atrium) |  | 104.91
|  | 3,44+3,44+(1,36+1,36+2,97+1,36+1,36+2,97) |  |  |  |  | átrium |  | 18.26
41 | 764351836R00 | Demontáž háků, sklon do 30° | [5 empty] | kus | 53 | 0 | 0 | RTS I / 2022 | 0 |  | 0 | 0 | 0 | 0 | 0 | 0 | 0 | 0 | 0 | 0 | 21 | 0 | 0 | 7 |  |  |  | 0 | 0 | 0 | 764_ | 76_ | _ | 0 | 0 | 0 | 239 | 0 | 0 | 0 | P | 764
|  | 53 | [6 empty] | 53
42 | 764351837R00 | Demontáž háků, sklon do 45° | [5 empty] | kus | 36.6 | 0 | 0 | RTS I / 2022 | 0 |  | 0 | 0 | 0 | 0 | 0 | 0 | 0 | 0 | 0 | 0 | 21 | 0 | 0 | 7 |  |  |  | 0 | 0 | 0 | 764_ | 76_ | _ | 0 | 0 | 0 | 241 | 0 | 0 | 0 | P | 764
|  | (3,44+3,44+1,36+1,36+2,97+1,36+1,36+3,01)*2 |  |  |  |  | átrium |  | 36.6
43 | 764900040RA0 | Demontáž odpadních trub | [5 empty] | m | 171.9 | 0 | 0 | RTS I / 2022 | 0 |  | 0 | 0 | 0 | 0 | 0 | 0 | 0 | 0 | 0 | 0 | 21 | 0 | 0 | 7 |  |  |  | 0 | 0 | 0 | 764_ | 76_ | _ | 0 | 0 | 0 | 243 | 0 | 0 | 0 | P | 764
|  | (3,4+1+0,5)*7 | [6 empty] | 34.3
|  | 7,1 |  |  |  |  | pohled od severu |  | 7.1
|  | 2,6+(5,8*7)+6,8+(5,9*4)+6,9+2,6+(5,8*7)+6,8 |  |  |  |  | átrium |  | 130.5
44 | 76435001RVD | Demontáž žlabového kolíku hranatého | [5 empty] | kus | 18 | 0 | 0 | Indiv | 0 |  | 0 | 0 | 0 | 0 | 0 | 0 | 0 | 0 | 0 | 0 | 21 | 0 | 0 | 7 |  |  |  | 0 | 0 | 0 | 764_ | 76_ | _ | 0 | 0 | 0 | 247 | 0 | 0 | 0 | P | 764
|  | 4+7+7 |  |  |  |  | átrium |  | 18
45 | 764359811R00 | Demontáž kotlíku kónického, sklon do 45° | [5 empty] | kus | 8 | 0 | 0 | RTS I / 2022 | 0 |  | 0 | 0 | 0 | 0 | 0 | 0 | 0 | 0 | 0 | 0 | 21 | 0 | 0 | 7 |  |  |  | 0 | 0 | 0 | 764_ | 76_ | _ | 0 | 0 | 0 | 249 | 0 | 0 | 0 | P | 764
|  | 2+3+3 |  |  |  |  | átrium |  | 8
46 | 764003RVD | Oplechování balkónů dle PD - okapová (závětrná) lišta TiZn - rš 80 mm | [5 empty] | m | 148.52 | 0 | 0 | Indiv | 0 |  | 0 | 0 | 0 | 0 | 0 | 0 | 0 | 0 | 0 | 0 | 21 | 0 | 0 | 7 |  |  |  | 0 | 0 | 0 | 764_ | 76_ | _ | 0 | 0 | 0 | 251 | 0 | 0 | 0 | P | 764
| Varianta: | včetně kotvení a vytmelení spáry okapnice a čela konstrukce polyuretanovým tmelem - dle PD - detail D15
|  | (6,8*2)+(7,3*2) |  |  |  |  | balkóny u hlavního vstupu |  | 28.2
|  | 8,34 |  |  |  |  | balkón - východní pohled |  | 8.34
|  | 8,34 |  |  |  |  | balkón - západní pohled |  | 8.34
|  | 4,27+4,93+1,3+26,17+0,87 |  |  |  |  | balkóny - átrium - východní pohled |  | 37.54
|  | 6,37+5,73+3,4+26,17+0,87 |  |  |  |  | balkóny - átrium - západní pohled |  | 42.54
|  | 5+5+6,71+6,85 |  |  |  |  | balkóny - átrium - severní pohled |  | 23.56
47 | 764554402R00 | Odpadní trouby z Ti Zn plechu, kruhové | [5 empty] | m | 164.8 | 0 | 0 | RTS I / 2022 | 0 |  | 0 | 0 | 0 | 0 | 0 | 0 | 0 | 0 | 0 | 0 | 21 | 0 | 0 | 7 |  |  |  | 0 | 0 | 0 | 764_ | 76_ | _ | 0 | 0 | 0 | 259 | 0 | 0 | 0 | P | 764
| Varianta: | Položka je kalkulována včetně nákladů na dodání zděří, manžet, odboček, kolen, odskoků, výpustí vody a přechodových kusů. Specifikace materiálu a provedení dle PD.
|  | (3,4+1+0,5)*7 | [6 empty] | 34.3
|  | 2,6+(5,8*7)+6,8+(5,9*4)+6,9+2,6+(5,8*7)+6,8 |  |  |  |  | átrium |  | 130.5
48 | 76425001RVD | Kotlík čtyřhran. pro žlaby Ti Zn | [5 empty] | kus | 18 | 0 | 0 | Indiv | 0 |  | 0 | 0 | 0 | 0 | 0 | 0 | 0 | 0 | 0 | 0 | 21 | 0 | 0 | 7 |  |  |  | 0 | 0 | 0 | 764_ | 76_ | _ | 0 | 0 | 0 | 263 | 0 | 0 | 0 | P | 764
|  | 4+7+7 |  |  |  |  | átrium |  | 18
49 | 764259411R00 | Kotlík kónický z pl.Ti-Zn pro trouby D do 150 mm | [5 empty] | kus | 8 | 0 | 0 | RTS I / 2022 | 0 |  | 0 | 0 | 0 | 0 | 0 | 0 | 0 | 0 | 0 | 0 | 21 | 0 | 0 | 7 |  |  |  | 0 | 0 | 0 | 764_ | 76_ | _ | 0 | 0 | 0 | 265 | 0 | 0 | 0 | P | 764
|  | 2+3+3 |  |  |  |  | átrium |  | 8
50 | 764252401R00 | Žlaby Ti Zn plech, podokapní půlkruhové, rš 250 mm | [5 empty] | m | 104.91 | 0 | 0 | RTS I / 2022 | 0 |  | 0 | 0 | 0 | 0 | 0 | 0 | 0 | 0 | 0 | 0 | 21 | 0 | 0 | 7 |  |  |  | 0 | 0 | 0 | 764_ | 76_ | _ | 0 | 0 | 0 | 267 | 0 | 0 | 0 | P | 764
| Varianta: | Položka je kalkulována včetně atypických žlabových háků, čel, rohů, rovných hrdel a dilatací. Kotvení atypických žlabových háků do balkónů. Dodávka a montáž. Specifikace materiálu dle PD.
|  | 4,22+4,83+1,3+27,82+6,32+5,63+3,4+27,82+5+5+6,71+6,86 |  |  |  |  | balkón (ochoz - atrium) |  | 104.91
51 | 764252403R00 | Žlaby Ti Zn plech, podokapní půlkruhové, rš 330 mm | [5 empty] | m | 18.26 | 0 | 0 | RTS I / 2022 | 0 |  | 0 | 0 | 0 | 0 | 0 | 0 | 0 | 0 | 0 | 0 | 21 | 0 | 0 | 7 |  |  |  | 0 | 0 | 0 | 764_ | 76_ | _ | 0 | 0 | 0 | 270 | 0 | 0 | 0 | P | 764
|  | 3,44+3,44+(1,36+1,36+2,97+1,36+1,36+2,97) |  |  |  |  | átrium |  | 18.26
52 | 998764102R00 | Přesun hmot pro klempířské konstr., výšky do 12 m | [5 empty] | t | 1.1523 | 0 | 0 | RTS I / 2022 | 0 |  | 0 | 0 | 0 | 0 | 0 | 0 | 0 | 0 | 0 | 0 | 21 | 0 | 0 | 5 |  |  |  | 0 | 0 | 0 | 764_ | 76_ | _ | 0 | 0 | 0 | 272 | 0 | 0 | 0 | P | 764
| 767 | Konstrukce doplňkové stavební (zámečnické) | [8 empty] | 0 | [17 empty] | 0 | 0 | 0
53 | 767900090RAB | Demontáž atypických ocelových konstrukcí | [5 empty] | kg | 1925 | 0 | 0 | RTS I / 2022 | 0 |  | 0 | 0 | 0 | 0 | 0 | 0 | 0 | 0 | 0 | 0 | 21 | 0 | 0 | 7 |  |  |  | 0 | 0 | 0 | 767_ | 76_ | _ | 0 | 0 | 0 | 274 | 0 | 0 | 0 | P | 767
| Varianta: | 50 - 100 kg/kus
|  | (11+11+11+2)*55 |  |  |  |  | ocelové zábradlí na ochozu |  | 1925
54 | 767996801R00 | Demontáž atypických ocelových konstr. do 50 kg | [5 empty] | kg | 360 | 0 | 0 | RTS I / 2022 | 0 |  | 0 | 0 | 0 | 0 | 0 | 0 | 0 | 0 | 0 | 0 | 21 | 0 | 0 | 7 |  |  |  | 0 | 0 | 0 | 767_ | 76_ | _ | 0 | 0 | 0 | 277 | 0 | 0 | 0 | P | 767
| Varianta: | Demontáž satelitů a držáků
|  | (8+8+2+12)*12 | [6 empty] | 360
55 | 767003RVD | Provedení dilatačních spár balkónů dle PD | [5 empty] | m | 5.72 | 0 | 0 | Indiv | 0 |  | 0 | 0 | 0 | 0 | 0 | 0 | 0 | 0 | 0 | 0 | 21 | 0 | 0 | 7 |  |  |  | 0 | 0 | 0 | 767_ | 76_ | _ | 0 | 0 | 0 | 280 | 0 | 0 | 0 | P | 767
| Varianta: | Specifikace materiálu dle PD. Dodávka materiálu včetně provedení (práce).
|  | (1,25+1,25+0,36)*2 | [6 empty] | 5.72
56 | 767004RVD | Dodávka a montáž - balkónového zábradlí vč. kotvení | [5 empty] | m | 148.52 | 0 | 0 | Indiv | 0 |  | 0 | 0 | 0 | 0 | 0 | 0 | 0 | 0 | 0 | 0 | 21 | 0 | 0 | 7 |  |  |  | 0 | 0 | 0 | 767_ | 76_ | _ | 0 | 0 | 0 | 283 | 0 | 0 | 0 | P | 767
| Varianta: | Provedení, montáž a dodávka materiálů dle PD a detailů D13 a D14
|  | (6,8*2)+(7,3*2) |  |  |  |  | balkóny u hlavního vstupu |  | 28.2
|  | 8,34 |  |  |  |  | balkón - východní pohled |  | 8.34
|  | 8,34 |  |  |  |  | balkón - západní pohled |  | 8.34
|  | 4,27+4,93+1,3+26,17+0,87 |  |  |  |  | balkóny - átrium - východní pohled |  | 37.54
|  | 6,37+5,73+3,4+26,17+0,87 |  |  |  |  | balkóny - átrium - západní pohled |  | 42.54
|  | 5+5+6,71+6,85 |  |  |  |  | balkóny - átrium - severní pohled |  | 23.56
| 777 | Podlahy ze syntetických hmot | [8 empty] | 0 | [17 empty] | 0 | 0 | 0
57 | 777101101T00 | Příprava podkladu - vysávání podlah průmyslovým vysavačem | [5 empty] | m2 | 244.5016 | 0 | 0 | RTS I / 2022 | 0 |  | 0 | 0 | 0 | 0 | 0 | 0 | 0 | 0 | 0 | 0 | 21 | 0 | 0 | 7 |  |  |  | 0 | 0 | 0 | 777_ | 77_ | _ | 0 | 0 | 0 | 292 | 0 | 0 | 0 | P | 777
|  | 7,26+7,26+7,17+7,17 |  |  |  |  | balkóny u hlavního vstupu |  | 28.86
|  | 10,33 |  |  |  |  | balkón - východní pohled |  | 10.33
|  | 10,33 |  |  |  |  | balkón - západní pohled |  | 10.33
|  | 64,32+49,13+43,16+(18*0,9*0,26) |  |  |  |  | balkón (ochoz - atrium) |  | 160.822
|  | 148,52*0,23 |  |  |  |  | čela balkónů |  | 34.1596
58 | 7711001RVD | Dilatační páska dle PD | [5 empty] | m | 107.52 | 0 | 0 | Indiv | 0 |  | 0 | 0 | 0 | 0 | 0 | 0 | 0 | 0 | 0 | 0 | 21 | 0 | 0 | 7 |  |  |  | 0 | 0 | 0 | 777_ | 77_ | _ | 0 | 0 | 0 | 298 | 0 | 0 | 0 | P | 777
|  | 1,68+0,32+0,32+2,16+0,32+0,32+0,48 |  |  |  |  | sokl balkonu - západní pohled |  | 5.6
|  | 1,52+1,8+1,03+0,32+0,32+0,2 |  |  |  |  | sokl balkonu - hlavní vstup |  | 5.19
|  | 1,68+0,32+0,32+2,16+0,32+0,32+0,48 |  |  |  |  | sokl balkonu - východní pohled |  | 5.6
|  | 1,34+0,32+0,32+2,02+1,8+1,13+0,32+0,32+3,3+0,32+0,32+1,5+0,32+0,32+3,35+0,32+0,32+1,5 |  |  |  |  | sokl balkónů - átrium |  | 19.14
|  | 0,32+0,32+3,3+0,32+0,32+1,5+0,32+0,32+2,4+0,32+0,32+1,75+1,92 |  |  |  |  | sokl balkónů - átrium |  | 13.43
|  | 25,24 |  |  |  |  | sokl balkónů - átrium |  | 25.24
|  | 1,84+0,32+0,32+2,32+1,8+1,13+0,32+0,32+3,3+0,32+0,32+1,5+0,32+0,32+3,3+0,32+0,32+1,5 |  |  |  |  | sokl balkónů - átrium |  | 19.89
|  | 0,32+0,32+3,3+0,32+0,32+1,5+0,32+0,32+2,4+0,32+0,32+1,75+1,92 |  |  |  |  | solk balkónů - átrium |  | 13.43
| 783 | Nátěry | [8 empty] | 0 | [17 empty] | 0 | 0 | 0
59 | 783900010RA0 | Odstranění nátěrů z ocelových konstrukcí | [5 empty] | m2 | 29.2905 | 0 | 0 | RTS I / 2022 | 0 |  | 0 | 0 | 0 | 0 | 0 | 0 | 0 | 0 | 0 | 0 | 21 | 0 | 0 | 7 |  |  |  | 0 | 0 | 0 | 783_ | 78_ | _ | 0 | 0 | 0 | 308 | 0 | 0 | 0 | P | 783
|  | (1,415*3,75)*2 |  |  |  |  | ocelové sloupy pod balkóny - boční pohled |  | 10.6125
|  | (1,415*3,3)*4 |  |  |  |  | ocelové sloupy pod balkóny - hlavní vstup |  | 18.678
60 | 625907111R00 | Očištění ocel.konstrukcí od usazenin, rzi a nátěru | [5 empty] | m2 | 29.2905 | 0 | 0 | RTS I / 2022 | 0 |  | 0 | 0 | 0 | 0 | 0 | 0 | 0 | 0 | 0 | 0 | 21 | 0 | 0 | 7 |  |  |  | 0 | 0 | 0 | 783_ | 78_ | _ | 0 | 0 | 0 | 311 | 0 | 0 | 0 | P | 783
|  | (1,415*3,75)*2 |  |  |  |  | ocelové sloupy pod balkóny - boční pohled |  | 10.6125
|  | (1,415*3,3)*4 |  |  |  |  | ocelové sloupy pod balkóny - hlavní vstup |  | 18.678
61 | 783900090RAB | Ostatní práce pro nátěry | [5 empty] | m2 | 29.2905 | 0 | 0 | RTS I / 2022 | 0 |  | 0 | 0 | 0 | 0 | 0 | 0 | 0 | 0 | 0 | 0 | 21 | 0 | 0 | 7 |  |  |  | 0 | 0 | 0 | 783_ | 78_ | _ | 0 | 0 | 0 | 314 | 0 | 0 | 0 | P | 783
| Varianta: | odmaštění konstrukcí a výrobků
|  | (1,415*3,75)*2 |  |  |  |  | ocelové sloupy pod balkóny - boční pohled |  | 10.6125
|  | (1,415*3,3)*4 |  |  |  |  | ocelové sloupy pod balkóny - hlavní vstup |  | 18.678
62 | 783221900R00 | Údržba, nátěr syntetický kov. konstr. jednonásobný | [5 empty] | m2 | 29.2905 | 0 | 0 | RTS I / 2022 | 0 |  | 0 | 0 | 0 | 0 | 0 | 0 | 0 | 0 | 0 | 0 | 21 | 0 | 0 | 7 |  |  |  | 0 | 0 | 0 | 783_ | 78_ | _ | 0 | 0 | 0 | 318 | 0 | 0 | 0 | P | 783
|  | (1,415*3,75)*2 |  |  |  |  | ocelové sloupy pod balkóny - boční pohled |  | 10.6125
|  | (1,415*3,3)*4 |  |  |  |  | ocelové sloupy pod balkóny - hlavní vstup |  | 18.678
63 | 783222100R00 | Nátěr syntetický kovových konstrukcí dvojnásobný | [5 empty] | m2 | 29.2905 | 0 | 0 | RTS I / 2022 | 0 |  | 0 | 0 | 0 | 0 | 0 | 0 | 0 | 0 | 0 | 0 | 21 | 0 | 0 | 7 |  |  |  | 0 | 0 | 0 | 783_ | 78_ | _ | 0 | 0 | 0 | 321 | 0 | 0 | 0 | P | 783
|  | (1,415*3,75)*2 |  |  |  |  | ocelové sloupy pod balkóny - boční pohled |  | 10.6125
|  | (1,415*3,3)*4 |  |  |  |  | ocelové sloupy pod balkóny - hlavní vstup |  | 18.678
64 | 7838001RVD | Kontaktní spojovací můstek na cementové bázi pro balkónový potěr dle PD | [5 empty] | m2 | 210.342 | 0 | 0 | Iniv | 0 |  | 0 | 0 | 0 | 0 | 0 | 0 | 0 | 0 | 0 | 0 | 21 | 0 | 0 | 7 |  |  |  | 0 | 0 | 0 | 783_ | 78_ | _ | 0 | 0 | 0 | 324 | 0 | 0 | 0 | P | 783
| Varianta: | Dodávka materiálu včetně provedení (práce).
|  | 7,26+7,26+7,17+7,17 |  |  |  |  | balkóny u hlavního vstupu |  | 28.86
|  | 10,33 |  |  |  |  | balkón - východní pohled |  | 10.33
|  | 10,33 |  |  |  |  | balkón - západní pohled |  | 10.33
|  | 64,32+49,13+43,16 +(18*0,9*0,26) |  |  |  |  | balkón (ochoz - atrium) |  | 160.822
65 | 7838002RVD | Penetrační a vyrovnávací vrstva dle PD | [5 empty] | m2 | 262.6411 | 0 | 0 | Indiv | 0 |  | 0 | 0 | 0 | 0 | 0 | 0 | 0 | 0 | 0 | 0 | 21 | 0 | 0 | 7 |  |  |  | 0 | 0 | 0 | 783_ | 78_ | _ | 0 | 0 | 0 | 330 | 0 | 0 | 0 | P | 783
| Varianta: | Dvousložkový polyuretanový nátěr na minerální podklady. Transparentní lesklý nebo probarvený penetrační a uzavírací nátěr především pro balkony, lodžie a pavlače. Dodávka materiálu včertně provedení (práce).
|  | 7,26+7,26+7,17+7,17 |  |  |  |  | balkóny u hlavního vstupu |  | 28.86
|  | 10,33 |  |  |  |  | balkón - východní pohled |  | 10.33
|  | 10,33 |  |  |  |  | balkón - západní pohled |  | 10.33
|  | 64,32+49,13+43,16+(18*0,9*0,26) |  |  |  |  | balkón (ochoz - atrium) |  | 160.822
|  | 148,52*0,23 |  |  |  |  | čela balkónů |  | 34.1596
|  | (1,68+0,32+0,32+2,16+0,32+0,32+0,48)*0,15 |  |  |  |  | sokl balkonu - západní pohled |  | 0.84
|  | (1,52+1,8+1,03+0,32+0,32+0,2)*(0,15*2) |  |  |  |  | sokl balkonu - hlavní vstup |  | 1.557
|  | (1,34+0,32+0,32+2,02+1,8+1,13+0,32+0,32+3,3+0,32+0,32+1,5+0,32+0,32+3,35+0,32+0,32+1,5)*0,15 |  |  |  |  | sokl balkónů - átrium |  | 2.871
|  | (0,32+0,32+3,3+0,32+0,32+1,5+0,32+0,32+2,4+0,32+0,32+1,75+1,92)*0,15 |  |  |  |  | sokl balkónů - átrium |  | 2.0145
|  | 25,24*0,15 |  |  |  |  | sokl balkónů - átrium |  | 3.786
|  | (1,84+0,32+0,32+2,32+1,8+1,13+0,32+0,32+3,3+0,32+0,32+1,5+0,32+0,32+3,3+0,32+0,32+1,5)*0,15 |  |  |  |  | sokl balkónů - átrium |  | 2.9835
|  | (0,32+0,32+3,3+0,32+0,32+1,5+0,32+0,32+2,4+0,32+0,32+1,75+1,92)*0,15 |  |  |  |  | solk balkónů - átrium |  | 2.0145
|  | (1,68+0,32+0,32+2,16+0,32+0,32+0,48)*0,15 |  |  |  |  | sokl balkonu - východní pohled |  | 0.84
|  | (0,48+0,32+0,32+1,9+0,32+0,32+0,45)*(0,15*2) |  |  |  |  | sokl balkonu - hlavní vstup |  | 1.233
66 | 632001RVD | Posyp barevnými čipsy dle PD | [5 empty] | m2 | 262.6411 | 0 | 0 | Indiv | 0 |  | 0 | 0 | 0 | 0 | 0 | 0 | 0 | 0 | 0 | 0 | 21 | 0 | 0 | 7 |  |  |  | 0 | 0 | 0 | 783_ | 78_ | _ | 0 | 0 | 0 | 346 | 0 | 0 | 0 | P | 783
| Varianta: | Specifikace materiálu dle PD. Dodávka materiálu včertně provedení (práce).
|  | 7,26+7,26+7,17+7,17 |  |  |  |  | balkóny u hlavního vstupu |  | 28.86
|  | 10,33 |  |  |  |  | balkón - východní pohled |  | 10.33
|  | 10,33 |  |  |  |  | balkón - západní pohled |  | 10.33
|  | 64,32+49,13+43,16 +(18*0,9*0,26) |  |  |  |  | balkón (ochoz - atrium) |  | 160.822
|  | 148,52*0,23 |  |  |  |  | čela balkónů |  | 34.1596
|  | (1,68+0,32+0,32+2,16+0,32+0,32+0,48)*0,15 |  |  |  |  | sokl balkonu - západní pohled |  | 0.84
|  | (1,68+0,32+0,32+2,16+0,32+0,32+0,48)*0,15 |  |  |  |  | sokl balkonu - východní pohled |  | 0.84
|  | (1,52+1,8+1,03+0,32+0,32+0,2)*(0,15*2) |  |  |  |  | sokl balkonu - hlavní vstup |  | 1.557
|  | (0,48+0,32+0,32+1,9+0,32+0,32+0,45)*(0,15*2) |  |  |  |  | sokl balkonu - hlavní vstup |  | 1.233
|  | (1,34+0,32+0,32+2,02+1,8+1,13+0,32+0,32+3,3+0,32+0,32+1,5+0,32+0,32+3,35+0,32+0,32+1,5)*0,15 |  |  |  |  | sokl balkónů - átrium |  | 2.871
|  | (0,32+0,32+3,3+0,32+0,32+1,5+0,32+0,32+2,4+0,32+0,32+1,75+1,92)*0,15 |  |  |  |  | sokl balkónů - átrium |  | 2.0145
|  | 25,24*0,15 |  |  |  |  | sokl balkónů - átrium |  | 3.786
|  | (1,84+0,32+0,32+2,32+1,8+1,13+0,32+0,32+3,3+0,32+0,32+1,5+0,32+0,32+3,3+0,32+0,32+1,5)*0,15 |  |  |  |  | sokl balkónů - átrium |  | 2.9835
|  | (0,32+0,32+3,3+0,32+0,32+1,5+0,32+0,32+2,4+0,32+0,32+1,75+1,92)*0,15 |  |  |  |  | solk balkónů - átrium |  | 2.0145
67 | 7838003RVD | Uzavírací vrstva dle PD | [5 empty] | m2 | 262.6411 | 0 | 0 | Indiv | 0 |  | 0 | 0 | 0 | 0 | 0 | 0 | 0 | 0 | 0 | 0 | 21 | 0 | 0 | 7 |  |  |  | 0 | 0 | 0 | 783_ | 78_ | _ | 0 | 0 | 0 | 362 | 0 | 0 | 0 | P | 783
| Varianta: | Dvousložkový polyuretanový nátěr na minerální podklady. Transparentní lesklý nebo probarvený uzavírací nátěr především pro balkony, lodžie a pavlače. Dodávka materiálu včetně provedení (práce).
|  | 7,26+7,26+7,17+7,17 |  |  |  |  | balkóny u hlavního vstupu |  | 28.86
|  | 10,33 |  |  |  |  | balkón - východní pohled |  | 10.33
|  | 10,33 |  |  |  |  | balkón - západní pohled |  | 10.33
|  | 64,32+49,13+43,16+(18*0,9*0,26) |  |  |  |  | balkón (ochoz - atrium) |  | 160.822
|  | 148,52*0,23 |  |  |  |  | čela balkónů |  | 34.1596
|  | (1,68+0,32+0,32+2,16+0,32+0,32+0,48)*0,15 |  |  |  |  | sokl balkonu - západní pohled |  | 0.84
|  | (1,68+0,32+0,32+2,16+0,32+0,32+0,48)*0,15 |  |  |  |  | sokl balkonu - východní pohled |  | 0.84
|  | (1,52+1,8+1,03+0,32+0,32+0,2)*(0,15*2) |  |  |  |  | sokl balkonu - hlavní vstup |  | 1.557
|  | (0,48+0,32+0,32+1,9+0,32+0,32+0,45)*(0,15*2) |  |  |  |  | sokl balkonu - hlavní vstup |  | 1.233
|  | (1,34+0,32+0,32+2,02+1,8+1,13+0,32+0,32+3,3+0,32+0,32+1,5+0,32+0,32+3,35+0,32+0,32+1,5)*0,15 |  |  |  |  | sokl balkónů - átrium |  | 2.871
|  | (0,32+0,32+3,3+0,32+0,32+1,5+0,32+0,32+2,4+0,32+0,32+1,75+1,92)*0,15 |  |  |  |  | sokl balkónů - átrium |  | 2.0145
|  | 25,24*0,15 |  |  |  |  | sokl balkónů - átrium |  | 3.786
|  | (1,84+0,32+0,32+2,32+1,8+1,13+0,32+0,32+3,3+0,32+0,32+1,5+0,32+0,32+3,3+0,32+0,32+1,5)*0,15 |  |  |  |  | sokl balkónů - átrium |  | 2.9835
|  | (0,32+0,32+3,3+0,32+0,32+1,5+0,32+0,32+2,4+0,32+0,32+1,75+1,92)*0,15 |  |  |  |  | solk balkónů - átrium |  | 2.0145
| 784 | Malby | [8 empty] | 0 | [17 empty] | 0 | 0 | 0
68 | 784011222RT1 | Zakrytí podlah, včetně odstranění | [5 empty] | m2 | 420.684 | 0 | 0 | RTS I / 2022 | 0 |  | 0 | 0 | 0 | 0 | 0 | 0 | 0 | 0 | 0 | 0 | 21 | 0 | 0 | 7 |  |  |  | 0 | 0 | 0 | 784_ | 78_ | _ | 0 | 0 | 0 | 379 | 0 | 0 | 0 | P | 784
| Varianta: | materiál ve specifikaci
|  | (7,26+7,26+7,17+7,17)*2 |  |  |  |  | balkóny u hlavního vstupu |  | 57.72
|  | 10,33*2 |  |  |  |  | balkón - východní pohled |  | 20.66
|  | 10,33*2 |  |  |  |  | balkón - západní pohled |  | 20.66
|  | (64,32+49,13+43,16+4,212)*2 |  |  |  |  | balkón (ochoz - atrium) |  | 321.644
69 | 28323210 | Fólie PE šedá tl. 0,20 mm š. 2000 mm dl. 25 m | [5 empty] | m2 | 420.684 | 0 | 0 | RTS I / 2022 | 0 |  | 0 | 0 | 0 | 0 | 0 | 0 | 0 | 0 | 0 | 0 | 21 | 0 | 0 | 7 |  |  |  | 0 | 0 | 0 | 784_ | 78_ | _ | 0 | 0 | 0 | 385 | 0 | 0 | 0 | M | 784
|  | (7,26+7,26+7,17+7,17)*2 |  |  |  |  | balkóny u hlavního vstupu |  | 57.72
|  | 10,33*2 |  |  |  |  | balkón - východní pohled |  | 20.66
|  | 10,33*2 |  |  |  |  | balkón - západní pohled |  | 20.66
|  | (64,32+49,13+43,16+4,212)*2 |  |  |  |  | balkón (ochoz - atrium) |  | 321.644
| 87 | Potrubí z trub plastických, skleněných a čedičových | [8 empty] | 0 | [17 empty] | 0 | 0 | 0
70 | 871313121RU1 | Montáž trub z plastu, gumový kroužek, DN 150 | [5 empty] | m | 26.55 | 0 | 0 | RTS I / 2022 | 0 |  | 0 | 0 | 0 | 0 | 0 | 0 | 0 | 0 | 0 | 0 | 21 | 0 | 0 | 1 |  |  |  | 0 | 0 | 0 | 87_ | 8_ | _ | 0 | 0 | 0 | 391 | 0 | 0 | 0 | P | 87
| Varianta: | včetně dodávky trub KG SN4 110x3,2x5000
|  | (7*2,5)+(6,55+1,5+1) | [6 empty] | 26.55
71 | 8001RVD | Ostatní nespecifikovaný spojovací materiál včetně montáže | [5 empty] | Soubor | 1 | 0 | 0 | RTS I / 2022 | 0 |  | 0 | 0 | 0 | 0 | 0 | 0 | 0 | 0 | 0 | 0 | 21 | 0 | 0 | 1 |  |  |  | 0 | 0 | 0 | 87_ | 8_ | _ | 0 | 0 | 0 | 394 | 0 | 0 | 0 | P | 87
72 | 998276101R00 | Přesun hmot, trubní vedení plastová, otevř. výkop | [5 empty] | t | 0.0378 | 0 | 0 | RTS I / 2022 | 0 |  | 0 | 0 | 0 | 0 | 0 | 0 | 0 | 0 | 0 | 0 | 21 | 0 | 0 | 5 |  |  |  | 0 | 0 | 0 | 87_ | 8_ | _ | 0 | 0 | 0 | 395 | 0 | 0 | 0 | P | 87
| 90 | Hodinové zúčtovací sazby (HZS) | [8 empty] | 0 | [17 empty] | 0 | 0 | 0
73 | 900 R23 | HZS | [5 empty] | h | 10 | 0 | 0 | RTS I / 2022 | 0 |  | 0 | 0 | 0 | 0 | 0 | 0 | 0 | 0 | 0 | 0 | 21 | 0 | 0 | 1 |  |  |  | 0 | 0 | 0 | 90_ | 9_ | _ | 0 | 0 | 0 | 397 | 0 | 0 | 0 | P | 90
| Varianta: | elektromontér v tarifní třídě 6
|  | 10 |  |  |  |  | nepředvídatelné stavební práce |  | 10
74 | 900 R04 | HZS | [5 empty] | h | 4 | 0 | 0 | RTS I / 2022 | 0 |  | 0 | 0 | 0 | 0 | 0 | 0 | 0 | 0 | 0 | 0 | 21 | 0 | 0 | 1 |  |  |  | 0 | 0 | 0 | 90_ | 9_ | _ | 0 | 0 | 0 | 400 | 0 | 0 | 0 | P | 90
| Varianta: | stavební dělník v tarifní třídě 7
|  | 4 |  |  |  |  | stavební práce pro montáž bepečnostních tabulek |  | 4
75 | 900 R25 | HZS | [5 empty] | h | 45 | 0 | 0 | RTS I / 2022 | 0 |  | 0 | 0 | 0 | 0 | 0 | 0 | 0 | 0 | 0 | 0 | 21 | 0 | 0 | 1 |  |  |  | 0 | 0 | 0 | 90_ | 9_ | _ | 0 | 0 | 0 | 403 | 0 | 0 | 0 | P | 90
| Varianta: | elektromontér v tarifní třídě 8
|  | (8+8+2+12)*0,5 |  |  |  |  | demontáž stávajících satelitů - část slaboproudů |  | 15
|  | 8+8+2+12 |  |  |  |  | zpětná montáž stávajících satelitů - část slaboproudů |  | 30
76 | 905 R01 | Hzs-revize provoz.souboru a st.obj. | [5 empty] | h | 10 | 0 | 0 | RTS I / 2022 | 0 |  | 0 | 0 | 0 | 0 | 0 | 0 | 0 | 0 | 0 | 0 | 21 | 0 | 0 | 1 |  |  |  | 0 | 0 | 0 | 90_ | 9_ | _ | 0 | 0 | 0 | 407 | 0 | 0 | 0 | P | 90
| Varianta: | Revize
|  | 6+4 |  |  |  |  | revize hromosvodu a revizní měření |  | 10
| 94 | Lešení a stavební výtahy | [8 empty] | 0 | [17 empty] | 0 | 0 | 0
77 | 941941031R00 | Montáž lešení leh.řad.s podlahami,š.do 1 m, H 10 m | [5 empty] | m2 | 865 | 0 | 0 | RTS I / 2022 | 0 |  | 0 | 0 | 0 | 0 | 0 | 0 | 0 | 0 | 0 | 0 | 21 | 0 | 0 | 1 |  |  |  | 0 | 0 | 0 | 94_ | 9_ | _ | 0 | 0 | 0 | 411 | 0 | 0 | 0 | P | 94
|  | (9+9+9,5+9,5)*5 |  |  |  |  | balkóny u hlavního vstupu |  | 185
|  | 10*5 |  |  |  |  | balkón - východní pohled |  | 50
|  | 10*5 |  |  |  |  | balkón - západní pohled |  | 50
|  | (41+45+30)*5 |  |  |  |  | balkón (ochoz - atrium) |  | 580
78 | 941941191R00 | Příplatek za každý měsíc použití lešení k pol.1031 | [5 empty] | m2 | 3460 | 0 | 0 | RTS I / 2022 | 0 |  | 0 | 0 | 0 | 0 | 0 | 0 | 0 | 0 | 0 | 0 | 21 | 0 | 0 | 1 |  |  |  | 0 | 0 | 0 | 94_ | 9_ | _ | 0 | 0 | 0 | 416 | 0 | 0 | 0 | P | 94
|  | (9+9+9,5+9,5)*5*4 |  |  |  |  | balkóny u hlavního vstupu |  | 740
|  | (10*5)*4 |  |  |  |  | balkón - východní pohled |  | 200
|  | (10*5)*4 |  |  |  |  | balkón - západní pohled |  | 200
|  | (41+45+30)*5*4 |  |  |  |  | balkón (ochoz - atrium) |  | 2320
79 | 941941831R00 | Demontáž lešení leh.řad.s podlahami,š.1 m, H 10 m | [5 empty] | m2 | 865 | 0 | 0 | RTS I / 2022 | 0 |  | 0 | 0 | 0 | 0 | 0 | 0 | 0 | 0 | 0 | 0 | 21 | 0 | 0 | 1 |  |  |  | 0 | 0 | 0 | 94_ | 9_ | _ | 0 | 0 | 0 | 421 | 0 | 0 | 0 | P | 94
|  | (9+9+9,5+9,5)*5 |  |  |  |  | balkóny u hlavního vstupu |  | 185
|  | 10*5 |  |  |  |  | balkón - východní pohled |  | 50
|  | 10*5 |  |  |  |  | balkón - západní pohled |  | 50
|  | (41+45+30)*5 |  |  |  |  | balkón (ochoz - atrium) |  | 580
80 | 944944011R00 | Montáž ochranné sítě z umělých vláken | [5 empty] | m2 | 865 | 0 | 0 | RTS I / 2022 | 0 |  | 0 | 0 | 0 | 0 | 0 | 0 | 0 | 0 | 0 | 0 | 21 | 0 | 0 | 1 |  |  |  | 0 | 0 | 0 | 94_ | 9_ | _ | 0 | 0 | 0 | 426 | 0 | 0 | 0 | P | 94
|  | (9+9+9,5+9,5)*5 |  |  |  |  | balkóny u hlavního vstupu |  | 185
|  | 10*5 |  |  |  |  | balkón - východní pohled |  | 50
|  | 10*5 |  |  |  |  | balkón - západní pohled |  | 50
|  | (41+45+30)*5 |  |  |  |  | balkón (ochoz - atrium) |  | 580
81 | 944944031R00 | Příplatek za každý měsíc použití sítí k pol. 4011 | [5 empty] | m2 | 3460 | 0 | 0 | RTS I / 2022 | 0 |  | 0 | 0 | 0 | 0 | 0 | 0 | 0 | 0 | 0 | 0 | 21 | 0 | 0 | 1 |  |  |  | 0 | 0 | 0 | 94_ | 9_ | _ | 0 | 0 | 0 | 431 | 0 | 0 | 0 | P | 94
|  | (9+9+9,5+9,5)*5*4 |  |  |  |  | balkóny u hlavního vstupu |  | 740
|  | (10*5)*4 |  |  |  |  | balkón - východní pohled |  | 200
|  | (10*5)*4 |  |  |  |  | balkón - západní pohled |  | 200
|  | (41+45+30)*5*4 |  |  |  |  | balkón (ochoz - atrium) |  | 2320
82 | 944944081R00 | Demontáž ochranné sítě z umělých vláken | [5 empty] | m2 | 865 | 0 | 0 | RTS I / 2022 | 0 |  | 0 | 0 | 0 | 0 | 0 | 0 | 0 | 0 | 0 | 0 | 21 | 0 | 0 | 1 |  |  |  | 0 | 0 | 0 | 94_ | 9_ | _ | 0 | 0 | 0 | 436 | 0 | 0 | 0 | P | 94
|  | (9+9+9,5+9,5)*5 |  |  |  |  | balkóny u hlavního vstupu |  | 185
|  | 10*5 |  |  |  |  | balkón - východní pohled |  | 50
|  | 10*5 |  |  |  |  | balkón - západní pohled |  | 50
|  | (41+45+30)*5 |  |  |  |  | balkón (ochoz - atrium) |  | 580
83 | 944945012R00 | Montáž záchytné stříšky H 4,5 m, šířky do 2 m | [5 empty] | m | 23.1 | 0 | 0 | RTS I / 2022 | 0 |  | 0 | 0 | 0 | 0 | 0 | 0 | 0 | 0 | 0 | 0 | 21 | 0 | 0 | 1 |  |  |  | 0 | 0 | 0 | 94_ | 9_ | _ | 0 | 0 | 0 | 441 | 0 | 0 | 0 | P | 94
|  | 8,5+7,3+7,3 | [6 empty] | 23.1
84 | 944945192R00 | Příplatek za každý měsíc použ.stříšky, k pol. 5012 | [5 empty] | m | 92.4 | 0 | 0 | RTS I / 2022 | 0 |  | 0 | 0 | 0 | 0 | 0 | 0 | 0 | 0 | 0 | 0 | 21 | 0 | 0 | 1 |  |  |  | 0 | 0 | 0 | 94_ | 9_ | _ | 0 | 0 | 0 | 443 | 0 | 0 | 0 | P | 94
|  | (8,5+7,3+7,3)*4 | [6 empty] | 92.4
85 | 944945812R00 | Demontáž záchytné stříšky H 4,5 m, šířky do 2 m | [5 empty] | m | 23.1 | 0 | 0 | RTS I / 2022 | 0 |  | 0 | 0 | 0 | 0 | 0 | 0 | 0 | 0 | 0 | 0 | 21 | 0 | 0 | 1 |  |  |  | 0 | 0 | 0 | 94_ | 9_ | _ | 0 | 0 | 0 | 445 | 0 | 0 | 0 | P | 94
|  | 8,5+7,3+7,3 | [6 empty] | 23.1
86 | 941955003R00 | Lešení lehké pomocné, výška podlahy do 2,5 m | [5 empty] | m2 | 262.936 | 0 | 0 | RTS I / 2022 | 0 |  | 0 | 0 | 0 | 0 | 0 | 0 | 0 | 0 | 0 | 0 | 21 | 0 | 0 | 1 |  |  |  | 0 | 0 | 0 | 94_ | 9_ | _ | 0 | 0 | 0 | 447 | 0 | 0 | 0 | P | 94
|  | 0,92*27,15 |  |  |  |  | západní pohled - átrium - plocha dle PD - strop |  | 24.978
|  | 0,92*27,15 |  |  |  |  | východní pohled - átrium - plocha dle PD - strop |  | 24.978
|  | 163,46 |  |  |  |  | severní pohled - átrium - plocha dle PD - strop |  | 163.46
|  | 7,26+7,26+7,17+7,17 |  |  |  |  | balkóny u hlavního vstupu - plocha dle PD - strop |  | 28.86
|  | 10,33 |  |  |  |  | balkón - západní pohled - plocha dle PD - strop |  | 10.33
|  | 10,33 |  |  |  |  | balkón - východní pohled - plocha dle PD - strop |  | 10.33
87 | 998009101R00 | Přesun hmot lešení samostatně budovaného | [5 empty] | t | 21.238 | 0 | 0 | RTS I / 2022 | 0 |  | 0 | 0 | 0 | 0 | 0 | 0 | 0 | 0 | 0 | 0 | 21 | 0 | 0 | 5 |  |  |  | 0 | 0 | 0 | 94_ | 9_ | _ | 0 | 0 | 0 | 454 | 0 | 0 | 0 | P | 94
| 95 | Různé dokončovací konstrukce a práce na pozemních stavbách | [8 empty] | 0 | [17 empty] | 0 | 0 | 0
88 | 952901111R00 | Vyčištění budov o výšce podlaží do 4 m | [5 empty] | m2 | 420.684 | 0 | 0 | RTS I / 2022 | 0 |  | 0 | 0 | 0 | 0 | 0 | 0 | 0 | 0 | 0 | 0 | 21 | 0 | 0 | 1 |  |  |  | 0 | 0 | 0 | 95_ | 9_ | _ | 0 | 0 | 0 | 456 | 0 | 0 | 0 | P | 95
|  | (7,26+7,26+7,17+7,17)*2 |  |  |  |  | balkóny u hlavního vstupu |  | 57.72
|  | 10,33*2 |  |  |  |  | balkón - východní pohled |  | 20.66
|  | 10,33*2 |  |  |  |  | balkón - západní pohled |  | 20.66
|  | (64,32+49,13+43,16+4,212)*2 |  |  |  |  | balkón (ochoz - atrium) |  | 321.644
89 | 952902110R00 | Zametání v místnostech, chodbách, na schodišti a na půdách | [5 empty] | m2 | 244.5016 | 0 | 0 | RTS I / 2022 | 0 |  | 0 | 0 | 0 | 0 | 0 | 0 | 0 | 0 | 0 | 0 | 21 | 0 | 0 | 1 |  |  |  | 0 | 0 | 0 | 95_ | 9_ | _ | 0 | 0 | 0 | 461 | 0 | 0 | 0 | P | 95
|  | 7,26+7,26+7,17+7,17 |  |  |  |  | balkóny u hlavního vstupu |  | 28.86
|  | 10,33 |  |  |  |  | balkón - východní pohled |  | 10.33
|  | 10,33 |  |  |  |  | balkón - západní pohled |  | 10.33
|  | 64,32+49,13+43,16+(18*0,9*0,26) |  |  |  |  | balkón (ochoz - atrium) |  | 160.822
|  | 148,52*0,23 |  |  |  |  | čela balkónů |  | 34.1596
| 96 | Bourání konstrukcí | [8 empty] | 0 | [17 empty] | 0 | 0 | 0
90 | 962052211R00 | Bourání zdiva železobetonového nadzákladového | [5 empty] | m3 | 6.4181 | 0 | 0 | RTS I / 2022 | 0 |  | 0 | 0 | 0 | 0 | 0 | 0 | 0 | 0 | 0 | 0 | 21 | 0 | 0 | 1 |  |  |  | 0 | 0 | 0 | 96_ | 9_ | _ | 0 | 0 | 0 | 468 | 0 | 0 | 0 | P | 96
|  | (31,31*0,15*0,15)+(31,31*0,1*0,15) |  |  |  |  | vodorovná část (východní pohled) - balkón (ochoz - atrium) |  | 1.1741
|  | (31,31*0,15*0,15)+(31,31*0,1*0,15) |  |  |  |  | vodorovná část (západní pohled) - balkón (ochoz - atrium) |  | 1.1741
|  | (23,57*0,15*0,15)+(23,57*0,3*0,15)+(9,8*0,15*0,15)+(9,8*0,3*0,15)+(5,52*0,15*0,15)+(5,52*0,3*0,15) |  |  |  |  | vodorovná část (severní pohled) - balkón (ochoz - atrium) |  | 2.6251
|  | (0,86*16)*(0,2*0,15) |  |  |  |  | svislá část (západní pohled) - balkón (ochoz - atrium) |  | 0.4128
|  | (0,86*16)*(0,2*0,15) |  |  |  |  | svislá část (východní pohled) - balkón (ochoz - atrium) |  | 0.4128
|  | (0,86*24)*(0,2*0,15) |  |  |  |  | svislá část (severní pohled) - balkón (ochoz - atrium) |  | 0.6192
91 | 965081713RT1 | Bourání dlažeb keramických tl.10 mm, nad 1 m2 | [5 empty] | m2 | 210.342 | 0 | 0 | RTS I / 2022 | 0 |  | 0 | 0 | 0 | 0 | 0 | 0 | 0 | 0 | 0 | 0 | 21 | 0 | 0 | 1 |  |  |  | 0 | 0 | 0 | 96_ | 9_ | _ | 0 | 0 | 0 | 475 | 0 | 0 | 0 | P | 96
| Varianta: | ručně, dlaždice keramické
|  | 7,26+7,26+7,17+7,17 |  |  |  |  | balkóny u hlavního vstupu |  | 28.86
|  | 10,33 |  |  |  |  | balkón - východní pohled |  | 10.33
|  | 10,33 |  |  |  |  | balkón - západní pohled |  | 10.33
|  | 64,32+49,13+43,16 +(18*0,9*0,26) |  |  |  |  | balkón (ochoz - atrium) |  | 160.822
92 | 965081702R00 | Bourání soklíků z dlažeb keramických | [5 empty] | m | 143.22 | 0 | 0 | RTS I / 2022 | 0 |  | 0 | 0 | 0 | 0 | 0 | 0 | 0 | 0 | 0 | 0 | 21 | 0 | 0 | 1 |  |  |  | 0 | 0 | 0 | 96_ | 9_ | _ | 0 | 0 | 0 | 481 | 0 | 0 | 0 | P | 96
|  | (0,4+0,26+0,85+0,26+1,9+0,26+0,85+0,26+0,4)*2 |  |  |  |  | balkóny u hlavního vstupu |  | 10.88
|  | (1,47+1,8+1,03+0,26+0,85+0,26+0,15)+(1,47+1,8+1,03+0,26+0,85+0,26+0,15) |  |  |  |  | balkóny u hlavního vstupu |  | 11.64
|  | (4,17+1,8+27,52+1,94)+(18*0,26) |  |  |  |  | balkón (ochoz - atrium) část 2 |  | 40.11
|  | 25,24 |  |  |  |  | balkón (ochoz - atrium) část 3 |  | 25.24
|  | 1,6+0,18+1,2+0,18+2,1+0,18+1,2+0,18+0,4 |  |  |  |  | balkón - východní pohled |  | 7.22
|  | 1,6+0,18+1,2+0,18+2,1+0,18+1,2+0,18+0,4 |  |  |  |  | balkón - západní pohled |  | 7.22
|  | (4,97+1,8+27,52+1,94)+(18*0,26) |  |  |  |  | balkón (ochoz - atrium) část 1 |  | 40.91
93 | 965048150R00 | Dočištění povrchu po vybourání dlažeb, tmel do 50% | [5 empty] | m2 | 210.342 | 0 | 0 | RTS I / 2022 | 0 |  | 0 | 0 | 0 | 0 | 0 | 0 | 0 | 0 | 0 | 0 | 21 | 0 | 0 | 1 |  |  |  | 0 | 0 | 0 | 96_ | 9_ | _ | 0 | 0 | 0 | 489 | 0 | 0 | 0 | P | 96
|  | 7,26+7,26+7,17+7,17 |  |  |  |  | balkóny u hlavního vstupu |  | 28.86
|  | 10,33 |  |  |  |  | balkón - východní pohled |  | 10.33
|  | 10,33 |  |  |  |  | balkón - západní pohled |  | 10.33
|  | 64,32+49,13+43,16 +(18*0,9*0,26) |  |  |  |  | balkón (ochoz - atrium) |  | 160.822
94 | 965042141RT2 | Bourání mazanin betonových tl. 10 cm, nad 4 m2 | [5 empty] | m3 | 21.0342 | 0 | 0 | RTS I / 2022 | 0 |  | 0 | 0 | 0 | 0 | 0 | 0 | 0 | 0 | 0 | 0 | 21 | 0 | 0 | 1 |  |  |  | 0 | 0 | 0 | 96_ | 9_ | _ | 0 | 0 | 0 | 494 | 0 | 0 | 0 | P | 96
| Varianta: | ručně tl. mazaniny 8 - 10 cm
|  | (7,26+7,26+7,17+7,17)*0,1 |  |  |  |  | balkóny u hlavního vstupu |  | 2.886
|  | 10,33*0,1 |  |  |  |  | balkón - východní pohled |  | 1.033
|  | 10,33*0,1 |  |  |  |  | balkón - západní pohled |  | 1.033
|  | (64,32+49,13+43,16+4,212)*0,1 |  |  |  |  | balkón (ochoz - atrium) |  | 16.0822
95 | 965049111R00 | Příplatek, bourání mazanin se svař. síťí tl. 10 cm | [5 empty] | m3 | 21.0342 | 0 | 0 | RTS I / 2022 | 0 |  | 0 | 0 | 0 | 0 | 0 | 0 | 0 | 0 | 0 | 0 | 21 | 0 | 0 | 1 |  |  |  | 0 | 0 | 0 | 96_ | 9_ | _ | 0 | 0 | 0 | 500 | 0 | 0 | 0 | P | 96
|  | (7,26+7,26+7,17+7,17)*0,1 |  |  |  |  | balkóny u hlavního vstupu |  | 2.886
|  | 10,33*0,1 |  |  |  |  | balkón - východní pohled |  | 1.033
|  | 10,33*0,1 |  |  |  |  | balkón - západní pohled |  | 1.033
|  | (64,32+49,13+43,16+4,212)*0,1 |  |  |  |  | balkón (ochoz - atrium) |  | 16.0822
| 97 | Prorážení otvorů a ostatní bourací práce | [8 empty] | 0 | [17 empty] | 0 | 0 | 0
96 | 976071111R00 | Vybourání kovových zábradlí a madel | [5 empty] | m | 44.88 | 0 | 0 | RTS I / 2022 | 0 |  | 0 | 0 | 0 | 0 | 0 | 0 | 0 | 0 | 0 | 0 | 21 | 0 | 0 | 1 |  |  |  | 0 | 0 | 0 | 97_ | 9_ | _ | 0 | 0 | 0 | 506 | 0 | 0 | 0 | P | 97
|  | (6,8*2)+(7,3*2) |  |  |  |  | balkóny u hlavního vstupu |  | 28.2
|  | 8,34 |  |  |  |  | balkón - východní pohled |  | 8.34
|  | 8,34 |  |  |  |  | balkón - západní pohled |  | 8.34
97 | 978002RVD | Otlučení omítek vnějších v složitosti 1-4 do 100% plochy | [5 empty] | m2 | 429.1808 | 0 | 0 | Indiv | 0 |  | 0 | 0 | 0 | 0 | 0 | 0 | 0 | 0 | 0 | 0 | 21 | 0 | 0 | 1 |  |  |  | 0 | 0 | 0 | 97_ | 9_ | _ | 0 | 0 | 0 | 510 | 0 | 0 | 0 | P | 97
| Varianta: | Jedná se o otluk omítek, odstranění finální vrstvy štuku a tmele s perlinkou na stávající železobetonovou konstrukci
|  | 18,41*2 |  |  |  |  | západní pohled - átrium - plocha dle PD - přední a zadní strana |  | 36.82
|  | 8,3*0,2*8 |  |  |  |  | západní pohled - átrium - plocha dle PD - oblouky |  | 13.28
|  | 0,92*27,15 |  |  |  |  | západní pohled - átrium - plocha dle PD - strop |  | 24.978
|  | 18,41*2 |  |  |  |  | východní pohled - átrium - plocha dle PD - přední a zadní strana |  | 36.82
|  | (9,86*2)+(10*2) |  |  |  |  | severní pohled - átrium - plocha dle PD - přední a zadní strana |  | 39.72
|  | 8,45*0,2*10 |  |  |  |  | severní pohled - átrium - plocha dle PD - oblouky |  | 16.9
|  | 163,46 |  |  |  |  | severní pohled - átrium - plocha dle PD - strop |  | 163.46
|  | 7,26+7,26+7,17+7,17 |  |  |  |  | balkóny u hlavního vstupu - plocha dle PD - strop |  | 28.86
|  | (6,8*0,21*2)+(7,3*0,21*2) |  |  |  |  | balkóny u hlavního vstupu - plocha dle PD - čelo |  | 5.922
|  | 10,33 |  |  |  |  | balkón - západní pohled - plocha dle PD - strop |  | 10.33
|  | 8,3*0,2*8 |  |  |  |  | východní pohled - átrium - plocha dle PD - oblouky |  | 13.28
|  | 8,34*0,21 |  |  |  |  | balkón - východní pohled - plocha dle PD - čelo |  | 1.7514
|  | 10,33 |  |  |  |  | balkón - východní pohled - plocha dle PD - strop |  | 10.33
|  | 8,34*0,21 |  |  |  |  | balkón - západní pohled - plocha dle PD - čelo |  | 1.7514
|  | 0,92*27,15 |  |  |  |  | východní pohled - átrium - plocha dle PD - strop |  | 24.978
| H99 | Ostatní přesuny hmot | [8 empty] | 0 | [17 empty] | 0 | 0 | 0
98 | 999281108R00 | Přesun hmot pro opravy a údržbu do výšky 12 m | [5 empty] | t | 113.5937 | 0 | 0 | RTS I / 2022 | 0 |  | 0 | 0 | 0 | 0 | 0 | 0 | 0 | 0 | 0 | 0 | 21 | 0 | 0 | 5 |  |  |  | 0 | 0 | 0 | H99_ | 9_ | _ | 0 | 0 | 0 | 528 | 0 | 0 | 0 | P | H99
| M22 | Montáže sdělovací a zabezpečovací techniky | [8 empty] | 0 | [17 empty] | 0 | 0 | 0
99 | 222730161R00 | Kompletace a montáž par.antény | [5 empty] | kus | 30 | 0 | 0 | RTS I / 2022 | 0 |  | 0 | 0 | 0 | 0 | 0 | 0 | 0 | 0 | 0 | 0 | 21 | 0 | 0 | 2 |  |  |  | 0 | 0 | 0 | M22_ | 9_ | _ | 0 | 0 | 0 | 530 | 0 | 0 | 0 | P | M22
|  | 8+8+2+12 |  |  |  |  | zpětná montáž stávajících satelitů - část slaboproudů |  | 30
| M65 | Elektroinstalace | [8 empty] | 0 | [17 empty] | 0 | 0 | 0
100 | 65081001RVD | Demontáž stávajícího hromosvodu | [5 empty] | Soubor | 1 | 0 | 0 | Indiv | 0 |  | 0 | 0 | 0 | 0 | 0 | 0 | 0 | 0 | 0 | 0 | 21 | 0 | 0 | 2 |  |  |  | 0 | 0 | 0 | M65_ | 9_ | _ | 0 | 0 | 0 | 533 | 0 | 0 | 0 | P | M65
|  | 1 |  |  |  |  | hromosvod k uzemnění zábradlí |  | 1
101 | 65011001RVD | Montáž hromosvodu | [5 empty] | Soubor | 1 | 0 | 0 | Indiv | 0 |  | 0 | 0 | 0 | 0 | 0 | 0 | 0 | 0 | 0 | 0 | 21 | 0 | 0 | 2 |  |  |  | 0 | 0 | 0 | M65_ | 9_ | _ | 0 | 0 | 0 | 535 | 0 | 0 | 0 | P | M65
| Varianta: | Montáž hromosvodu, včetně potřebného materiálu
|  | 1 |  |  |  |  | hromosvod k uzemnění zábradlí |  | 1
| S | Přesuny sutí | [8 empty] | 0 | [17 empty] | 0 | 0 | 0
102 | 979990101R00 | Poplatek za uložení směsi betonu a cihel skupina 170101 a 170102 | [5 empty] | t | 100.4223 | 0 | 0 | RTS I / 2022 | 0 |  | 0 | 0 | 0 | 0 | 0 | 0 | 0 | 0 | 0 | 0 | 21 | 0 | 0 | 5 |  |  |  | 0 | 0 | 0 | S_ | 9_ | _ | 0 | 0 | 0 | 539 | 0 | 0 | 0 | P | S
103 | 979990191R00 | Poplatek za uložení suti - plastové výrobky, skupina odpadu 170203 | [5 empty] | t | 0.65291 | 0 | 0 | RTS I / 2022 | 0 |  | 0 | 0 | 0 | 0 | 0 | 0 | 0 | 0 | 0 | 0 | 21 | 0 | 0 | 5 |  |  |  | 0 | 0 | 0 | S_ | 9_ | _ | 0 | 0 | 0 | 540 | 0 | 0 | 0 | P | S
|  | 0,65291 | [6 empty] | 0.65291
104 | 979951111R00 | Výkup kovů - železný šrot tl. do 4 mm | [5 empty] | t | 6.0422 | 0 | 0 | RTS I / 2022 | 0 |  | 0 | 0 | 0 | 0 | 0 | 0 | 0 | 0 | 0 | 0 | 21 | 0 | 0 | 5 |  |  |  | 0 | 0 | 0 | S_ | 9_ | _ | 0 | 0 | 0 | 542 | 0 | 0 | 0 | P | S
105 | 979013312R00 | Svislá doprava vybouraných hmot na výšku do 3,5 m | [5 empty] | t | 107.1175 | 0 | 0 | RTS I / 2022 | 0 |  | 0 | 0 | 0 | 0 | 0 | 0 | 0 | 0 | 0 | 0 | 21 | 0 | 0 | 5 |  |  |  | 0 | 0 | 0 | S_ | 9_ | _ | 0 | 0 | 0 | 543 | 0 | 0 | 0 | P | S
|  | 100,42233+0,65291+6,04222 | [6 empty] | 107.1175
106 | 979013319R00 | Příplatek k přesunu hmot za dalších 3,5 m výšky | [5 empty] | t | 53.5587 | 0 | 0 | RTS I / 2022 | 0 |  | 0 | 0 | 0 | 0 | 0 | 0 | 0 | 0 | 0 | 0 | 21 | 0 | 0 | 5 |  |  |  | 0 | 0 | 0 | S_ | 9_ | _ | 0 | 0 | 0 | 545 | 0 | 0 | 0 | P | S
|  | (100,42233+0,65291+6,04222)/2 | [6 empty] | 53.5587
107 | 979086112R00 | Nakládání nebo překládání suti a vybouraných hmot | [5 empty] | t | 149.6184 | 0 | 0 | RTS I / 2022 | 0 |  | 0 | 0 | 0 | 0 | 0 | 0 | 0 | 0 | 0 | 0 | 21 | 0 | 0 | 5 |  |  |  | 0 | 0 | 0 | S_ | 9_ | _ | 0 | 0 | 0 | 547 | 0 | 0 | 0 | P | S
|  | 149,61844 | [6 empty] | 149.6184
108 | 979082111R00 | Vnitrostaveništní doprava suti do 10 m | [5 empty] | t | 149.6184 | 0 | 0 | RTS I / 2022 | 0 |  | 0 | 0 | 0 | 0 | 0 | 0 | 0 | 0 | 0 | 0 | 21 | 0 | 0 | 5 |  |  |  | 0 | 0 | 0 | S_ | 9_ | _ | 0 | 0 | 0 | 549 | 0 | 0 | 0 | P | S
|  | 149,61844 | [6 empty] | 149.6184
109 | 979082121R00 | Příplatek k vnitrost. dopravě suti za dalších 5 m | [5 empty] | t | 1496.1844 | 0 | 0 | RTS I / 2022 | 0 |  | 0 | 0 | 0 | 0 | 0 | 0 | 0 | 0 | 0 | 0 | 21 | 0 | 0 | 5 |  |  |  | 0 | 0 | 0 | S_ | 9_ | _ | 0 | 0 | 0 | 551 | 0 | 0 | 0 | P | S
|  | 149,61844*10 | [6 empty] | 1496.1844
110 | 979087312R00 | Vodorovné přemístění vyb. hmot nošením do 10 m | [5 empty] | t | 74.8092 | 0 | 0 | RTS I / 2022 | 0 |  | 0 | 0 | 0 | 0 | 0 | 0 | 0 | 0 | 0 | 0 | 21 | 0 | 0 | 5 |  |  |  | 0 | 0 | 0 | S_ | 9_ | _ | 0 | 0 | 0 | 553 | 0 | 0 | 0 | P | S
|  | 149,61844/2 | [6 empty] | 74.8092
111 | 979087392R00 | Příplatek za nošení vyb. hmot každých dalších 10 m | [5 empty] | t | 149.6184 | 0 | 0 | RTS I / 2022 | 0 |  | 0 | 0 | 0 | 0 | 0 | 0 | 0 | 0 | 0 | 0 | 21 | 0 | 0 | 5 |  |  |  | 0 | 0 | 0 | S_ | 9_ | _ | 0 | 0 | 0 | 555 | 0 | 0 | 0 | P | S
|  | 74,80922*2 | [6 empty] | 149.6184
112 | 979081111R00 | Odvoz suti a vybour. hmot na skládku do 1 km | [5 empty] | t | 107.1175 | 0 | 0 | RTS I / 2022 | 0 |  | 0 | 0 | 0 | 0 | 0 | 0 | 0 | 0 | 0 | 0 | 21 | 0 | 0 | 5 |  |  |  | 0 | 0 | 0 | S_ | 9_ | _ | 0 | 0 | 0 | 557 | 0 | 0 | 0 | P | S
|  | 100,42233+0,65291+6,04222 | [6 empty] | 107.1175
113 | 979081121R00 | Příplatek k odvozu za každý další 1 km | [5 empty] | t | 4713.1682 | 0 | 0 | RTS I / 2022 | 0 |  | 0 | 0 | 0 | 0 | 0 | 0 | 0 | 0 | 0 | 0 | 21 | 0 | 0 | 5 |  |  |  | 0 | 0 | 0 | S_ | 9_ | _ | 0 | 0 | 0 | 559 | 0 | 0 | 0 | P | S
|  | (100,42233+0,65291+6,04222)*44 |  |  |  |  | (skladka Volfartice, vzálenost 45 km) |  | 4713.1682
114 | 979093111R00 | Uložení suti na skládku bez zhutnění | [5 empty] | t | 107.1175 | 0 | 0 | RTS I / 2022 | 0 |  | 0 | 0 | 0 | 0 | 0 | 0 | 0 | 0 | 0 | 0 | 21 | 0 | 0 | 5 |  |  |  | 0 | 0 | 0 | S_ | 9_ | _ | 0 | 0 | 0 | 561 | 0 | 0 | 0 | P | S
|  | 100,42233+0,65291+6,04222 | [6 empty] | 107.1175
| 000VD | VORN | [8 empty] | 0 | [17 empty] | 0 | 0 | 0
115 | 0001RVD | Vytyčení inženýrských sítí | [5 empty] | Soubor | 1 | 0 | 0 | Indiv | 0 |  | 0 | 0 | 0 | 0 | 0 | 0 | 0 | 0 | 0 | 0 | 21 | 0 | 0 | 1 |  |  |  | 0 | 0 | 0 | 000VD_ | 0_ | _ | 0 | 0 | 0 | 564 | 0 | 0 | 0 | P | 000VD
| Varianta: | Zaměření a vytýčení stávajících inženýrských sítí v místě stavby z hlediska jejich ochrany při provádění stavby.
116 | 0002RVD | Dokumentace skutečného provedení | [5 empty] | ks | 1 | 0 | 0 | Indiv | 0 |  | 0 | 0 | 0 | 0 | 0 | 0 | 0 | 0 | 0 | 0 | 21 | 0 | 0 | 1 |  |  |  | 0 | 0 | 0 | 000VD_ | 0_ | _ | 0 | 0 | 0 | 566 | 0 | 0 | 0 | P | 000VD
|  | VORN - Vedlejší a ostatní rozpočtové náklady | [8 empty] | 0
| 01VRN | Průzkumy, geodetické a projektové práce | [8 empty] | 0 | [17 empty] | 0 | 0 | 0
117 | 010001VRN | Průzkumy, geodetické a projektové práce | [5 empty] | Soubor | 1 | 0 | 0 | Indiv | 0 |  | 0 | 0 | 0 | 0 | 0 | 0 | 0 | 0 | 0 | 0 | 21 | 0 | 0 | 99 |  |  |  | 0 | 0 | 0 | 01VRN_ | _ | _ | 0 | 0 | 0 | 569 | 0 | 0 | 0 | P | 01VRN
| Varianta: | Zaměření balkónů, prověření navržených délek prvků, výrobní dokumentace, statické posouzení stávajících konstrukcí vč. průzkumu - Před zahájením prací je stavebník (investor) povinen zajistit odborný posudek - průzkum nosných konstrukcí. Bez zpracování posudku a průzkumu stávajících konstrukcí není možné zahájit stavební práce na objektu. Statický posudek bude dodán investorovi, zhotoviteli a GP.
118 | 013002VRN | Projektové práce | [5 empty] | Soubor | 1 | 0 | 0 | Indiv | 0 |  | 0 | 0 | 0 | 0 | 0 | 0 | 0 | 0 | 0 | 0 | 21 | 0 | 0 | 99 |  |  |  | 0 | 0 | 0 | 01VRN_ | _ | _ | 0 | 0 | 0 | 571 | 0 | 0 | 0 | P | 01VRN
| Varianta: | 1x plán BOZP 1x výrobní dokumentace klempířských prvků 1x výrobní dokumentace zábradlí 1x výrobní dokumentace hromosvodu 2x návrh provedení opravy fasády včetně grafického provedení a vizualizace dle požadavků investora
| 02VRN | Příprava staveniště | [8 empty] | 0 | [17 empty] | 0 | 0 | 0
119 | 020001VRN | Příprava staveniště | [5 empty] | Soubor | 1 | 0 | 0 | Indiv | 0 |  | 0 | 0 | 0 | 0 | 0 | 0 | 0 | 0 | 0 | 0 | 21 | 0 | 0 | 99 |  |  |  | 0 | 0 | 0 | 02VRN_ | _ | _ | 0 | 0 | 0 | 574 | 0 | 0 | 0 | P | 02VRN
120 | 021002VRN | Zabezpečovací práce | [5 empty] | Soubor | 1 | 0 | 0 | Indiv | 0 |  | 0 | 0 | 0 | 0 | 0 | 0 | 0 | 0 | 0 | 0 | 21 | 0 | 0 | 99 |  |  |  | 0 | 0 | 0 | 02VRN_ | _ | _ | 0 | 0 | 0 | 575 | 0 | 0 | 0 | P | 02VRN
| 03VRN | Zařízení staveniště | [8 empty] | 0 | [17 empty] | 0 | 0 | 0
121 | 030001VRN | Zařízení staveniště | [5 empty] | Soubor | 1 | 0 | 0 | Indiv | 0 |  | 0 | 0 | 0 | 0 | 0 | 0 | 0 | 0 | 0 | 0 | 21 | 0 | 0 | 99 |  |  |  | 0 | 0 | 0 | 03VRN_ | _ | _ | 0 | 0 | 0 | 577 | 0 | 0 | 0 | P | 03VRN
122 | 032002VRN | Vybavení staveniště | [5 empty] | Soubor | 1 | 0 | 0 | Indiv | 0 |  | 0 | 0 | 0 | 0 | 0 | 0 | 0 | 0 | 0 | 0 | 21 | 0 | 0 | 99 |  |  |  | 0 | 0 | 0 | 03VRN_ | _ | _ | 0 | 0 | 0 | 578 | 0 | 0 | 0 | P | 03VRN
123 | 033002VRN | Připojení na energie a jejich spotřeba | [5 empty] | Soubor | 1 | 0 | 0 | Indiv | 0 |  | 0 | 0 | 0 | 0 | 0 | 0 | 0 | 0 | 0 | 0 | 21 | 0 | 0 | 99 |  |  |  | 0 | 0 | 0 | 03VRN_ | _ | _ | 0 | 0 | 0 | 579 | 0 | 0 | 0 | P | 03VRN
124 | 034002VRN | Zabezpečení staveniště | [5 empty] | Soubor | 1 | 0 | 0 | Indiv | 0 |  | 0 | 0 | 0 | 0 | 0 | 0 | 0 | 0 | 0 | 0 | 21 | 0 | 0 | 99 |  |  |  | 0 | 0 | 0 | 03VRN_ | _ | _ | 0 | 0 | 0 | 580 | 0 | 0 | 0 | P | 03VRN
125 | 044002VRN | Revize zařízení staveniště | [5 empty] | Soubor | 1 | 0 | 0 | Indiv | 0 |  | 0 | 0 | 0 | 0 | 0 | 0 | 0 | 0 | 0 | 0 | 21 | 0 | 0 | 99 |  |  |  | 0 | 0 | 0 | 03VRN_ | _ | _ | 0 | 0 | 0 | 581 | 0 | 0 | 0 | P | 03VRN
126 | 039002VRN | Odstranění zařízení staveniště | [5 empty] | Soubor | 1 | 0 | 0 | Indiv | 0 |  | 0 | 0 | 0 | 0 | 0 | 0 | 0 | 0 | 0 | 0 | 21 | 0 | 0 | 99 |  |  |  | 0 | 0 | 0 | 03VRN_ | _ | _ | 0 | 0 | 0 | 582 | 0 | 0 | 0 | P | 03VRN
127 | 035002VRN | Pronájem zařízení a místa | [5 empty] | Soubor | 1 | 0 | 0 | Indiv | 0 |  | 0 | 0 | 0 | 0 | 0 | 0 | 0 | 0 | 0 | 0 | 21 | 0 | 0 | 99 |  |  |  | 0 | 0 | 0 | 03VRN_ | _ | _ | 0 | 0 | 0 | 583 | 0 | 0 | 0 | P | 03VRN
| 04VRN | Inženýrské činnosti | [8 empty] | 0 | [17 empty] | 0 | 0 | 0
128 | 040001VRN | Inženýrské činnosti | [5 empty] | Soubor | 1 | 0 | 0 | Indiv | 0 |  | 0 | 0 | 0 | 0 | 0 | 0 | 0 | 0 | 0 | 0 | 21 | 0 | 0 | 99 |  |  |  | 0 | 0 | 0 | 04VRN_ | _ | _ | 0 | 0 | 0 | 585 | 0 | 0 | 0 | P | 04VRN
129 | 041002VRN | Dozory | [5 empty] | h | 32 | 0 | 0 | Indiv | 0 |  | 0 | 0 | 0 | 0 | 0 | 0 | 0 | 0 | 0 | 0 | 21 | 0 | 0 | 99 |  |  |  | 0 | 0 | 0 | 04VRN_ | _ | _ | 0 | 0 | 0 | 586 | 0 | 0 | 0 | P | 04VRN
|  | 16 |  |  |  |  | dozor projektanta - bourání spádové vrstvy |  | 16
|  | 16 |  |  |  |  | dozor statika |  | 16
130 | 043002VRN | Zkoušky | [5 empty] | Soubor | 1 | 0 | 0 | Indiv | 0 |  | 0 | 0 | 0 | 0 | 0 | 0 | 0 | 0 | 0 | 0 | 21 | 0 | 0 | 99 |  |  |  | 0 | 0 | 0 | 04VRN_ | _ | _ | 0 | 0 | 0 | 589 | 0 | 0 | 0 | P | 04VRN
| Varianta: | zkouška potřebné na stavbě v průběhu stavebních prací
| 05VRN | Finanční náklady | [8 empty] | 0 | [17 empty] | 0 | 0 | 0
131 | 052002VRN | Finanční rezerva 5% | [5 empty] | Soubor | 1 | 0 | 0 | Indiv | 0 |  | 0 | 0 | 0 | 0 | 0 | 0 | 0 | 0 | 0 | 0 | 21 | 0 | 0 | 99 |  |  |  | 0 | 0 | 0 | 05VRN_ | _ | _ | 0 | 0 | 0 | 592 | 0 | 0 | 0 | P | 05VRN
| Varianta: | Finanční rezerva z celkové ceny stavebních prací 5% bez DPH. Čerpání této částky pouze po odsouhlasení technickým dozorem investora, investorem a GP.
| 06VRN | Územní vlivy | [8 empty] | 0 | [17 empty] | 0 | 0 | 0
132 | 060001VRN | Územní vlivy | [5 empty] | Soubor | 1 | 0 | 0 | Indiv | 0 |  | 0 | 0 | 0 | 0 | 0 | 0 | 0 | 0 | 0 | 0 | 21 | 0 | 0 | 99 |  |  |  | 0 | 0 | 0 | 06VRN_ | _ | _ | 0 | 0 | 0 | 595 | 0 | 0 | 0 | P | 06VRN
133 | 065002VRN | Mimostaveništní doprava | [5 empty] | Soubor | 1 | 0 | 0 | Indiv | 0 |  | 0 | 0 | 0 | 0 | 0 | 0 | 0 | 0 | 0 | 0 | 21 | 0 | 0 | 99 |  |  |  | 0 | 0 | 0 | 06VRN_ | _ | _ | 0 | 0 | 0 | 596 | 0 | 0 | 0 | P | 06VRN
| 07VRN | Provozní vlivy | [8 empty] | 0 | [17 empty] | 0 | 0 | 0
134 | 070001VRN | Provozní vlivy | [5 empty] | Soubor | 1 | 0 | 0 | Indiv | 0 |  | 0 | 0 | 0 | 0 | 0 | 0 | 0 | 0 | 0 | 0 | 21 | 0 | 0 | 99 |  |  |  | 0 | 0 | 0 | 07VRN_ | _ | _ | 0 | 0 | 0 | 598 | 0 | 0 | 0 | P | 07VRN
135 | 072002VRN | Silniční provoz - DIO, DIR a dopravní značení | [5 empty] | Soubor | 1 | 0 | 0 | Indiv | 0 |  | 0 | 0 | 0 | 0 | 0 | 0 | 0 | 0 | 0 | 0 | 21 | 0 | 0 | 99 |  |  |  | 0 | 0 | 0 | 07VRN_ | _ | _ | 0 | 0 | 0 | 599 | 0 | 0 | 0 | P | 07VRN
136 | 079002VRN | Ostatní provozní vlivy | [5 empty] | Soubor | 1 | 0 | 0 | Indiv | 0 |  | 0 | 0 | 0 | 0 | 0 | 0 | 0 | 0 | 0 | 0 | 21 | 0 | 0 | 99 |  |  |  | 0 | 0 | 0 | 07VRN_ | _ | _ | 0 | 0 | 0 | 600 | 0 | 0 | 0 | P | 07VRN
| 09VRN | Ostatní náklady | [8 empty] | 0 | [17 empty] | 0 | 0 | 0
137 | 090001VRN | Ostatní náklady | [5 empty] | Soubor | 1 | 0 | 0 | Indiv | 0 |  | 0 | 0 | 0 | 0 | 0 | 0 | 0 | 0 | 0 | 0 | 21 | 0 | 0 | 99 |  |  |  | 0 | 0 | 0 | 09VRN_ | _ | _ | 0 | 0 | 0 | 602 | 0 | 0 | 0 | P | 09VRN
0
Poznámka: