## Stavební rozpočet
Slepý stavební rozpočet
Název stavby: |  | ZÁKLADNÍ ŠKOLA |  | Doba výstavby: |  |  | Objednatel: | MĚSTO ŠLUKNOV
Druh stavby: |  | VÝMĚNA OKEN DRUHÁ ETAPA |  | Začátek výstavby: |  |  | Projektant: | VLASTNÍ
Lokalita: |  | ŠLUKNOV VOHRADSKÉHO |  | Konec výstavby: |  |  | Zhotovitel: | BUDE VYBRÁN
JKSO: |  |  |  | Zpracováno dne: |  | 19.12.2022 | Zpracoval: | IIČVDF
Č | Kód | Zkrácený popis |  | MJ | Množství | Cena/MJ | Náklady (Kč) |  |  | Hmotnost (t) |  | Cenová | [32 empty] | ISWORK | GROUPCODE
|  | Rozměry |  |  |  | (Kč) | Dodávka | Montáž | Celkem | Jednot. | Celkem | soustava | Přesuny | Typ skupiny | HSV mat | HSV prac | PSV mat | PSV prac | Mont mat | Mont prac | Ostatní mat. | [20 empty] | MAT | WORK | CELK
| 61 | Úprava povrchů vnitřní |  |  |  |  | 0 | 0 | 0 |  | 6.0879 | [17 empty] | 0 | 0 | 0
1 | 610991111R00 | Zakrývání výplní vnitřních otvorů |  | m2 | 209.175 | 0 | 0 | 0 | 0 | 4e-05 | 0.008367 | RTS II / 2022 | 0 |  | 0 | 0 | 0 | 0 | 0 | 0 | 0 | 0 | 0 | 0 | 21 | 0 | 0 | 1 |  |  |  | 0 | 0 | 0 | 61_ | 6_ | _ | 0 | 0 | 0 | 0.008367 | 0 | 0 | 0 |  | 61
|  | 209,175 |  |  | 209.175
2 | 612425931RT2 | Omítka vápenná ostění - štuková |  | m2 | 174.15 | 0 | 0 | 0 | 0 | 0.03491 | 6.0796 | RTS II / 2022 | 0 |  | 0 | 0 | 0 | 0 | 0 | 0 | 0 | 0 | 0 | 0 | 21 | 0 | 0 | 1 |  |  |  | 0 | 0 | 0 | 61_ | 6_ | _ | 0 | 0 | 0 | 6.0796 | 0 | 0 | 0 |  | 61
|  | 387*0,2 | vnější |  | 77.4
|  | 387*0,25 | vnitřní |  | 96.75
| RTS komentář: | V položce jsou zakalkulovány náklady na pomocné pracovní lešení o výšce podlahy do 1900 mm a pro zatížení do 1,5 kPa
| 62 | Úprava povrchů |  |  |  |  | 0 | 0 | 0 |  | 0.117 | [17 empty] | 0 | 0 | 0
3 | 620991002R00 | Začišťovací okenní lišta pro vnějš.omítku tl. 9 mm |  | m | 390 | 0 | 0 | 0 | 0 | 0.00015 | 0.0585 | RTS II / 2022 | 0 |  | 0 | 0 | 0 | 0 | 0 | 0 | 0 | 0 | 0 | 0 | 21 | 0 | 0 | 1 |  |  |  | 0 | 0 | 0 | 62_ | 6_ | _ | 0 | 0 | 0 | 0.0585 | 0 | 0 | 0 |  | 62
|  | 390 |  |  | 390
4 | 620991002R00 | Začišťovací okenní lišta pro vnitřní omítku tl. 9 mm |  | m | 390 | 0 | 0 | 0 | 0 | 0.00015 | 0.0585 | RTS II / 2022 | 0 |  | 0 | 0 | 0 | 0 | 0 | 0 | 0 | 0 | 0 | 0 | 21 | 0 | 0 | 1 |  |  |  | 0 | 0 | 0 | 62_ | 6_ | _ | 0 | 0 | 0 | 0.0585 | 0 | 0 | 0 |  | 62
|  | 390 |  |  | 390
| 63 | Podlahy a podlahové konstrukce |  |  |  |  | 0 | 0 | 0 |  | 2.8313 | [17 empty] | 0 | 0 | 0
5 | 632450026RA0 | Vyrovnávací potěr tl. 50mm |  | m2 | 23 | 0 | 0 | 0 | 0 | 0.1231 | 2.8313 | RTS II / 2022 | 0 |  | 0 | 0 | 0 | 0 | 0 | 0 | 0 | 0 | 0 | 0 | 21 | 0 | 0 | 1 |  |  |  | 0 | 0 | 0 | 63_ | 6_ | _ | 0 | 0 | 0 | 2.8313 | 0 | 0 | 0 |  | 63
|  | 23 | pod parapety |  | 23
| 64 | Výplně otvorů |  |  |  |  | 0 | 0 | 0 |  | 2.3478 | [17 empty] | 0 | 0 | 0
6 | 641952211R00 | Osazení rámů okenních dřevěných, plocha do 2,5 m2 |  | kus | 58 | 0 | 0 | 0 | 0 | 0.04048 | 2.3478 | RTS II / 2022 | 0 |  | 0 | 0 | 0 | 0 | 0 | 0 | 0 | 0 | 0 | 0 | 21 | 0 | 0 | 1 |  |  |  | 0 | 0 | 0 | 64_ | 6_ | _ | 0 | 0 | 0 | 2.3478 | 0 | 0 | 0 |  | 64
|  | 58 | s přesunem hmot |  | 58
| RTS komentář: | Položka je určena pro osazování rámů okenních dřevěných pro okna s křídly jednoduchými i zdvojenými, bez sdružených dveří nebo se sdruženými dveřmi na jakoukoliv cementovou maltu. V položce jsou zakalkulovány i náklady na kotvení rámů do zdiva. V položce nejsou zakalkulovány náklady na dodávku rámů, které se oceňují ve specifikaci PSV. Ztratné se nestanoví. Rámy ze dřeva tvrdého jednoduché i dvojité leštěné se oceňují položkami - 4211 až -4551.
| 764 | Konstrukce klempířské |  |  |  |  | 0 | 0 | 0 |  | 0.063414 | [17 empty] | 0 | 0 | 0
7 | 764510410RT2 | Oplechování parapetů včetně rohů Ti Zn, rš 80 mm |  | m | 81.3 | 0 | 0 | 0 | 0 | 0.00078 | 0.063414 | RTS II / 2022 | 0 |  | 0 | 0 | 0 | 0 | 0 | 0 | 0 | 0 | 0 | 0 | 21 | 0 | 0 | 7 |  |  |  | 0 | 0 | 0 | 764_ | 76_ | _ | 0 | 0 | 0 | 0.063414 | 0 | 0 | 0 |  | 764
|  | 81,3 |  |  | 81.3
| 766 | Konstrukce truhlářské |  |  |  |  | 0 | 0 | 0 |  | 0.28793 | [17 empty] | 0 | 0 | 0
8 | 766690010RAB | Desky parapetní aglomer. dodávka a montáž |  | m | 77.4 | 0 | 0 | 0 | 0 | 0.00372 | 0.28793 | RTS II / 2022 | 0 |  | 0 | 0 | 0 | 0 | 0 | 0 | 0 | 0 | 0 | 0 | 21 | 0 | 0 | 7 |  |  |  | 0 | 0 | 0 | 766_ | 76_ | _ | 0 | 0 | 0 | 0.28793 | 0 | 0 | 0 |  | 766
|  | 77,4 |  |  | 77.4
| 784 | Malby |  |  |  |  | 0 | 0 | 0 |  | 0.1856 | [17 empty] | 0 | 0 | 0
9 | 784161701R00 | Penetrace podkladu nátěrem Hetline Forte, 1 x |  | m2 | 232 | 0 | 0 | 0 | 0 | 0.00052 | 0.12064 | RTS II / 2022 | 0 |  | 0 | 0 | 0 | 0 | 0 | 0 | 0 | 0 | 0 | 0 | 21 | 0 | 0 | 7 |  |  |  | 0 | 0 | 0 | 784_ | 78_ | _ | 0 | 0 | 0 | 0.12064 | 0 | 0 | 0 |  | 784
|  | 232 | ostění |  | 232
| RTS komentář: | Univerzální hrubozrnná akrylátová disperzní bílá matná barva na sádrokarton k okamžitému použití do vnitřních prostor, čistitelná vodou, paropropustná, odolná vůči otěru za sucha, vodou ředitelná, rychleschnoucí, doporučovaná na systémy KNAUF, RIGIPS, LAFARGE GIPS aj. Pro základní napouštěcí nátěr se ředí max. 0,1 l čisté vody na 1 kg barvy.
10 | 784164112R00 | Malba latexová HET univerzál., bílá, bez penetr.2x |  | m2 | 232 | 0 | 0 | 0 | 0 | 0.00028 | 0.06496 | RTS II / 2022 | 0 |  | 0 | 0 | 0 | 0 | 0 | 0 | 0 | 0 | 0 | 0 | 21 | 0 | 0 | 7 |  |  |  | 0 | 0 | 0 | 784_ | 78_ | _ | 0 | 0 | 0 | 0.06496 | 0 | 0 | 0 |  | 784
|  | 232 |  |  | 232
| RTS komentář: | Disperzní nátěr určený pro použití v interiérech i exteriérech, omyvatelný.. V položce je zakalkulováno i případné tmelení latexovým tmelem.
| 96 | Bourání konstrukcí |  |  |  |  | 0 | 0 | 0 |  | 13.178 | [17 empty] | 0 | 0 | 0
11 | 968061112R00 | Vyvěšení dřevěných okenních křídel pl. do 1,5 m2 |  | kus | 232 | 0 | 0 | 0 | 0 | 0 | 0 | RTS II / 2022 | 0 |  | 0 | 0 | 0 | 0 | 0 | 0 | 0 | 0 | 0 | 0 | 21 | 0 | 0 | 1 |  |  |  | 0 | 0 | 0 | 96_ | 9_ | _ | 0 | 0 | 0 | 0 | 0 | 0 | 0 |  | 96
|  | 24*4 |  |  | 96
|  | 4*31 |  |  | 124
|  | 3*4 |  |  | 12
| RTS komentář: | Položka obsahuje náklady na vyvěšení křídel, jejich uložení a zpětné zavěšení po provedených stavebních úpravách. Položka se používá i pro vyvěšení křídel určených k likvidaci
12 | 968062355R00 | Vybourání dřevěných rámů oken dvojitých pl. 2 m2 |  | m2 | 209.175 | 0 | 0 | 0 | 0 | 0.063 | 13.178 | RTS II / 2022 | 0 |  | 0 | 0 | 0 | 0 | 0 | 0 | 0 | 0 | 0 | 0 | 21 | 0 | 0 | 1 |  |  |  | 0 | 0 | 0 | 96_ | 9_ | _ | 0 | 0 | 0 | 13.178 | 0 | 0 | 0 |  | 96
|  | 1,47*2,7*24 |  |  | 95.256
|  | 1,27*2,7*31 |  |  | 106.299
|  | 1,27*2,00*3 |  |  | 7.62
| RTS komentář: | V položce není kalkulována manipulace se sutí, která se oceňuje samostatně položkami souboru 979. V položce není zakalkulováno vyvěšení křídel. Tyto práce se oceňují samostatně položkami souboru 968 06 -11 Vyvěšení dřevěných křídel. Položka se používá pro okna dvojitá nebo zdvojená.
| H01 | Budovy občanské výstavby |  |  |  |  | 0 | 0 | 0 |  | 0 | [17 empty] | 0 | 0 | 0
13 | 998011002R00 | Přesun hmot pro budovy zděné výšky do 12 m |  | t | 8.919 | 0 | 0 | 0 | 0 | 0 | 0 | RTS II / 2022 | 0 |  | 0 | 0 | 0 | 0 | 0 | 0 | 0 | 0 | 0 | 0 | 21 | 0 | 0 | 5 |  |  |  | 0 | 0 | 0 | H01_ | 9_ | _ | 0 | 0 | 0 | 0 | 0 | 0 | 0
|  | 6,088+2,831 |  |  | 8.919
| S | Přesuny sutí |  |  |  |  | 0 | 0 | 0 |  | 0 | [17 empty] | 0 | 0 | 0
14 | 979082111R00 | Vnitrostaveništní doprava suti do 10 m |  | t | 13.178 | 0 | 0 | 0 | 0 | 0 | 0 | RTS II / 2022 | 0 |  | 0 | 0 | 0 | 0 | 0 | 0 | 0 | 0 | 0 | 0 | 21 | 0 | 0 | 5 |  |  |  | 0 | 0 | 0 | S_ | 9_ | _ | 0 | 0 | 0 | 0 | 0 | 0 | 0
|  | 13,178 |  |  | 13.178
| RTS komentář: | Včetně případného složení na staveništní deponii
15 | 979083117R00 | Vodorovné přemístění suti na skládku do 6000 m |  | t | 13.178 | 0 | 0 | 0 | 0 | 0 | 0 | RTS II / 2022 | 0 |  | 0 | 0 | 0 | 0 | 0 | 0 | 0 | 0 | 0 | 0 | 21 | 0 | 0 | 5 |  |  |  | 0 | 0 | 0 | S_ | 9_ | _ | 0 | 0 | 0 | 0 | 0 | 0 | 0
|  | 13,178 |  |  | 13.178
| RTS komentář: | Pro volbu položky je rozhodující dopravní vzdálenost těžiště skládky a půdorysné plochy objektu. V položce jsou zakalkulovány i náklady na naložení suti na dopravní prostředek a složení
16 | 979083191R00 | Příplatek za dalších započatých 1000 m nad 6000 m |  | t | 342.628 | 0 | 0 | 0 | 0 | 0 | 0 | RTS II / 2022 | 0 |  | 0 | 0 | 0 | 0 | 0 | 0 | 0 | 0 | 0 | 0 | 21 | 0 | 0 | 5 |  |  |  | 0 | 0 | 0 | S_ | 9_ | _ | 0 | 0 | 0 | 0 | 0 | 0 | 0
|  | 26*13,178 |  |  | 342.628
17 | 979086112R00 | Nakládání nebo překládání suti a vybouraných hmot |  | t | 13.178 | 0 | 0 | 0 | 0 | 0 | 0 | RTS II / 2022 | 0 |  | 0 | 0 | 0 | 0 | 0 | 0 | 0 | 0 | 0 | 0 | 21 | 0 | 0 | 5 |  |  |  | 0 | 0 | 0 | S_ | 9_ | _ | 0 | 0 | 0 | 0 | 0 | 0 | 0
|  | 13,178 |  |  | 13.178
18 | 979990160R00 | Poplatek za uložení - dřevo,sklo, skupina odpadu 200201 |  | t | 13.178 | 0 | 0 | 0 | 0 | 0 | 0 | RTS II / 2022 | 0 |  | 0 | 0 | 0 | 0 | 0 | 0 | 0 | 0 | 0 | 0 | 21 | 0 | 0 | 5 |  |  |  | 0 | 0 | 0 | S_ | 9_ | _ | 0 | 0 | 0 | 0 | 0 | 0 | 0
|  | 13,178 |  |  | 13.178
| RTS komentář: | FCC Česká republika, s.r.o., provozovna Žabčice Líšeňská 35, 636 00 Brno Tel: +420 518 311 499, Fax: +420 518 311 499 Mobil: +420 602 240 639 e-mail: Jaroslav.Konecny@fcc-group.cz, www.fcc-group.e
|  | Ostatní materiál |  |  |  |  | 0 | 0 | 0 |  | 2.457 | [17 empty] | 0 | 0 | 0
19 | 61110330 | Okno dřevěné dle PD 1270X2700 |  | kus | 31 | 0 | 0 | 0 | 0 | 0.0405 | 1.2555 | RTS II / 2022 | 0 |  | 0 | 0 | 0 | 0 | 0 | 0 | 0 | 0 | 0 | 0 | 21 | 0 | 0 | 0 |  |  |  | 0 | 0 | 0 | Z99999_ | Z_ | _ | 0 | 0 | 0 | 1.2555 | 0 | 0 | 0
|  | 31 |  |  | 31
| RTS komentář: | borovice cink 78,nátěr palisander, trojsklo U=0,7W/Km2,nalepovací příčka
20 | 61110330 | Okno dřevěné 1270x2000 dle PD |  | kus | 3 | 0 | 0 | 0 | 0 | 0.0405 | 0.1215 | RTS II / 2022 | 0 |  | 0 | 0 | 0 | 0 | 0 | 0 | 0 | 0 | 0 | 0 | 21 | 0 | 0 | 0 |  |  |  | 0 | 0 | 0 | Z99999_ | Z_ | _ | 0 | 0 | 0 | 0.1215 | 0 | 0 | 0
|  | 3 |  |  | 3
| RTS komentář: | borovice cink 78,nátěr palisander,trojsklo U=0,7W/Km2,nalepovací příčka duplex
21 | 61110331 | Okno dřevěné 1470x2700 dle PD |  | kus | 24 | 0 | 0 | 0 | 0 | 0.045 | 1.08 | RTS II / 2022 | 0 |  | 0 | 0 | 0 | 0 | 0 | 0 | 0 | 0 | 0 | 0 | 21 | 0 | 0 | 0 |  |  |  | 0 | 0 | 0 | Z99999_ | Z_ | _ | 0 | 0 | 0 | 1.08 | 0 | 0 | 0
|  | 24 |  |  | 24
| RTS komentář: | borovice cink 78,nátěr palisander,trojsklo U=0,7W/Km2,nalepovací příčka
[7 empty] | Celkem: |  | 0
Poznámka:

## Rozpočet - Skupiny a položky
Slepý stavební rozpočet - Skupiny a položky
Název stavby: |  | ZÁKLADNÍ ŠKOLA | Doba výstavby: |  |  | Objednatel: | MĚSTO ŠLUKNOV
Druh stavby: |  | VÝMĚNA OKEN DRUHÁ ETAPA | Začátek výstavby: |  |  | Projektant: | VLASTNÍ
Lokalita: |  | ŠLUKNOV VOHRADSKÉHO | Konec výstavby: |  |  | Zhotovitel: | BUDE VYBRÁN
JKSO: |  |  | Zpracováno dne: |  | 19.12.2022 | Zpracoval: | IIČVDF
Č | Kód | Zkrácený popis |  | MJ | Množství | Cena/MJ | Náklady (Kč) |  |  | Hmotnost (t) |  | Cenová | [32 empty] | ISWORK | GROUPCODE
|  | Rozměry |  |  |  | (Kč) | Dodávka | Montáž | Celkem | Jednot. | Celkem | soustava | Přesuny | Typ skupiny | HSV mat | HSV prac | PSV mat | PSV prac | Mont mat | Mont prac | Ostatní mat. | [20 empty] | MAT | WORK | CELK
| 6 | Úpravy povrchů a osazování výplní otvorů |  |  |  |  | 0 | 0 | 0 |  | 11.3841 | [17 empty] | 0 | 0 | 0
1 | 610991111R00 | Zakrývání výplní vnitřních otvorů |  | m2 | 209.175 | 0 | 0 | 0 | 0 | 4e-05 | 0.008367 | RTS II / 2022 | 0 |  | 0 | 0 | 0 | 0 | 0 | 0 | 0 | 0 | 0 | 0 | 21 | 0 | 0 | 1 |  |  |  | 0 | 0 | 0 | 61_ | 6_ | _ | 0 | 0 | 0 | 0.008367 | 0 | 0 | 0 |  | 6
|  | 209,175 |  |  | 209.175
2 | 612425931RT2 | Omítka vápenná ostění - štuková |  | m2 | 174.15 | 0 | 0 | 0 | 0 | 0.03491 | 6.0796 | RTS II / 2022 | 0 |  | 0 | 0 | 0 | 0 | 0 | 0 | 0 | 0 | 0 | 0 | 21 | 0 | 0 | 1 |  |  |  | 0 | 0 | 0 | 61_ | 6_ | _ | 0 | 0 | 0 | 6.0796 | 0 | 0 | 0 |  | 6
|  | 387*0,2 | vnější |  | 77.4
|  | 387*0,25 | vnitřní |  | 96.75
| RTS komentář: | V položce jsou zakalkulovány náklady na pomocné pracovní lešení o výšce podlahy do 1900 mm a pro zatížení do 1,5 kPa
3 | 620991002R00 | Začišťovací okenní lišta pro vnějš.omítku tl. 9 mm |  | m | 390 | 0 | 0 | 0 | 0 | 0.00015 | 0.0585 | RTS II / 2022 | 0 |  | 0 | 0 | 0 | 0 | 0 | 0 | 0 | 0 | 0 | 0 | 21 | 0 | 0 | 1 |  |  |  | 0 | 0 | 0 | 62_ | 6_ | _ | 0 | 0 | 0 | 0.0585 | 0 | 0 | 0 |  | 6
|  | 390 |  |  | 390
4 | 620991002R00 | Začišťovací okenní lišta pro vnitřní omítku tl. 9 mm |  | m | 390 | 0 | 0 | 0 | 0 | 0.00015 | 0.0585 | RTS II / 2022 | 0 |  | 0 | 0 | 0 | 0 | 0 | 0 | 0 | 0 | 0 | 0 | 21 | 0 | 0 | 1 |  |  |  | 0 | 0 | 0 | 62_ | 6_ | _ | 0 | 0 | 0 | 0.0585 | 0 | 0 | 0 |  | 6
|  | 390 |  |  | 390
5 | 632450026RA0 | Vyrovnávací potěr tl. 50mm |  | m2 | 23 | 0 | 0 | 0 | 0 | 0.1231 | 2.8313 | RTS II / 2022 | 0 |  | 0 | 0 | 0 | 0 | 0 | 0 | 0 | 0 | 0 | 0 | 21 | 0 | 0 | 1 |  |  |  | 0 | 0 | 0 | 63_ | 6_ | _ | 0 | 0 | 0 | 2.8313 | 0 | 0 | 0 |  | 6
|  | 23 | pod parapety |  | 23
6 | 641952211R00 | Osazení rámů okenních dřevěných, plocha do 2,5 m2 |  | kus | 58 | 0 | 0 | 0 | 0 | 0.04048 | 2.3478 | RTS II / 2022 | 0 |  | 0 | 0 | 0 | 0 | 0 | 0 | 0 | 0 | 0 | 0 | 21 | 0 | 0 | 1 |  |  |  | 0 | 0 | 0 | 64_ | 6_ | _ | 0 | 0 | 0 | 2.3478 | 0 | 0 | 0 |  | 6
|  | 58 | s přesunem hmot |  | 58
| RTS komentář: | Položka je určena pro osazování rámů okenních dřevěných pro okna s křídly jednoduchými i zdvojenými, bez sdružených dveří nebo se sdruženými dveřmi na jakoukoliv cementovou maltu. V položce jsou zakalkulovány i náklady na kotvení rámů do zdiva. V položce nejsou zakalkulovány náklady na dodávku rámů, které se oceňují ve specifikaci PSV. Ztratné se nestanoví. Rámy ze dřeva tvrdého jednoduché i dvojité leštěné se oceňují položkami - 4211 až -4551.
| 76 | Konstrukce |  |  |  |  | 0 | 0 | 0 |  | 0.35134 | [17 empty] | 0 | 0 | 0
7 | 764510410RT2 | Oplechování parapetů včetně rohů Ti Zn, rš 80 mm |  | m | 81.3 | 0 | 0 | 0 | 0 | 0.00078 | 0.063414 | RTS II / 2022 | 0 |  | 0 | 0 | 0 | 0 | 0 | 0 | 0 | 0 | 0 | 0 | 21 | 0 | 0 | 7 |  |  |  | 0 | 0 | 0 | 764_ | 76_ | _ | 0 | 0 | 0 | 0.063414 | 0 | 0 | 0 |  | 76
|  | 81,3 |  |  | 81.3
8 | 766690010RAB | Desky parapetní aglomer. dodávka a montáž |  | m | 77.4 | 0 | 0 | 0 | 0 | 0.00372 | 0.28793 | RTS II / 2022 | 0 |  | 0 | 0 | 0 | 0 | 0 | 0 | 0 | 0 | 0 | 0 | 21 | 0 | 0 | 7 |  |  |  | 0 | 0 | 0 | 766_ | 76_ | _ | 0 | 0 | 0 | 0.28793 | 0 | 0 | 0 |  | 76
|  | 77,4 |  |  | 77.4
| 78 | Dokončovací práce |  |  |  |  | 0 | 0 | 0 |  | 0.1856 | [17 empty] | 0 | 0 | 0
9 | 784161701R00 | Penetrace podkladu nátěrem Hetline Forte, 1 x |  | m2 | 232 | 0 | 0 | 0 | 0 | 0.00052 | 0.12064 | RTS II / 2022 | 0 |  | 0 | 0 | 0 | 0 | 0 | 0 | 0 | 0 | 0 | 0 | 21 | 0 | 0 | 7 |  |  |  | 0 | 0 | 0 | 784_ | 78_ | _ | 0 | 0 | 0 | 0.12064 | 0 | 0 | 0 |  | 78
|  | 232 | ostění |  | 232
| RTS komentář: | Univerzální hrubozrnná akrylátová disperzní bílá matná barva na sádrokarton k okamžitému použití do vnitřních prostor, čistitelná vodou, paropropustná, odolná vůči otěru za sucha, vodou ředitelná, rychleschnoucí, doporučovaná na systémy KNAUF, RIGIPS, LAFARGE GIPS aj. Pro základní napouštěcí nátěr se ředí max. 0,1 l čisté vody na 1 kg barvy.
10 | 784164112R00 | Malba latexová HET univerzál., bílá, bez penetr.2x |  | m2 | 232 | 0 | 0 | 0 | 0 | 0.00028 | 0.06496 | RTS II / 2022 | 0 |  | 0 | 0 | 0 | 0 | 0 | 0 | 0 | 0 | 0 | 0 | 21 | 0 | 0 | 7 |  |  |  | 0 | 0 | 0 | 784_ | 78_ | _ | 0 | 0 | 0 | 0.06496 | 0 | 0 | 0 |  | 78
|  | 232 |  |  | 232
| RTS komentář: | Disperzní nátěr určený pro použití v interiérech i exteriérech, omyvatelný.. V položce je zakalkulováno i případné tmelení latexovým tmelem.
| 9 | Dokončovací práce, demolice |  |  |  |  | 0 | 0 | 0 |  | 13.178 | [17 empty] | 0 | 0 | 0
11 | 968061112R00 | Vyvěšení dřevěných okenních křídel pl. do 1,5 m2 |  | kus | 232 | 0 | 0 | 0 | 0 | 0 | 0 | RTS II / 2022 | 0 |  | 0 | 0 | 0 | 0 | 0 | 0 | 0 | 0 | 0 | 0 | 21 | 0 | 0 | 1 |  |  |  | 0 | 0 | 0 | 96_ | 9_ | _ | 0 | 0 | 0 | 0 | 0 | 0 | 0 |  | 9
|  | 24*4 |  |  | 96
|  | 4*31 |  |  | 124
|  | 3*4 |  |  | 12
| RTS komentář: | Položka obsahuje náklady na vyvěšení křídel, jejich uložení a zpětné zavěšení po provedených stavebních úpravách. Položka se používá i pro vyvěšení křídel určených k likvidaci
12 | 968062355R00 | Vybourání dřevěných rámů oken dvojitých pl. 2 m2 |  | m2 | 209.175 | 0 | 0 | 0 | 0 | 0.063 | 13.178 | RTS II / 2022 | 0 |  | 0 | 0 | 0 | 0 | 0 | 0 | 0 | 0 | 0 | 0 | 21 | 0 | 0 | 1 |  |  |  | 0 | 0 | 0 | 96_ | 9_ | _ | 0 | 0 | 0 | 13.178 | 0 | 0 | 0 |  | 9
|  | 1,47*2,7*24 |  |  | 95.256
|  | 1,27*2,7*31 |  |  | 106.299
|  | 1,27*2,00*3 |  |  | 7.62
| RTS komentář: | V položce není kalkulována manipulace se sutí, která se oceňuje samostatně položkami souboru 979. V položce není zakalkulováno vyvěšení křídel. Tyto práce se oceňují samostatně položkami souboru 968 06 -11 Vyvěšení dřevěných křídel. Položka se používá pro okna dvojitá nebo zdvojená.
13 | 998011002R00 | Přesun hmot pro budovy zděné výšky do 12 m |  | t | 8.919 | 0 | 0 | 0 | 0 | 0 | 0 | RTS II / 2022 | 0 |  | 0 | 0 | 0 | 0 | 0 | 0 | 0 | 0 | 0 | 0 | 21 | 0 | 0 | 5 |  |  |  | 0 | 0 | 0 | H01_ | 9_ | _ | 0 | 0 | 0 | 0 | 0 | 0 | 0 |  | 9
|  | 6,088+2,831 |  |  | 8.919
14 | 979082111R00 | Vnitrostaveništní doprava suti do 10 m |  | t | 13.178 | 0 | 0 | 0 | 0 | 0 | 0 | RTS II / 2022 | 0 |  | 0 | 0 | 0 | 0 | 0 | 0 | 0 | 0 | 0 | 0 | 21 | 0 | 0 | 5 |  |  |  | 0 | 0 | 0 | S_ | 9_ | _ | 0 | 0 | 0 | 0 | 0 | 0 | 0 |  | 9
|  | 13,178 |  |  | 13.178
| RTS komentář: | Včetně případného složení na staveništní deponii
15 | 979083117R00 | Vodorovné přemístění suti na skládku do 6000 m |  | t | 13.178 | 0 | 0 | 0 | 0 | 0 | 0 | RTS II / 2022 | 0 |  | 0 | 0 | 0 | 0 | 0 | 0 | 0 | 0 | 0 | 0 | 21 | 0 | 0 | 5 |  |  |  | 0 | 0 | 0 | S_ | 9_ | _ | 0 | 0 | 0 | 0 | 0 | 0 | 0 |  | 9
|  | 13,178 |  |  | 13.178
| RTS komentář: | Pro volbu položky je rozhodující dopravní vzdálenost těžiště skládky a půdorysné plochy objektu. V položce jsou zakalkulovány i náklady na naložení suti na dopravní prostředek a složení
16 | 979083191R00 | Příplatek za dalších započatých 1000 m nad 6000 m |  | t | 342.628 | 0 | 0 | 0 | 0 | 0 | 0 | RTS II / 2022 | 0 |  | 0 | 0 | 0 | 0 | 0 | 0 | 0 | 0 | 0 | 0 | 21 | 0 | 0 | 5 |  |  |  | 0 | 0 | 0 | S_ | 9_ | _ | 0 | 0 | 0 | 0 | 0 | 0 | 0 |  | 9
|  | 26*13,178 |  |  | 342.628
17 | 979086112R00 | Nakládání nebo překládání suti a vybouraných hmot |  | t | 13.178 | 0 | 0 | 0 | 0 | 0 | 0 | RTS II / 2022 | 0 |  | 0 | 0 | 0 | 0 | 0 | 0 | 0 | 0 | 0 | 0 | 21 | 0 | 0 | 5 |  |  |  | 0 | 0 | 0 | S_ | 9_ | _ | 0 | 0 | 0 | 0 | 0 | 0 | 0 |  | 9
|  | 13,178 |  |  | 13.178
18 | 979990160R00 | Poplatek za uložení - dřevo,sklo, skupina odpadu 200201 |  | t | 13.178 | 0 | 0 | 0 | 0 | 0 | 0 | RTS II / 2022 | 0 |  | 0 | 0 | 0 | 0 | 0 | 0 | 0 | 0 | 0 | 0 | 21 | 0 | 0 | 5 |  |  |  | 0 | 0 | 0 | S_ | 9_ | _ | 0 | 0 | 0 | 0 | 0 | 0 | 0 |  | 9
|  | 13,178 |  |  | 13.178
| RTS komentář: | FCC Česká republika, s.r.o., provozovna Žabčice Líšeňská 35, 636 00 Brno Tel: +420 518 311 499, Fax: +420 518 311 499 Mobil: +420 602 240 639 e-mail: Jaroslav.Konecny@fcc-group.cz, www.fcc-group.e
|  | Ostatní materiál |  |  |  |  | 0 | 0 | 0 |  | 2.457 | [17 empty] | 0 | 0 | 0
19 | 61110330 | Okno dřevěné dle PD 1270X2700 |  | kus | 31 | 0 | 0 | 0 | 0 | 0.0405 | 1.2555 | RTS II / 2022 | 0 |  | 0 | 0 | 0 | 0 | 0 | 0 | 0 | 0 | 0 | 0 | 21 | 0 | 0 | 0 |  |  |  | 0 | 0 | 0 | Z99999_ | Z_ | _ | 0 | 0 | 0 | 1.2555 | 0 | 0 | 0
|  | 31 |  |  | 31
| RTS komentář: | borovice cink 78,nátěr palisander, trojsklo U=0,7W/Km2,nalepovací příčka
20 | 61110330 | Okno dřevěné 1270x2000 dle PD |  | kus | 3 | 0 | 0 | 0 | 0 | 0.0405 | 0.1215 | RTS II / 2022 | 0 |  | 0 | 0 | 0 | 0 | 0 | 0 | 0 | 0 | 0 | 0 | 21 | 0 | 0 | 0 |  |  |  | 0 | 0 | 0 | Z99999_ | Z_ | _ | 0 | 0 | 0 | 0.1215 | 0 | 0 | 0
|  | 3 |  |  | 3
| RTS komentář: | borovice cink 78,nátěr palisander,trojsklo U=0,7W/Km2,nalepovací příčka duplex
21 | 61110331 | Okno dřevěné 1470x2700 dle PD |  | kus | 24 | 0 | 0 | 0 | 0 | 0.045 | 1.08 | RTS II / 2022 | 0 |  | 0 | 0 | 0 | 0 | 0 | 0 | 0 | 0 | 0 | 0 | 21 | 0 | 0 | 0 |  |  |  | 0 | 0 | 0 | Z99999_ | Z_ | _ | 0 | 0 | 0 | 1.08 | 0 | 0 | 0
|  | 24 |  |  | 24
| RTS komentář: | borovice cink 78,nátěr palisander,trojsklo U=0,7W/Km2,nalepovací příčka
[7 empty] | Celkem: |  | 0
Poznámka:

## Rozpočet - Jen skupiny
Slepý stavební rozpočet - Jen skupiny
Název stavby: |  | ZÁKLADNÍ ŠKOLA | Doba výstavby: |  | Objednatel: | MĚSTO ŠLUKNOV
Druh stavby: |  | VÝMĚNA OKEN DRUHÁ ETAPA | Začátek výstavby: |  | Projektant: | VLASTNÍ
Lokalita: |  | ŠLUKNOV VOHRADSKÉHO | Konec výstavby: |  | Zhotovitel: | BUDE VYBRÁN
JKSO: |  |  | Zpracováno dne: | 19.12.2022 | Zpracoval: | IIČVDF
[5 empty] | Náklady (Kč) |  |  | Hmotnost (t)
Kód | Zkrácený popis |  |  |  | Dodávka | Montáž | Celkem | Celkem
6 | Úpravy povrchů a osazování výplní otvorů |  |  |  | 0 | 0 | 0 | 11.3841 | T | 0 | 0
76 | Konstrukce |  |  |  | 0 | 0 | 0 | 0.35134 | T | 0 | 0
78 | Dokončovací práce |  |  |  | 0 | 0 | 0 | 0.1856 | T | 0 | 0
9 | Dokončovací práce, demolice |  |  |  | 0 | 0 | 0 | 13.178 | T | 0 | 0
| Ostatní materiál |  |  |  | 0 | 0 | 0 | 2.457 | T | 0 | 0
[5 empty] | Celkem: |  | 0
Poznámka:

## Rozpočet - Jen podskupiny
Slepý stavební rozpočet - Jen podskupiny
Název stavby: |  | ZÁKLADNÍ ŠKOLA | Doba výstavby: |  | Objednatel: | MĚSTO ŠLUKNOV
Druh stavby: |  | VÝMĚNA OKEN DRUHÁ ETAPA | Začátek výstavby: |  | Projektant: | VLASTNÍ
Lokalita: |  | ŠLUKNOV VOHRADSKÉHO | Konec výstavby: |  | Zhotovitel: | BUDE VYBRÁN
JKSO: |  |  | Zpracováno dne: | 19.12.2022 | Zpracoval: | IIČVDF
[5 empty] | Náklady (Kč) |  |  | Hmotnost (t)
Kód | Zkrácený popis |  |  |  | Dodávka | Montáž | Celkem | Celkem
61 | Úprava povrchů vnitřní |  |  |  | 0 | 0 | 0 | 6.0879 | T | 0 | 0
62 | Úprava povrchů |  |  |  | 0 | 0 | 0 | 0.117 | T | 0 | 0
63 | Podlahy a podlahové konstrukce |  |  |  | 0 | 0 | 0 | 2.8313 | T | 0 | 0
64 | Výplně otvorů |  |  |  | 0 | 0 | 0 | 2.3478 | T | 0 | 0
764 | Konstrukce klempířské |  |  |  | 0 | 0 | 0 | 0.063414 | T | 0 | 0
766 | Konstrukce truhlářské |  |  |  | 0 | 0 | 0 | 0.28793 | T | 0 | 0
784 | Malby |  |  |  | 0 | 0 | 0 | 0.1856 | T | 0 | 0
96 | Bourání konstrukcí |  |  |  | 0 | 0 | 0 | 13.178 | T | 0 | 0
H01 | Budovy občanské výstavby |  |  |  | 0 | 0 | 0 | 0 | T | 0 | 0
S | Přesuny sutí |  |  |  | 0 | 0 | 0 | 0 | T | 0 | 0
| Ostatní materiál |  |  |  | 0 | 0 | 0 | 2.457 | T | 0 | 0
[5 empty] | Celkem: |  | 0
Poznámka:

## Krycí list rozpočtu
Krycí list slepého rozpočtu
Název stavby: |  | ZÁKLADNÍ ŠKOLA |  | Objednatel: | MĚSTO ŠLUKNOV |  | IČO/DIČ:
Druh stavby: |  | VÝMĚNA OKEN DRUHÁ ETAPA |  | Projektant: | VLASTNÍ |  | IČO/DIČ:
Lokalita: |  | ŠLUKNOV VOHRADSKÉHO |  | Zhotovitel: | BUDE VYBRÁN |  | IČO/DIČ:
Začátek výstavby: |  |  |  | Konec výstavby: |  |  | Položek: | 21
JKSO: |  |  |  | Zpracoval: | IIČVDF |  | Datum: | 19.12.2022
Rozpočtové náklady v Kč
A | Základní rozpočtové náklady |  | B | Doplňkové náklady |  | C | Náklady na umístění stavby (NUS)
HSV | Dodávky | 0 | Práce přesčas |  | 0 | Zařízení staveniště |  | 0
| Montáž | 0 | Bez pevné podl. |  | 0 | Mimostav. doprava |  | 0
PSV | Dodávky | 0 | Kulturní památka |  | 0 | Územní vlivy |  | 0
| Montáž | 0 |  |  |  | Provozní vlivy |  | 0
"M" | Dodávky | 0 |  |  |  | Ostatní |  | 0
| Montáž | 0 |  |  |  | NUS z rozpočtu |  | 0
Ostatní materiál |  | 0
Přesun hmot a sutí |  | 0
ZRN celkem |  | 0 | DN celkem |  | 0 | NUS celkem |  | 0
|  |  | DN celkem z obj. |  | 0 | NUS celkem z obj. |  | 0
ORN celkem
[6 empty] | ORN celkem z obj. |  | 0
Základ 0% |  | 0
Základ 15% |  | 0 | DPH 15% |  | 0 | Celkem bez DPH |  | 0
Základ 21% |  | 0 | DPH 21% |  | 0 | Celkem včetně DPH |  | 0
Projektant |  |  | Objednatel |  |  | Zhotovitel
Datum, razítko a podpis |  |  | Datum, razítko a podpis |  |  | Datum, razítko a podpis
Poznámka: