## formulář
Seznam předpokládaného vzniku odpadů
Název akce: | Nové přípojky NN pro objekty č.p. 642, 840 a 648 ve Šluknově.
Projektant: | Dan Kazimír
Odpad | Kód odpadu |  | Převod | Zneškodňovatel | Předpoklád. množství | MJ
Zemina (neznečištěná) | 17 05 04 | O | 1m3=1,7t | depo zadavatele | 123.4 | t
Beton | 17 01 01 | O | 1m3=2,2t | povolená skládka | 11.35 | t
Směsný stavební odpad | 17 09 04 | O | 1m3=1,4t | povolená skládka | 0.008 | t
Asfalt bez dehtu (živičná krytina) | 17 03 02 | O | 1m3=2,7t | povolená skládka | 12.12 | t
Note on A1: ROUCEK: Jednotlivé řádky odpadů, které se na stavbě nevyskytují je možno smazat, aby se vše vešlo na jednu stánku. Projektant vyplní pouze hlavičku a předpokládané množství odpadů. Ceny kovů jsou uváděny v záporných číslech jako výnosy a do rozpočtu budou zadávány položkou TD51(v záponých číslech). Náklady na likvidaci odpadů budou do rozpočtu zadávány položkou TD48. Upozorňuji, že při uvádění druhu kovového odpadu je vhodné řídit se druhy uváděnými v ceníku Kovošrotu (přikládám), aby bylo možné stanovit cenu (např. Al kabely 30% Al a více, Cu drát opalovaný, apod.). Množství odpadů uvádějte v tunách nebo kg. Přívlastek znečištěný se přisuzuje k odpadům znečištěným olejem, kyselinou nebo jinou nebezpečnou látkou.
Note on B8: ROUCEK: O … ostatní odpad N … nebezpečný odpad