## List1
BODOVÝ ROZPIS
Název stavby: | Výstavba nové kompaktní trafostanice pro pivovar Šluknov |  | Datum: | 2024-12-05
Okres: | Děčín - Šluknov |  | Verze NZ: | 2
Obec: | Sever
Oblast: | Sever |  | projektant: | Dan Kazimír
|  |  | Projekt. firma: | V A M A s.r.o.
Kód | Typ práce/ materiálu | Název | Množství celkové | MJ |  | Cena indexovaná | Cena celková
SO 01. |  | Instalace TS - VN/NN
BJA51 | M | DRAZKA PRO TRUBKU NEBO KABEL DO D 29MM | 2 | M | 140.62 | 281.24
320 |  | vedení VN/NN |  |  |  |  | 0
727204613 |  | Kompaktní, pochozí TS,Betonbau UF 3054 s prvky - (rozvaděč VN 38,5 M F, olejový TR 400 Kva - 35/0,4 Kv, ECO 2, NN propoj mezi TR a RNN, RNN s hl. jističem 630A a 8x poj. odpínačem, el. skříň měření,, doprava včetně jeřábu,kontrola připravenosti základu, | 1 | KS |  |  | 0
POB0033 |  | Příprava podloží pro TS |  | SADA |  |  | 0
EAA45 | M | ODSTRANENI NALETOVEHO POROSTU - (včetně naložení a odvozu) | 27 | M2 |  |  | 0
EAA13 | M | SEJMUTI DRNU - (včetně naložení a odvozu) | 27 | M2 |  |  | 0
MEA20 | M | ODSTRANENI OBRUBNIKU CHODNIK | 4.5 | M |  |  | 0
ECA70 | M | ROZBOURANI BETONOVEHO ZAKLADU | 0.12 | M3 |  |  | 0
KBA28 | M | NALOZENI SUTE NA DOPRAVNI PROSTREDEK - naložení včetně odvozu) | 3 | T |  |  | 0
EBA04 | M | VYKOP JAMY PRO SLOUP, KOTVU-RUCNE,TR.3-4-(včetně naložení a odvozu do 2 km) | 21.6 | M3 |  |  | 0
02. |  | Drenážní trubka - (včetně položení) | 20 | M |  |  | 0
03. |  | Drcené kamenino 8-16 - (včetně dovozu a rozprostření) | 2.38 | T |  |  | 0
04. |  | Drcené kamenino 16-32 - (včetně dovozu a rozprostření) | 4.86 | T |  |  | 0
EBA23 | M | NASYP ZEMIN TR.3-4,SLOZENI,ROZPROSTRENI - (dovoz včetně rozprostření) | 10.9 | M3 |  |  | 0
POB0034 |  | Uzemnění |  | SADA |  |  | 0
EEA76 | M | VYKOP KABEL.RYHY 10X10 CM RUCNE ZEM.TR.3 | 46 | M |  |  | 0
DQA11 | M | UZEM.V ZEMI-FEZN 30X4 V PODM.MEST.ZAST. - včetně pokládky) | 50 | M |  |  | 0
DQA10 | M | ZNACENI UZEMNENI FEZN 30/4 SMRST.TRUBICI - (včetně montáže) | 2 | KS |  |  | 0
DQA24 | M | TYC ZEMNICI ZPT 15,DELKA 1,5M SE SVORKOU - (včetně montáže) | 6 | KS |  |  | 0
DQA53 | M | SVORKA ODBOCNA SR02 PRO PAS/PAS FEZN30/4 - (včetně montáže) | 8 | KS |  |  | 0
DQA63 | M | GUMOASFALT SA K IZOL.NATER.UZEM.A SPOJU - (včetně nátěru) | 5 | KG |  |  | 0
DQA64 | M | OCHRANA PRECHODU ZEM-VZDUCH UZEM.PAS30/4 - (včetně montáže) | 2 | KS |  |  | 0
EGA86 | M | ZAHOZ KABEL.RYHY 10X10 CM RUCNE,ZEM.TR.3 | 46 | M |  |  | 0
POB0035 |  | Přípoj. NN k budově sladovny ve spol. výkopu od TS |  | SADA |  |  | 0
ENA21 | M | ZAJISTENI KABELU PRI SOUBEHU - (včetně materiálu pro zajištění) | 14 | M |  |  | 0
ENA23 | M | ZAJISTENI POTRUBI PRI KRIZENI | 1 | KS |  |  | 0
ELA43 | M | TRUBKA KORUG. PE KORUFLEX 110/91 OHEBNA - (včetně pokládky) | 96 | M |  |  | 0
EJA41 | M | FOLIE VYSTRAZNA Z PE ,SIRKA 33 CM - (včetně pokládky) | 30 | M |  |  | 0
POB0036 |  | Vnitřní propojení TS - VN |  | SADA |  |  | 0
CHA38 | M | ODJUTOVANI A OCISTENI KABELU DO 300 MM2 | 13.5 | M |  |  | 0
CHA37 | M | SVAZKOVANI 1.ZIL.KABELU VN - (včetně spon) | 10 | KS |  |  | 0
CHA44 | M | PRIPL.NA ZATAH.KAB.NN 4X150-240 KOLEKTOR | 9 | M |  |  | 0
JRA24 | M | VIKO HSI 150-D3/58-KS HR.32-58MM ZASTUDE - (včetně montáže) | 3 | KS |  |  | 0
JRA15 | M | PRUCHODKA -UCPAVKA HSI 150-K/600 HAUFF - (včetně montáže) | 3 | KS |  |  | 0
CHA31 | M | ZNACENI SJZ KABELU SKRIN,ROZVAD-NOVA VED - (včetně materiálu) | 3 | KS |  |  | 0
CHA33 | M | ZNACENI SJZ KABEL.TRAS+SOUBORU-NOVA VED. - (včetně materiálu) | 6 | KS |  |  | 0
BUA23 | M | TABULKA SJZ FOLIE VYVOD.VN DTS 2RAD VNIT - (včetně montáže | 3 | KS |  |  | 0
CZA40 | M | POJISTKA VN PRO 35KV 20A PR45/537 - (včetně montáže) | 3 | KS |  |  | 0
CKA24 | M | KONC VNIT 35KV POLT42D/1XI TE 50-120MM - (včetně montáže) | 1 | SADA |  |  | 0
CMA86 | M | KONEKTOR UHLOVY 35KV CWS400A/EGA 50-95MM - (včetně montáže) | 3 | SADA |  |  | 0
CJA72 | M | SADA KAB.OK CU3X50/M10+CU3X16/M10 CXEKCY - (včetně montáže) | 9 | KS |  |  | 0
CGA98 | M | KABEL 35KV CXEKCY 1X50/16 PEVNE ULOZ. - (včetně připevnění) | 24 | M |  |  | 0
CMA95 | M | CEPICKA KABEL.SMRST. TYP KTK52/25 SKELDO - (včetně montáže) | 15 | KS |  |  | 0
Celková cena | bez DPH | [5 empty] | 0